## Rekapitulace stavby
Export VZ |  | List obsahuje: |  |  |  |  | 1) Rekapitulace stavby |  |  | 2) Rekapitulace objektů stavby a soupisů prací | [15 empty] | 3.0 | ZAMOK |  |  |  |  | False | False | {ca845315-a9b0-4315-b512-4c139c712136}
[31 empty] | 0,01 | 21
[31 empty] | 0,01 | 15
|  | REKAPITULACE STAVBY | [15 empty] | v --- níže se nacházejí doplnkové a pomocné údaje k sestavám --- v | [11 empty] | Návod na vyplnění | 0,001
|  | Kód: |  |  |  |  | 2386-17 | [22 empty] | Měnit lze pouze buňky se žlutým podbarvením! 1) v Rekapitulaci stavby vyplňte údaje o Uchazeči (přenesou se do ostatních sestav i v jiných listech) 2) na vybraných listech vyplňte v sestavě Soupis prací ceny u položek Podrobnosti k vyplnění naleznete na poslední záložce s Pokyny pro vyplnění | 0,01
|  | Stavba: |  |  |  |  | VD Fojtka, zřízení nouzového přelivu | [23 empty] | 0,1
|  | KSO: |  |  |  |  | 832 | [6 empty] | CC-CZ: | [16 empty] | 1
|  | Místo: |  |  |  |  | VD Fojka, Mníšek u Liberce | [6 empty] | Datum: |  | 6. 6. 2017 | [14 empty] | 10
100
|  | Zadavatel: | [11 empty] | IČ: |  | 70890005 | [14 empty] | 0,1
|  |  | Povodí Labe, státní podnik | [10 empty] | DIČ: |  | CZ70890005 | [14 empty] | 0,1
0,1
|  | Uchazeč: | [11 empty] | IČ: |  | Vyplň údaj | [14 empty] | 0,1
|  |  | Vyplň údaj | [10 empty] | DIČ: |  | Vyplň údaj | [14 empty] | 0,1
False
|  | Projektant: | [11 empty] | IČ: |  | 49241648 | [14 empty] | False
|  |  | VODNÍ DÍLA - TBD a.s. | [10 empty] | DIČ: |  | CZ49241648 | [14 empty] | True
0,01
|  | Poznámka: | [28 empty] | 0,01
False
|  | Cena bez DPH | [11 empty] | 0
[8 empty] | Sazba daně |  | Základ daně |  |  |  | Výše daně
|  | DPH |  | základní |  |  |  | 21% |  | 0 |  |  |  | 0
|  |  |  | snížená |  |  |  | 15% |  | 0 |  |  |  | 0
|  |  |  | zákl. přenesená |  |  |  | 21% |  | 0 |  |  |  | 0
|  |  |  | sníž. přenesená |  |  |  | 15% |  | 0 |  |  |  | 0
|  |  |  | nulová |  |  |  | 0% |  | 0 |  |  |  | 0
|  | Cena s DPH | [6 empty] | v |  | CZK |  |  | 0
REKAPITULACE OBJEKTŮ STAVBY A SOUPISŮ PRACÍ
| Kód: | [6 empty] | 2386-17
| Stavba: | [6 empty] | VD Fojtka, zřízení nouzového přelivu
| Místo: | [6 empty] | VD Fojka, Mníšek u Liberce |  |  |  |  | Datum: |  | 6. 6. 2017
| Zadavatel: | [6 empty] | Povodí Labe, státní podnik |  |  |  |  | Projektant: |  | VODNÍ DÍLA - TBD a.s. |  |  | Informatívní údaje z listů zakázek
Uchazeč:
| Kód |  |  |  | Objekt, Soupis prací | [6 empty] | Cena bez DPH [CZK] |  |  |  | Cena s DPH [CZK] | Typ | z toho Ostat. náklady [CZK] | DPH [CZK] | Normohodiny [h] | DPH základní [CZK] | DPH snížená [CZK] | DPH základní přenesená [CZK] | DPH snížená přenesená [CZK] | Základna DPH základní | Základna DPH snížená | Základna DPH zákl. přenesená | Základna DPH sníž. přenesená | Základna DPH nulová
| Náklady stavby celkem | [10 empty] | 0 |  |  |  | 0 |  | 0 | 0 | 0 | 0 | 0 | 0 | 0 | 0 | 0 | 0 | 0 | 0 |  | D | 0 | ###NOIMPORT### | IMPORT | {ca845315-a9b0-4315-b512-4c139c712136} | {00000000-0000-0000-0000-000000000000} | 832
/ |  | SO01 |  |  |  | Koruna hráze | [5 empty] | 0 |  |  |  | 0 | STA | 0 | 0 | 0 | 0 | 0 | 0 | 0 | 0 | 0 | 0 | 0 | 0 |  |  | 1 |  | IMPORT | {19bb2adf-62ea-4efb-a17f-9efe9f5f74ce} | {ca845315-a9b0-4315-b512-4c139c712136} | 832 | 2
/ |  | SO02 |  |  |  | Manipulační objekty uzávěrů SV | [5 empty] | 0 |  |  |  | 0 | STA | 0 | 0 | 0 | 0 | 0 | 0 | 0 | 0 | 0 | 0 | 0 | 0 |  |  | 1 |  | IMPORT | {bc5414a4-1d1b-4bbe-86c1-c110a365f26a} | {ca845315-a9b0-4315-b512-4c139c712136} | 832 | 2
/ |  | SO03 |  |  |  | Stabilizace podhrází | [5 empty] | 0 |  |  |  | 0 | STA | 0 | 0 | 0 | 0 | 0 | 0 | 0 | 0 | 0 | 0 | 0 | 0 |  |  | 1 |  | IMPORT | {e87009a3-9aa2-49d3-8f27-f351a7055d1e} | {ca845315-a9b0-4315-b512-4c139c712136} | 832 | 2
/ |  | SO04 |  |  |  | Zařízení TBD | [5 empty] | 0 |  |  |  | 0 | STA | 0 | 0 | 0 | 0 | 0 | 0 | 0 | 0 | 0 | 0 | 0 | 0 |  |  | 1 |  | IMPORT | {d450fd27-495c-4ba6-8632-55f7c34e05f8} | {ca845315-a9b0-4315-b512-4c139c712136} | 832 | 2
|  | PS01 |  |  |  | Elektro | [5 empty] | 0 |  |  |  | 0 | PRO | 0 | 0 | 0 | 0 | 0 | 0 | 0 | 0 | 0 | 0 | 0 | 0 |  | D | 1 | ###NOIMPORT### | IMPORT | {d7fec0dd-b911-4eda-9077-80a831834141} | {ca845315-a9b0-4315-b512-4c139c712136} | 828 | 2
/ |  |  | E |  |  |  | Elektro |  |  |  |  | 0 |  |  |  | 0 | Soupis | 0 | 0 | 0 | 0 | 0 | 0 | 0 | 0 | 0 | 0 | 0 | 0 |  |  | 2 |  | IMPORT | {4a618e8d-ef01-4db6-9926-d638656035b3} | {d7fec0dd-b911-4eda-9077-80a831834141} | 828
/ |  |  | Z |  |  |  | Zemní práce |  |  |  |  | 0 |  |  |  | 0 | Soupis | 0 | 0 | 0 | 0 | 0 | 0 | 0 | 0 | 0 | 0 | 0 | 0 |  |  | 2 |  | IMPORT | {7136a6df-66a8-402b-a0e2-211b553a46d9} | {d7fec0dd-b911-4eda-9077-80a831834141} | 828
/ |  |  | D |  |  |  | Demontáž |  |  |  |  | 0 |  |  |  | 0 | Soupis | 0 | 0 | 0 | 0 | 0 | 0 | 0 | 0 | 0 | 0 | 0 | 0 |  |  | 2 |  | IMPORT | {9de476ab-71da-41e3-b264-c4ba49dec9e6} | {d7fec0dd-b911-4eda-9077-80a831834141} | 828
/ |  |  | P |  |  |  | Připojení věží a domků po dobu výstavby |  |  |  |  | 0 |  |  |  | 0 | Soupis | 0 | 0 | 0 | 0 | 0 | 0 | 0 | 0 | 0 | 0 | 0 | 0 |  |  | 2 |  | IMPORT | {d139003e-e013-4478-bcbe-44046274c691} | {d7fec0dd-b911-4eda-9077-80a831834141} | 828
/ |  |  | S |  |  |  | Svítidla |  |  |  |  | 0 |  |  |  | 0 | Soupis | 0 | 0 | 0 | 0 | 0 | 0 | 0 | 0 | 0 | 0 | 0 | 0 |  |  | 2 |  | IMPORT | {7fdaad84-39b3-4b49-b6e0-29662cac296c} | {d7fec0dd-b911-4eda-9077-80a831834141} | 828
/ |  | VON |  |  |  | Vedlejší rozpočtové náklady | [5 empty] | 0 |  |  |  | 0 | VON | 0 | 0 | 0 | 0 | 0 | 0 | 0 | 0 | 0 | 0 | 0 | 0 |  |  | 1 |  | IMPORT | {bb51fb75-88d0-4e5d-b859-7c73ee8e4748} | {ca845315-a9b0-4315-b512-4c139c712136} | 832 | 2

## SO01 - Koruna hráze
| List obsahuje: |  | 1) Krycí list soupisu | 2) Rekapitulace |  |  | 3) Soupis prací | Zpět na list: | Rekapitulace stavby
{19bb2adf-62ea-4efb-a17f-9efe9f5f74ce}
2
| KRYCÍ LIST SOUPISU | [8 empty] | v --- níže se nacházejí doplnkové a pomocné údaje k sestavám --- v | [8 empty] | False
Stavba:
VD Fojtka, zřízení nouzového přelivu
Objekt:
SO01 - Koruna hráze
| KSO: |  | 832 |  |  | CC-CZ:
| Místo: |  | VD Fojka, Mníšek u Liberce |  |  | Datum: | 6. 6. 2017
| Zadavatel: |  |  |  |  | IČ: | 70890005
|  | Povodí Labe, státní podnik |  |  |  | DIČ: | CZ70890005
| Uchazeč: |  |  |  |  | IČ:
DIČ:
| Projektant: |  |  |  |  | IČ: | 49241648
|  | VODNÍ DÍLA - TBD a.s. |  |  |  | DIČ: | CZ49241648
Poznámka:
| Cena bez DPH | [5 empty] | 0
|  |  | Základ daně |  |  | Sazba daně | Výše daně
| DPH | základní | 0 |  |  | 21% | 0
|  | snížená | 0 |  |  | 15% | 0
|  | zákl. přenesená | 0 |  |  | 21% | 0
|  | sníž. přenesená | 0 |  |  | 15% | 0
|  | nulová | 0 |  |  | 0% | 0
| Cena s DPH |  |  | v | CZK |  | 0
REKAPITULACE ČLENĚNÍ SOUPISU PRACÍ
Stavba:
VD Fojtka, zřízení nouzového přelivu
Objekt:
SO01 - Koruna hráze
Místo: |  |  | VD Fojka, Mníšek u Liberce |  |  | Datum: | 6. 6. 2017
Zadavatel: |  |  | Povodí Labe, státní podnik |  |  | Projektant: | VODNÍ DÍLA - TBD a.s.
Uchazeč:
Kód dílu - Popis | [6 empty] | Cena celkem [CZK]
Náklady soupisu celkem | [6 empty] | 0 | [12 empty] | -1
| HSV - Práce a dodávky HSV | [5 empty] | 0
| 1 - Zemní práce | [5 empty] | 0
| 2 - Zakládání | [5 empty] | 0
| 3 - Svislé a kompletní konstrukce | [5 empty] | 0
| 4 - Vodorovné konstrukce | [5 empty] | 0
| 5 - Komunikace pozemní | [5 empty] | 0
| 6 - Úpravy povrchů, podlahy a osazování výplní | [5 empty] | 0
| 8 - Trubní vedení | [5 empty] | 0
| 9 - Ostatní konstrukce a práce, bourání | [5 empty] | 0
| 997 - Přesun sutě | [5 empty] | 0
| 998 - Přesun hmot | [5 empty] | 0
| PSV - Práce a dodávky PSV | [5 empty] | 0
| 711 - Izolace proti vodě, vlhkosti a plynům | [5 empty] | 0
| 767 - Konstrukce zámečnické | [5 empty] | 0
| 789 - Povrchové úpravy ocelových konstrukcí a technologických zařízení | [5 empty] | 0
SOUPIS PRACÍ
Stavba:
VD Fojtka, zřízení nouzového přelivu
Objekt:
SO01 - Koruna hráze
Místo: |  |  | VD Fojka, Mníšek u Liberce |  |  | Datum: | 6. 6. 2017
Zadavatel: |  |  | Povodí Labe, státní podnik |  |  | Projektant: | VODNÍ DÍLA - TBD a.s.
Uchazeč:
PČ | Typ | Kód | Popis | MJ | Množství | J.cena [CZK] | Cena celkem [CZK] | Cenová soustava |  | Poznámka | DPH | J. Nh [h] | Nh celkem [h] | J. hmotnost [t] | Hmotnost celkem [t] | J. suť [t] | Suť Celkem [t]
Náklady soupisu celkem | [6 empty] | 0 | [5 empty] | 0 |  | 592.3508 |  | 519.5371 |  | D | -1 | [10 empty] | 0
| D | HSV | Práce a dodávky HSV |  |  |  | 0 | [5 empty] | 0 |  | 589.2276 |  | 519.0371 | 1 | D | 0 |  |  |  | ROZPOCET | [6 empty] | 0
| D | 1 | Zemní práce |  |  |  | 0 | [5 empty] | 0 |  | 13.314 |  | 474.3355 | 1 | D | 1 |  |  |  | ROZPOCET | [6 empty] | 0
1 | K | 113106121 | Rozebrání dlažeb a dílců komunikací pro pěší, vozovek a ploch s přemístěním hmot na skládku na vzdálenost do 3 m nebo s naložením na dopravní prostředek komunikací pro pěší s ložem z kameniva nebo živice a s výplní spár z betonových nebo kameninových dlaždic, desek nebo tvarovek | m2 | 52.675 |  | 0 | CS ÚRS 2017 01 |  |  | základní |  | 0 | 0 | 0 | 0.255 | 13.4321 | 4 | K | 2 |  |  |  | ROZPOCET | 0 | 0 | 0 | 0 | 0 | 1 | 0 | 4 | -959148129
| PSC |  | Poznámka k souboru cen: 1. Ceny jsou určeny pro rozebrání dlažeb a dílců včetně odstranění lože. 2. Ceny nelze použít pro rozebrání dlažeb uložených do betonového lože nebo do cementové malty, které se oceňují cenami -7130, -7131, -7132, -7170, -7171, -7172, -7230, -7231 a -7232 Odstranění podkladů nebo krytů z betonu prostého; pro volbu těchto cen je rozhodující tloušťka bourané dlažby včetně lože nebo podkladu. 3. U komunikací pro pěší a u vozovek a ploch menších než 50 m2 jsou ceny určeny pro ruční rozebrání (kromě silničních dílců), u vozovek a ploch větších než 50 m2 pro rozebrání strojní. 4. V cenách nejsou započteny náklady na popř. nutné očištění: a) dlažebních nebo mozaikových kostek, které se oceňuje cenami souboru cen 979 07-11 Očištění vybouraných dlažebních kostek části C01 tohoto ceníku, b) betonových, kameninových nebo kamenných desek nebo dlaždic, které se oceňuje cenami souboru cen 979 0 . - . . Očištění vybouraných obrubníků, krajníků, desek nebo dílců části C01 tohoto ceníku. 5. Přemístění vybourané dlažby včetně materiálu z lože a spár na vzdálenost přes 3 m se oceňuje cenami souborů cen 997 22-1 Vodorovná doprava suti a vybouraných hmot. | [15 empty] | PSC | 2
| P |  | Poznámka k položce: Rekonstrukce komunikace Po rozebrání budou uskladněny dle požadavků investora (nepředpokládá se odvoz na skládku) | [15 empty] | P | 2
| VV |  | "Komunikace" 21,07*2,5 |  | 52.675 | [13 empty] | VV | 2 | 2 | True | 1 | ROZPOCET
2 | K | 113106211 | Rozebrání dlažeb a dílců komunikací pro pěší, vozovek a ploch s přemístěním hmot na skládku na vzdálenost do 3 m nebo s naložením na dopravní prostředek vozovek a ploch, s jakoukoliv výplní spár v ploše jednotlivě přes 50 m2 do 200 m2 z velkých kostek s ložem z kameniva | m2 | 88.82 |  | 0 | CS ÚRS 2017 01 |  |  | základní |  | 0 | 0 | 0 | 0.417 | 37.0379 | 4 | K | 2 |  |  |  | ROZPOCET | 0 | 0 | 0 | 0 | 0 | 1 | 0 | 4 | 525096987
| PSC |  | Poznámka k souboru cen: 1. Ceny jsou určeny pro rozebrání dlažeb a dílců včetně odstranění lože. 2. Ceny nelze použít pro rozebrání dlažeb uložených do betonového lože nebo do cementové malty, které se oceňují cenami -7130, -7131, -7132, -7170, -7171, -7172, -7230, -7231 a -7232 Odstranění podkladů nebo krytů z betonu prostého; pro volbu těchto cen je rozhodující tloušťka bourané dlažby včetně lože nebo podkladu. 3. U komunikací pro pěší a u vozovek a ploch menších než 50 m2 jsou ceny určeny pro ruční rozebrání (kromě silničních dílců), u vozovek a ploch větších než 50 m2 pro rozebrání strojní. 4. V cenách nejsou započteny náklady na popř. nutné očištění: a) dlažebních nebo mozaikových kostek, které se oceňuje cenami souboru cen 979 07-11 Očištění vybouraných dlažebních kostek části C01 tohoto ceníku, b) betonových, kameninových nebo kamenných desek nebo dlaždic, které se oceňuje cenami souboru cen 979 0 . - . . Očištění vybouraných obrubníků, krajníků, desek nebo dílců části C01 tohoto ceníku. 5. Přemístění vybourané dlažby včetně materiálu z lože a spár na vzdálenost přes 3 m se oceňuje cenami souborů cen 997 22-1 Vodorovná doprava suti a vybouraných hmot. | [15 empty] | PSC | 2
| P |  | Poznámka k položce: Koruna hráze Výkresová dokumentace: SO01 D.2.1, D.2.3 | [15 empty] | P | 2
| VV |  | Levá strana koruny | [15 empty] | VV | 2 | 1 | True | 0 | ROZPOCET
| VV |  | "chodník vzdušní" 6,15*(0,58+0,61)/2 |  | 3.659 | [13 empty] | VV | 2 | 2 | True | 0 | ROZPOCET
| VV |  | "vozovka" 6,15*(2,48+2,50)/2 |  | 15.314 | [13 empty] | VV | 2 | 2 | True | 0 | ROZPOCET
| VV |  | "chodník návodní" (20,635/2+(6,15-1,50))*(0,52+0,56)/2 |  | 8.082 | [13 empty] | VV | 2 | 2 | True | 0 | ROZPOCET
| VV |  | Mezisoučet |  | 27.055 | [13 empty] | VV | 2 | 3 | True | 0 | ROZPOCET
| VV |  | Pravá strana koruny | [15 empty] | VV | 2 | 1 | True | 0 | ROZPOCET
| VV |  | "chodník vzdušní" 5,90*(0,58+0,61)/2 |  | 3.511 | [13 empty] | VV | 2 | 2 | True | 0 | ROZPOCET
| VV |  | "vozovka" 5,90*(2,48+2,50)/2 |  | 14.691 | [13 empty] | VV | 2 | 2 | True | 0 | ROZPOCET
| VV |  | "chodník návodní" (20,635/2+(5,90-1,50)+65,955)*(0,52+0,56)/2 |  | 43.563 | [13 empty] | VV | 2 | 2 | True | 0 | ROZPOCET
| VV |  | Mezisoučet |  | 61.765 | [13 empty] | VV | 2 | 3 | True | 0 | ROZPOCET
| VV |  | Součet |  | 88.82 | [13 empty] | VV | 2 | 4 | True | 1 | ROZPOCET
3 | K | 113107131 | Odstranění podkladů nebo krytů s přemístěním hmot na skládku na vzdálenost do 3 m nebo s naložením na dopravní prostředek v ploše jednotlivě do 50 m2 z betonu prostého, o tl. vrstvy přes 100 do 150 mm | m2 | 390.522 |  | 0 | CS ÚRS 2017 01 |  |  | základní |  | 0 | 0 | 0 | 0.325 | 126.9197 | 4 | K | 2 |  |  |  | ROZPOCET | 0 | 0 | 0 | 0 | 0 | 1 | 0 | 4 | -705701318
| PSC |  | Poznámka k souboru cen: 1. Pro volbu cen z hlediska množství se uvažuje každá souvisle odstraňovaná plocha krytu nebo podkladu stejného druhu samostatně. Odstraňuje-li se několik vrstev vozovky najednou, jednotlivé vrstvy se oceňují každá samostatně. 2. U ploch menších než 50 m2 jsou ceny určeny pro ruční odstranění podkladu nebo krytu, u ploch větších než 50 m2 pro odstranění strojní. 3. Ceny a) –7111 až –7113, –7151 až -7153 a -7211 až -7213 lze použít i pro odstranění podkladů nebo krytů ze štěrkopísku, škváry, strusky nebo z mechanicky zpevněných zemin, b) –7121 až 7125, –7161 až -7165 a -7221 až -7225 lze použít i pro odstranění podkladů nebo krytů ze zemin stabilizovaných vápnem, c) –7130 až -7132, –7170 až -7172 a –7230 až -7232 lze použít i pro odstranění dlažeb uložených do betonového lože a dlažeb z mozaiky uložených do cementové malty nebo podkladu ze zemin stabilizovaných cementem. 4. Ceny lze použít i pro odstranění podkladů nebo krytů opatřených živičnými postřiky nebo nátěry. 5. Ceny odlišené podle tloušťky (např. do 100 mm, do 200 mm) jsou určeny vždy pro celou tloušťku jednotlivých konstrukcí. 6. V cenách nejsou započteny náklady na zarovnání styčných ploch betonových nebo živičných podkladů nebo krytů, které se oceňuje cenami souboru cen 919 73- Zarovnání styčné plochy části C 01 tohoto ceníku. Množství suti získané ze zarovnání styčných ploch podkladů nebo krytů se zvlášť nevykazuje. 7. Přemístění vybouraného materiálu na vzdálenost přes 3 m u cen –7111 až –7146 a přes 20 m u cen -7151 až –7246 se oceňuje cenami souborů cen 997 22-1 Vodorovná doprava suti. 8. Ceny -714 . , -718 . a –724 . nelze použít pro odstranění podkladu nebo krytu frézováním. | [15 empty] | PSC | 2
| P |  | Poznámka k položce: Ruční bourání dlažby, proto zvolena položka odstranění podkladu do pl. 50 m2 Kostky 140-150 mm Výkresová dokumentace: SO01 D.2.1, D.2.2, D.2.3 | [15 empty] | P | 2
| VV |  | Levá strana koruny | [15 empty] | VV | 2 | 1 | True | 0 | ROZPOCET
| VV |  | "chodník vzdušní" (62,715-(6,15-1,50)-2,72)*(0,58+0,61)/2 |  | 32.93 | [13 empty] | VV | 2 | 2 | True | 0 | ROZPOCET
| VV |  | "vozovka" (62,715-(6,15-1,50)-2,72)*(2,48+2,50)/2 |  | 137.809 | [13 empty] | VV | 2 | 2 | True | 0 | ROZPOCET
| VV |  | "chodník návodní" (62,715-(6,15-1,50)-2,72)*(0,52+0,56)/2 |  | 29.886 | [13 empty] | VV | 2 | 2 | True | 0 | ROZPOCET
| VV |  | Mezisoučet |  | 200.625 | [13 empty] | VV | 2 | 3 | True | 0 | ROZPOCET
| VV |  | Pravá strana koruny | [15 empty] | VV | 2 | 1 | True | 0 | ROZPOCET
| VV |  | "chodník vzdušní" (65,955-(5,90-1,50))*(0,58+0,61)/2 |  | 36.625 | [13 empty] | VV | 2 | 2 | True | 0 | ROZPOCET
| VV |  | "vozovka" (65,955-(5,90-1,50))*(2,48+2,50)/2 |  | 153.272 | [13 empty] | VV | 2 | 2 | True | 0 | ROZPOCET
| VV |  | "chodník návodní" 0 |  | 0 | [13 empty] | VV | 2 | 2 | True | 0 | ROZPOCET
| VV |  | Mezisoučet |  | 189.897 | [13 empty] | VV | 2 | 3 | True | 0 | ROZPOCET
| VV |  | Součet |  | 390.522 | [13 empty] | VV | 2 | 4 | True | 1 | ROZPOCET
4 | K | 113107132 | Odstranění podkladů nebo krytů s přemístěním hmot na skládku na vzdálenost do 3 m nebo s naložením na dopravní prostředek v ploše jednotlivě do 50 m2 z betonu prostého, o tl. vrstvy přes 150 do 300 mm | m2 | 390.522 |  | 0 | CS ÚRS 2017 01 |  |  | základní |  | 0 | 0 | 0 | 0.625 | 244.0762 | 4 | K | 2 |  |  |  | ROZPOCET | 0 | 0 | 0 | 0 | 0 | 1 | 0 | 4 | -1024401410
| PSC |  | Poznámka k souboru cen: 1. Pro volbu cen z hlediska množství se uvažuje každá souvisle odstraňovaná plocha krytu nebo podkladu stejného druhu samostatně. Odstraňuje-li se několik vrstev vozovky najednou, jednotlivé vrstvy se oceňují každá samostatně. 2. U ploch menších než 50 m2 jsou ceny určeny pro ruční odstranění podkladu nebo krytu, u ploch větších než 50 m2 pro odstranění strojní. 3. Ceny a) –7111 až –7113, –7151 až -7153 a -7211 až -7213 lze použít i pro odstranění podkladů nebo krytů ze štěrkopísku, škváry, strusky nebo z mechanicky zpevněných zemin, b) –7121 až 7125, –7161 až -7165 a -7221 až -7225 lze použít i pro odstranění podkladů nebo krytů ze zemin stabilizovaných vápnem, c) –7130 až -7132, –7170 až -7172 a –7230 až -7232 lze použít i pro odstranění dlažeb uložených do betonového lože a dlažeb z mozaiky uložených do cementové malty nebo podkladu ze zemin stabilizovaných cementem. 4. Ceny lze použít i pro odstranění podkladů nebo krytů opatřených živičnými postřiky nebo nátěry. 5. Ceny odlišené podle tloušťky (např. do 100 mm, do 200 mm) jsou určeny vždy pro celou tloušťku jednotlivých konstrukcí. 6. V cenách nejsou započteny náklady na zarovnání styčných ploch betonových nebo živičných podkladů nebo krytů, které se oceňuje cenami souboru cen 919 73- Zarovnání styčné plochy části C 01 tohoto ceníku. Množství suti získané ze zarovnání styčných ploch podkladů nebo krytů se zvlášť nevykazuje. 7. Přemístění vybouraného materiálu na vzdálenost přes 3 m u cen –7111 až –7146 a přes 20 m u cen -7151 až –7246 se oceňuje cenami souborů cen 997 22-1 Vodorovná doprava suti. 8. Ceny -714 . , -718 . a –724 . nelze použít pro odstranění podkladu nebo krytu frézováním. | [15 empty] | PSC | 2
| P |  | Poznámka k položce: Ruční bourání betonového lože dlažby, proto zvolena položka odstranění podkladu do pl. 50 m2 Podkladek 200-300 mm Výkresová dokumentace: SO01 D.2.1, D.2.2, D.2.3 | [15 empty] | P | 2
| VV |  | Levá strana koruny | [15 empty] | VV | 2 | 1 | True | 0 | ROZPOCET
| VV |  | "chodník vzdušní" (62,715-(6,15-1,50)-2,72)*(0,58+0,61)/2 |  | 32.93 | [13 empty] | VV | 2 | 2 | True | 0 | ROZPOCET
| VV |  | "vozovka" (62,715-(6,15-1,50)-2,72)*(2,48+2,50)/2 |  | 137.809 | [13 empty] | VV | 2 | 2 | True | 0 | ROZPOCET
| VV |  | "chodník návodní" (62,715-(6,15-1,50)-2,72)*(0,52+0,56)/2 |  | 29.886 | [13 empty] | VV | 2 | 2 | True | 0 | ROZPOCET
| VV |  | Mezisoučet |  | 200.625 | [13 empty] | VV | 2 | 3 | True | 0 | ROZPOCET
| VV |  | Pravá strana koruny | [15 empty] | VV | 2 | 1 | True | 0 | ROZPOCET
| VV |  | "chodník vzdušní" (65,955-(5,90-1,50))*(0,58+0,61)/2 |  | 36.625 | [13 empty] | VV | 2 | 2 | True | 0 | ROZPOCET
| VV |  | "vozovka" (65,955-(5,90-1,50))*(2,48+2,50)/2 |  | 153.272 | [13 empty] | VV | 2 | 2 | True | 0 | ROZPOCET
| VV |  | "chodník návodní" 0 |  | 0 | [13 empty] | VV | 2 | 2 | True | 0 | ROZPOCET
| VV |  | Mezisoučet |  | 189.897 | [13 empty] | VV | 2 | 3 | True | 0 | ROZPOCET
| VV |  | Součet |  | 390.522 | [13 empty] | VV | 2 | 4 | True | 1 | ROZPOCET
5 | K | 113202111 | Vytrhání obrub s vybouráním lože, s přemístěním hmot na skládku na vzdálenost do 3 m nebo s naložením na dopravní prostředek z krajníků nebo obrubníků stojatých | m | 257.9 |  | 0 | CS ÚRS 2017 01 |  |  | základní |  | 0 | 0 | 0 | 0.205 | 52.8695 | 4 | K | 2 |  |  |  | ROZPOCET | 0 | 0 | 0 | 0 | 0 | 1 | 0 | 4 | -1653062140
| PSC |  | Poznámka k souboru cen: 1. Ceny jsou určeny: a) pro vytrhání obrub, obrubníků nebo krajníků jakéhokoliv druhu a velikosti uložených v jakémkoliv loži popř. i s opěrami a vyspárovaných jakýmkoliv materiálem, b) pro obruby z dlažebních kostek uložených v jedné řadě. 2. V cenách nejsou započteny náklady na popř. nutné očištění: a) vytrhaných obrubníků nebo krajníků, které se oceňuje cenami souboru cen 979 0 . - . . Očištění vybouraných obrubníků, krajníků, desek nebo dílců části C 01 tohoto ceníku, b) vytrhaných dlažebních kostek, které se oceňují cenami souboru cen 979 07-11 Očištění vybouraných dlažebních kostek části C 01 tohoto ceníku. 3. Vytrhání obrub ze dvou řad kostek se oceňuje jako dvojnásobné množství vytrhání obrub z jedné řady kostek. 4. Přemístění vybouraných obrub, krajníků nebo dlažebních kostek včetně materiálu z lože a spár na vzdálenost přes 3 m se oceňuje cenami souborů cen 997 22-1 Vodorovná doprava suti a vybouraných hmot. | [15 empty] | PSC | 2
| P |  | Poznámka k položce: Výkresová dokumentace: SO01 D.2.1, D.2.2, D.2.3 | [15 empty] | P | 2
| VV |  | Levá strana koruny | [15 empty] | VV | 2 | 1 | True | 0 | ROZPOCET
| VV |  | "vzdušní" 62,715-2,72+1,50 |  | 61.495 | [13 empty] | VV | 2 | 2 | True | 0 | ROZPOCET
| VV |  | "návodní" 62,715-2,72+1,50 |  | 61.495 | [13 empty] | VV | 2 | 2 | True | 0 | ROZPOCET
| VV |  | Mezisoučet |  | 122.99 | [13 empty] | VV | 2 | 3 | True | 0 | ROZPOCET
| VV |  | Pravá strana koruny | [15 empty] | VV | 2 | 1 | True | 0 | ROZPOCET
| VV |  | "vzdušní" 65,955+1,50 |  | 67.455 | [13 empty] | VV | 2 | 2 | True | 0 | ROZPOCET
| VV |  | "návodní" 65,955+1,50 |  | 67.455 | [13 empty] | VV | 2 | 2 | True | 0 | ROZPOCET
| VV |  | Mezisoučet |  | 134.91 | [13 empty] | VV | 2 | 3 | True | 0 | ROZPOCET
| VV |  | Součet |  | 257.9 | [13 empty] | VV | 2 | 4 | True | 1 | ROZPOCET
6 | K | 122202201 | Odkopávky a prokopávky nezapažené pro silnice s přemístěním výkopku v příčných profilech na vzdálenost do 15 m nebo s naložením na dopravní prostředek v hornině tř. 3 do 100 m3 | m3 | 30.341 |  | 0 | CS ÚRS 2017 01 |  |  | základní |  | 0 | 0 | 0 | 0 | 0 | 4 | K | 2 |  |  |  | ROZPOCET | 0 | 0 | 0 | 0 | 0 | 1 | 0 | 4 | 2107835314
| PSC |  | Poznámka k souboru cen: 1. Ceny jsou určeny pro vykopávky: a) příkopů pro silnice a to i tehdy, jsou-li vykopávky příkopů prováděny samostatně, b) v zemnících na suchu, jestliže tyto zemníky přímo souvisejí s odkopávkami nebo prokopávkami pro spodní stavbu silnic. Vykopávky v ostatních zemnících se oceňují podle kapitoly. 3*2 Zemníky Všeobecných podmínek tohoto katalogu. c) při zahlubování silnic pro mimoúrovňové křížení a pro vykopávky pod mosty provedenými v předepsaném předstihu. Část vykopávky mezi svislými rovinami proloženými vnějšími hranami mostu se oceňují: - při objemu do 1 000 m3 cenami pro množství do 100 m3 - při objemu přes 1 000 m3 cenami pro množství přes 100 do 1 000 m3. d) pro sejmutí podorničí s přihlédnutím k ustanovení čl. 3112 Všeobecných podmínek katalogu. 2. Ceny nelze použít pro odkopávky a prokopávky v zapažených prostorách; tyto zemní práce se oceňují podle čl. 3116 Všeobecných podmínek tohoto katalogu. 3. V cenách jsou započteny i náklady na vodorovné přemístění výkopku v příčných profilech na přilehlých svazích a příkopech. Vzdálenosti příčného přemístění se nezahrnují do střední vzdálenosti vodorovného přemístění výkopku. 4. Vodorovné přemístění výkopku z výkopiště na násypiště při jakékoliv šířce koruny se nepovažuje za vodorovné přemístění výkopku v příčném profilu, je-li při odkopávce nebo prokopávce mezi výkopištěm a násypištěm v příčném profilu dopravní nebo jiný pruh, na němž projekt vylučuje rušení provozu prováděním zemních prací. Takové přemístění výkopku se oceňuje podle čl. 3162 Všeobecných podmínek tohoto katalogu. 5. Přemístění výkopku v příčných profilech na vzdálenost přes 15 m se oceňuje cenami souboru cen 162 .0-1 . Vodorovné přemístění výkopku části A 01 Společné zemní práce tohoto katalogu | [15 empty] | PSC | 2
| P |  | Poznámka k položce: Rekonstrukce komunikace Výkresová dokumentace: SO01 D.2.9-11 | [15 empty] | P | 2
| VV |  | 21,07*4,0*(0,41-0,05) |  | 30.341 | [13 empty] | VV | 2 | 2 | True | 1 | ROZPOCET
7 | K | 122202209 | Odkopávky a prokopávky nezapažené pro silnice s přemístěním výkopku v příčných profilech na vzdálenost do 15 m nebo s naložením na dopravní prostředek v hornině tř. 3 Příplatek k cenám za lepivost horniny tř. 3 | m3 | 30.341 |  | 0 | CS ÚRS 2017 01 |  |  | základní |  | 0 | 0 | 0 | 0 | 0 | 4 | K | 2 |  |  |  | ROZPOCET | 0 | 0 | 0 | 0 | 0 | 1 | 0 | 4 | 233843268
| PSC |  | Poznámka k souboru cen: 1. Ceny jsou určeny pro vykopávky: a) příkopů pro silnice a to i tehdy, jsou-li vykopávky příkopů prováděny samostatně, b) v zemnících na suchu, jestliže tyto zemníky přímo souvisejí s odkopávkami nebo prokopávkami pro spodní stavbu silnic. Vykopávky v ostatních zemnících se oceňují podle kapitoly. 3*2 Zemníky Všeobecných podmínek tohoto katalogu. c) při zahlubování silnic pro mimoúrovňové křížení a pro vykopávky pod mosty provedenými v předepsaném předstihu. Část vykopávky mezi svislými rovinami proloženými vnějšími hranami mostu se oceňují: - při objemu do 1 000 m3 cenami pro množství do 100 m3 - při objemu přes 1 000 m3 cenami pro množství přes 100 do 1 000 m3. d) pro sejmutí podorničí s přihlédnutím k ustanovení čl. 3112 Všeobecných podmínek katalogu. 2. Ceny nelze použít pro odkopávky a prokopávky v zapažených prostorách; tyto zemní práce se oceňují podle čl. 3116 Všeobecných podmínek tohoto katalogu. 3. V cenách jsou započteny i náklady na vodorovné přemístění výkopku v příčných profilech na přilehlých svazích a příkopech. Vzdálenosti příčného přemístění se nezahrnují do střední vzdálenosti vodorovného přemístění výkopku. 4. Vodorovné přemístění výkopku z výkopiště na násypiště při jakékoliv šířce koruny se nepovažuje za vodorovné přemístění výkopku v příčném profilu, je-li při odkopávce nebo prokopávce mezi výkopištěm a násypištěm v příčném profilu dopravní nebo jiný pruh, na němž projekt vylučuje rušení provozu prováděním zemních prací. Takové přemístění výkopku se oceňuje podle čl. 3162 Všeobecných podmínek tohoto katalogu. 5. Přemístění výkopku v příčných profilech na vzdálenost přes 15 m se oceňuje cenami souboru cen 162 .0-1 . Vodorovné přemístění výkopku části A 01 Společné zemní práce tohoto katalogu | [15 empty] | PSC | 2
| P |  | Poznámka k položce: Rekonstrukce komunikace | [15 empty] | P | 2
8 | K | 132201201 | Hloubení zapažených i nezapažených rýh šířky přes 600 do 2 000 mm s urovnáním dna do předepsaného profilu a spádu v hornině tř. 3 do 100 m3 | m3 | 31.5 |  | 0 | CS ÚRS 2017 01 |  |  | základní |  | 0 | 0 | 0 | 0 | 0 | 4 | K | 2 |  |  |  | ROZPOCET | 0 | 0 | 0 | 0 | 0 | 1 | 0 | 4 | -1836702368
| PSC |  | Poznámka k souboru cen: 1. V cenách jsou započteny i náklady na případné nutné přemístění výkopku ve výkopišti na vzdálenost do 3 m a na přehození výkopku na přilehlém terénu na vzdálenost do 5 m od okraje jámy nebo naložení na dopravní prostředek. 2. Hloubení rýh při lesnicko-technických melioracích se oceňuje: a) ve stržích cenami platnými pro objem výkopu do 100 m3, i když skutečný objem výkopu je větší, b) mimo strže pro příčná a podélná zpevnění dna a břehů pod obrysem výkopu pro koryta vodotečí, zejména pro konstrukce těles, stupňů, boků, předprahů, prahů, odháněk, výhonů a pro základy zdí, dlažeb, rovnanin, plůtků a hatí, pro jakoukoliv šířku rýhy, při objemu do 100 m3 cenami příslušnými pro objem výkopu do 100 m3 a při jakémkoliv objemu výkopu přes 100 m3 cenami příslušnými pro objem výkopu přes 100 do 1 000 m3. 3. Náklady na svislé přemístění výkopku nad 1 m hloubky se určí dle ustanovení článku č. 3161 všeobecných podmínek katalogu. 4. Předepisuje-li projekt hloubit rýhy 5 až 7 bez použití trhavin, oceňuje se toto hloubení: a) v suchu nebo mokru cenami 138 40-1201, 138 50-1201 a 138 60-1201 Dolamování hloubených vykopávek, b) v tekoucí vodě při jakékoliv její rychlosti individuálně. 5. Ceny nelze použít pro hloubení rýh a hloubky přes 16 m. Tyto práce se oceňují individuálně. | [15 empty] | PSC | 2
| P |  | Poznámka k položce: Vyústění odvodňovačů na terén, návodní strana v zavázání | [15 empty] | P | 2
| VV |  | "Levé zavázání" 10,5*1,0*1,5 |  | 15.75 | [13 empty] | VV | 2 | 2 | True | 0 | ROZPOCET
| VV |  | "Pravé zavázání" 10,5*1,0*1,5 |  | 15.75 | [13 empty] | VV | 2 | 2 | True | 0 | ROZPOCET
| VV |  | Součet |  | 31.5 | [13 empty] | VV | 2 | 4 | True | 1 | ROZPOCET
9 | K | 133201109 | Hloubení zapažených i nezapažených šachet s případným nutným přemístěním výkopku ve výkopišti v hornině tř. 3 Příplatek k cenám za lepivost horniny tř. 3 | m3 | 31.5 |  | 0 | CS ÚRS 2017 01 |  |  | základní |  | 0 | 0 | 0 | 0 | 0 | 4 | K | 2 |  |  |  | ROZPOCET | 0 | 0 | 0 | 0 | 0 | 1 | 0 | 4 | -2064971759
| PSC |  | Poznámka k souboru cen: 1. Ceny 10-1101 až 40-1101 jsou určeny jen pro šachty hloubky do 12 m. Šachty větších hloubek se oceňují individuálně. 2. V cenách jsou započteny i náklady na: a) svislé přemístění výkopku, b) urovnání dna do předepsaného profilu a spádu. c) přehození výkopku na přilehlém terénu na vzdálenost do 5 m od hrany šachty nebo naložení na dopravní prostředek. 3. V cenách nejsou započteny náklady na roubení. 4. Pažení šachet bentonitovou suspenzí se oceňuje takto: a) dodání bentonitové suspenze cenou 239 68-1711 Bentonitová suspenze pro pažení rýh pro podzemní stěny – její výroba katalogu 800-2 Zvlášní zakládání objektů; množství v m2 se určí jako součin objemu vyhloubeného prostoru (v m3) a koeficientu 1,667, b) doplnění bentonitové suspenze se ocení cenou 239 68-4111 Doplnění bentonitové suspenze katalogu 800-2 Zvlášní zakládání objektů. 5. Vodorovné přemístění výkopku ze šachet, pažených bentonitovou suspenzí, se oceňuje cenami souboru cen 162 . 0-31 Vodorovné přemístění výkopku z rýh podzemních stěn, vodorovné přemístění znehodnocené bentonitové suspenze se oceňuje cenami souboru cen 162 . . -4 . Vodorovné přemístění znehodnocené suspenze katalogu 800-2 Zvláštní zakládání objektů. | [15 empty] | PSC | 2
| P |  | Poznámka k položce: Vyústění odvodňovačů na terén, návodní strana v zavázání | [15 empty] | P | 2
10 | K | 174101101 | Zásyp sypaninou z jakékoliv horniny s uložením výkopku ve vrstvách se zhutněním jam, šachet, rýh nebo kolem objektů v těchto vykopávkách | m3 | 21.524 |  | 0 | CS ÚRS 2017 01 |  |  | základní |  | 0 | 0 | 0 | 0 | 0 | 4 | K | 2 |  |  |  | ROZPOCET | 0 | 0 | 0 | 0 | 0 | 1 | 0 | 4 | -263589147
| PSC |  | Poznámka k souboru cen: 1. Ceny 174 10- . . jsou určeny pro zhutněné zásypy s mírou zhutnění: a) z hornin soudržných do 100 % PS, b) z hornin nesoudržných do I(d) 0,9, c) z hornin kamenitých pro jakoukoliv míru zhutnění. 2. Je-li projektem předepsáno vyšší zhutnění, podle bodu a) a b) poznámky č 1., ocení se zásyp individuálně. 3. Ceny nelze použít pro zásyp rýh pro drenážní trativody pro lesnicko-technické meliorace a zemědělské. Zásyp těchto rýh se oceňuje cenami souboru cen 174 20-3 . části A 03 Zemní práce pro objekty oborů 831 až 833. Nezhutněný zásyp odvodňovacích kanálů z betonových a železobetonových trub v polních a lučních tratích se oceňuje cenou -1101 Zásyp sypaninou rýh bez ohledu na šířku kanálu; cena obsahuje i náklady na ruční nezhutněný zásyp výšky do 200 mm nad vrchol potrubí. 4. V cenách 10-1101, 10-1103, 20-1101 a 20-1103 je započteno přemístění sypaniny ze vzdálenosti 10 m od kraje výkopu nebo zasypávaného prostoru, měřeno k těžišti skládky. 5. V ceně 10-1102 je započteno přemístění sypaniny ze vzdálenosti 15 m od hrany zasypávaného prostoru, měřeno k těžišti skládky. 6. Objem zásypu je rozdíl objemu výkopu a objemu do něho vestavěných konstrukcí nebo uložených vedení i s jejich obklady a podklady (tento objem se nazývá objemem horniny vytlačené konstrukcí). Objem potrubí do DN 180, příp. i s obalem, se od objemu zásypu neodečítá. Pro stanovení objemu zásypu se od objemu výkopu odečítá i objem obsypu potrubí oceňovaný cenami souboru cen 175 10-11 Obsyp potrubí, přichází-li v úvahu . 7. Odklizení zbylého výkopku po provedení zásypu zářezů se šikmými stěnami pro podzemní vedení nebo zásypu jam a rýh pro podzemní vedení se oceňuje, je-li objem zbylého výkopku: a) do 1 m3 na 1 m vedení a jedná se o výkopek neulehlý - cenami souboru cen 167 10-110 Nakládání výkopku nebo sypaniny a 162 . 0-1 . Vodorovné přemístění výkopku. V případě, že se jedná o výkopek ulehlý - rozpojení a naložení výkopku cenami souboru cen 122 . 0-1 . souboru cen 162 . 0-1 . Vodorovné přemístění výkopku; b) přes 1 m3 na 1 m vedení, jestliže projekt předepíše, že se zbylý výkopek bude odklízet zároveň s prováděním vykopávky, pouze přemístění výkopku cenami souboru cen 162 . 0-1 . Vodorovné přemístění výkopku. Při zmíněném objemu zbylého výkopku se neoceňuje ani naložení ani rozpojení výkopku. Jestliže se zbylý výkopek neodklízí, nýbrž rozprostírá podél výkopu a nad výkopem, platí poznámka č. 8. 8. Rozprostření zbylého výkopku podél výkopu a nad výkopem po provedení zásypů zářezů se šikmými stěnami pro podzemní vedení nebo zásypu jam a rýh pro podzemní vedení se oceňuje: a) cenou 171 20-1101 Uložení sypaniny do nezhutněných násypů, není-li projektem předepsáno zhutnění rozprostřeného zbylého výkopku, b) cenou 171 10-1111 Uložení sypaniny do násypů z hornin sypkých, je-li předepsáno zhutnění rozprostřeného zbylého výkopku, a to v objemu vypočteném podle poznámky č.6, příp. zmenšeném o objem výkopku, který byl již odklizen. 9. Míru zhutnění předepisuje projekt. | [15 empty] | PSC | 2
| P |  | Poznámka k položce: Vyústění odvodňovačů na terén, návodní strana v zavázán | [15 empty] | P | 2
| VV |  | 31,50-9,976 |  | 21.524 | [13 empty] | VV | 2 | 2 | True | 1 | ROZPOCET
11 | K | 17410R | odvodnění drenážních šachet včetně zásypu | m3 | 1.391 |  | 0 |  |  |  | základní |  | 0 | 0 | 0 | 0 | 0 | 4 | K | 2 |  |  |  | ROZPOCET | 0 | 0 | 0 | 0 | 0 | 1 | 0 | 4 | -1362302396
| P |  | Poznámka k položce: Drenážní šachta v levém zavázání Drenážní šachta v pravém zavázání Odvodnění. vyčištění, výplň kamenivem, překrytí separační geotextílií | [15 empty] | P | 2
| VV |  | "Drenížní šachta v levém zavázání" 0,58*0,58*1,995 |  | 0.671 | [13 empty] | VV | 2 | 2 | True | 0 | ROZPOCET
| VV |  | "Drenížní šachta v pravém zavázání" 0,60*0,6*2,0 |  | 0.72 | [13 empty] | VV | 2 | 2 | True | 0 | ROZPOCET
| VV |  | Součet |  | 1.391 | [13 empty] | VV | 2 | 4 | True | 1 | ROZPOCET
110 | M | 583336880 | kamenivo těžené hrubé frakce 32-63 | t | 3.338 |  | 0 | CS ÚRS 2017 01 |  |  | základní |  | 0 | 1 | 3.338 | 0 | 0 | 8 | M | 2 |  |  |  | ROZPOCET | 0 | 0 | 0 | 0 | 0 | 1 | 0 | 4 | 1625261867
| VV |  | 1,391*2,4 |  | 3.338 | [13 empty] | VV | 2 | 2 | True | 1 | ROZPOCET
12 | K | 175111101 | Obsypání potrubí ručně sypaninou z vhodných hornin tř. 1 až 4 nebo materiálem připraveným podél výkopu ve vzdálenosti do 3 m od jeho kraje, pro jakoukoliv hloubku výkopu a míru zhutnění bez prohození sypaniny | m3 | 10.5 |  | 0 | CS ÚRS 2017 01 |  |  | základní |  | 0 | 0 | 0 | 0 | 0 | 4 | K | 2 |  |  |  | ROZPOCET | 0 | 0 | 0 | 0 | 0 | 1 | 0 | 4 | 329171134
| PSC |  | Poznámka k souboru cen: 1. Objem obsypu na 1 m délky potrubí se rovná šířce dna výkopu násobené součtem vnějšího průměru potrubí příp. i s obalem a projektované tloušťky obsypu nad, případně i pod potrubím. Pro odečítání objemu potrubí se započítávají všechny vestavěné konstrukce nebo uložené vedení i s jejich obklady a podklady (tento objem se nazývá objemem horniny vytlačené konstrukcí). 2. Míru zhutnění předepisuje projekt. 3. V cenách nejsou zahrnuty náklady na nakupovanou sypaninu. Tato se oceňuje ve specifikaci. | [15 empty] | PSC | 2
| P |  | Poznámka k položce: Vyústění odvodňovačů na terén, návodní strana v zavázání | [15 empty] | P | 2
| VV |  | "Levé zavázání" 10,5*1,0*0,5 |  | 5.25 | [13 empty] | VV | 2 | 2 | True | 0 | ROZPOCET
| VV |  | "Pravé zavázání" 10,5*1,0*0,5 |  | 5.25 | [13 empty] | VV | 2 | 2 | True | 0 | ROZPOCET
| VV |  | Součet |  | 10.5 | [13 empty] | VV | 2 | 4 | True | 1 | ROZPOCET
13 | M | 583312010 | štěrkopísek netříděný stabilizační zemina | t | 9.976 |  | 0 | CS ÚRS 2017 01 |  |  | základní |  | 0 | 1 | 9.976 | 0 | 0 | 8 | M | 2 |  |  |  | ROZPOCET | 0 | 0 | 0 | 0 | 0 | 1 | 0 | 4 | 1789693086
| P |  | Poznámka k položce: Vyústění odvodňovačů na terén, návodní strana v zavázání | [15 empty] | P | 2
| VV |  | "Levé zavázání" 10,5*0,5*0,5*1,9 |  | 4.988 | [13 empty] | VV | 2 | 2 | True | 0 | ROZPOCET
| VV |  | "Pravé zavázání" 10,5*0,5*0,5*1,9 |  | 4.988 | [13 empty] | VV | 2 | 2 | True | 0 | ROZPOCET
| VV |  | Součet |  | 9.976 | [13 empty] | VV | 2 | 4 | True | 1 | ROZPOCET
| D | 2 | Zakládání |  |  |  | 0 | [5 empty] | 0 |  | 0.32138 |  | 0 | 1 | D | 1 |  |  |  | ROZPOCET | [6 empty] | 0
14 | K | 27831115R | zálivka potrubí odvodňovače ve vrtu z betonu tř. C 20/25 objemu do 0,02 m3 | m3 | 0.131 |  | 0 |  |  |  | základní |  | 0 | 2.4533 | 0.32138 | 0 | 0 | 4 | K | 2 |  |  |  | ROZPOCET | 0 | 0 | 0 | 0 | 0 | 1 | 0 | 4 | 1700705456
| P |  | Poznámka k položce: Výkresová dokumentace: SO01 D.2.4 | [15 empty] | P | 2
| VV |  | ((PI*(0,180/2)*(0,180/2)*1,20)-(PI*(0,15/2)*(0,15/2)*1,20))*14"ks" |  | 0.131 | [13 empty] | VV | 2 | 2 | True | 1 | ROZPOCET
| D | 3 | Svislé a kompletní konstrukce |  |  |  | 0 | [5 empty] | 0 |  | 306.8591 |  | 0.10265 | 1 | D | 1 |  |  |  | ROZPOCET | [6 empty] | 0
15 | K | 321222311 | Zdění obkladního zdiva vodních staveb přehrad, jezů a plavebních komor, spodní stavby vodních elektráren, odběrných věží a výpustných zařízení, opěrných zdí, šachet, šachtic a ostatních konstrukcí kvádrového s vyspárováním na maltu cementovou kvádrů objemu do 0,2 m3 | m3 | 0.717 |  | 0 | CS ÚRS 2017 01 |  |  | základní |  | 0 | 0.36038 | 0.25839 | 0 | 0 | 4 | K | 2 |  |  |  | ROZPOCET | 0 | 0 | 0 | 0 | 0 | 1 | 0 | 4 | 1734211055
| PSC |  | Poznámka k souboru cen: 1. Ceny -2311, -2312 lze použít i pro: a) osazení kamenných desek největší tl. přes 300 mm, b) zdivo kvádrové z šablonových kvádrů. 2. Ceny neplatí pro obklady zdí kamennými deskami; tyto se oceňují cenami katalogu 800-782 – Obklady z kamene. 3. Pro volbu cen -2311 a -2312 je rozhodující objem nejmenšího pravoúhlého rovnoběžnostěnu opsaného jednotlivým šablonovým kvádrům. 4. V cenách jsou započteny i náklady na vypracování lícních ploch. 5. Objem se stanoví: a) u ceny -2111 v m3 zdiva s tím, že objem dutin do 0,20 m3 jednotlivě se neodečítá, b) u cen -2311, -2312 v m3 součinem skutečného objemu kvádru a součinitele 1,057. 6. V cenách nejsou započteny náklady na dodávku kamene a kvádrů. Tyto se oceňují ve specifikaci. Ztratné lze dohodnout u řádkového zdiva hrubého ve výši 8 %, u řádkového zdiva čistého ve výši 10 % a u zdiva kvádrového ve výši 0,75 %. | [15 empty] | PSC | 2
| P |  | Poznámka k položce: Koruna hráze, pozice 5, krakorec Výkresová dokumentace: SO01 D.2.4 | [15 empty] | P | 2
| VV |  | "26 ks na celou délku hráze" 0,28*0,19*0,30*26 |  | 0.415 | [13 empty] | VV | 2 | 2 | True | 0 | ROZPOCET
| VV |  | "Pozice 5 - ztratné - na zničení při rozebírání" 0,28*0,19*0,30*5 |  | 0.08 | [13 empty] | VV | 2 | 2 | True | 0 | ROZPOCET
| VV |  | "Pozice 6 - ztratné - na zničení při rozebírání" 0,44*0,28*0,30*6 |  | 0.222 | [13 empty] | VV | 2 | 2 | True | 0 | ROZPOCET
| VV |  | Součet |  | 0.717 | [13 empty] | VV | 2 | 4 | True | 1 | ROZPOCET
16 | M | 583810R3 | Pozice 5, krakorec, žula kamenořez, 0,28x190_300, pemrl. | t | 1.286 |  | 0 |  |  |  | základní |  | 0 | 1 | 1.286 | 0 | 0 | 8 | M | 2 |  |  |  | ROZPOCET | 0 | 0 | 0 | 0 | 0 | 1 | 0 | 4 | 1221508058
| VV |  | "26 ks na celou délku hráze" 0,28*0,19*0,30*2,6"t/m3"*26 |  | 1.079 | [13 empty] | VV | 2 | 2 | True | 0 | ROZPOCET
| VV |  | "ztratné - na zničení při rozebírání" 0,28*0,19*0,30*2,6"t/m3"*5 |  | 0.207 | [13 empty] | VV | 2 | 2 | True | 0 | ROZPOCET
| VV |  | Součet |  | 1.286 | [13 empty] | VV | 2 | 4 | True | 1 | ROZPOCET
107 | M | 583810R4 | Pozice 6, podparapetní kvádr, žula kamenořez, 0,44x280_300, pemrl. | t | 0.577 |  | 0 |  |  |  | základní |  | 0 | 1 | 0.577 | 0 | 0 | 8 | M | 2 |  |  |  | ROZPOCET | 0 | 0 | 0 | 0 | 0 | 1 | 0 | 4 | 744801419
| VV |  | "ztratné - na zničení při rozebírání" 0,44*0,28*0,30*2,6"t/m3"*6 |  | 0.577 | [13 empty] | VV | 2 | 2 | True | 0 | ROZPOCET
| VV |  | Součet |  | 0.577 | [13 empty] | VV | 2 | 4 | True | 1 | ROZPOCET
17 | K | 316911112 | Osazení kamenných krycích desek na cementovou maltu s vyspárováním i vypálením spár, tl. desek přes 180 do 300 mm | m2 | 42.733 |  | 0 | CS ÚRS 2017 01 |  |  | základní |  | 0 | 0.04884 | 2.0871 | 0 | 0 | 4 | K | 2 |  |  |  | ROZPOCET | 0 | 0 | 0 | 0 | 0 | 1 | 0 | 4 | -1814216587
| PSC |  | Poznámka k souboru cen: 1. Ceny neplatí pro: a) osazení kamenných desek tloušťky přes 300 mm; tyto se oceňují cenami 321 22-23 Zdění obkladního zdiva kvádrového, b) obklady zdí kamennými deskami; tyto se oceňují cenami katalogu 800-782 Obklady z kamene. 2. Pro volbu ceny je rozhodující největší tloušťka desky. 3. Plocha konstrukce se stanoví součtem ploch jednotlivých desek. 4. V cenách nejsou započteny náklady na dodání kamenných krycích desek. Tyto se oceňují ve specifikaci. | [15 empty] | PSC | 2
| P |  | Poznámka k položce: Koruna hráze Osazení parapetních kvádrů, pozice 1,4 | [15 empty] | P | 2
| VV |  | Zpětné vyzdění - uložení | [15 empty] | VV | 2 | 1 | True | 0 | ROZPOCET
| VV |  | "Pozice 1-pravá návodní, délka: 15 m" (0,44-0,05)*15 |  | 5.85 | [13 empty] | VV | 2 | 2 | True | 0 | ROZPOCET
| VV |  | "Pozice 1-levá návodní, délka: 15 m" (0,44-0,05)*15 |  | 5.85 | [13 empty] | VV | 2 | 2 | True | 0 | ROZPOCET
| VV |  | "Pozice 4-pravá vzdušní, délka: 15 m" (0,50-0,10)*15 |  | 6 | [13 empty] | VV | 2 | 2 | True | 0 | ROZPOCET
| VV |  | "Pozice 4-levá vzdušní, délka: 15 m" (0,50-0,10)*15 |  | 6 | [13 empty] | VV | 2 | 2 | True | 0 | ROZPOCET
| VV |  | "Pozice 4-vzdušní nad porušeným krakorcem cca 26 ks" 0,5*0,65*26*2 "2 ks nad 1 krakorcem" |  | 16.9 | [13 empty] | VV | 2 | 2 | True | 0 | ROZPOCET
| VV |  | Mezisoučet |  | 40.6 | [13 empty] | VV | 2 | 3 | True | 0 | ROZPOCET
| VV |  | Nové vyzdění - uložení v levém zavázání | [15 empty] | VV | 2 | 1 | True | 0 | ROZPOCET
| VV |  | "Pozice 1-levá návodní, délka: 2,70 m" (0,44-0,05)*2,70 |  | 1.053 | [13 empty] | VV | 2 | 2 | True | 0 | ROZPOCET
| VV |  | "Pozice 4-levá vzdušní, délka: 2,70 m" (0,50-0,10)*2,70 |  | 1.08 | [13 empty] | VV | 2 | 2 | True | 0 | ROZPOCET
| VV |  | Mezisoučet |  | 2.133 | [13 empty] | VV | 2 | 3 | True | 0 | ROZPOCET
| VV |  | Součet |  | 42.733 | [13 empty] | VV | 2 | 4 | True | 1 | ROZPOCET
18 | M | 583810R1 | Pozice 1, krajní parapetní kvádr, žula kamenořez, 440x200_(800, 700, 900,...nepravidelné), pemrl. | t | 1.304 |  | 0 |  |  |  | základní |  | 0 | 1 | 1.304 | 0 | 0 | 8 | M | 2 |  |  |  | ROZPOCET | 0 | 0 | 0 | 0 | 0 | 1 | 0 | 4 | 67081924
| VV |  | "v levém zavázání" 0,44*0,2*1,0*2,70*2,6"t/m3" |  | 0.618 | [13 empty] | VV | 2 | 2 | True | 0 | ROZPOCET
| VV |  | "ztratné - na zničení při rozebírání" 0,44*0,2*1,0*3,0*2,6"t/m3" |  | 0.686 | [13 empty] | VV | 2 | 2 | True | 0 | ROZPOCET
| VV |  | Součet |  | 1.304 | [13 empty] | VV | 2 | 4 | True | 1 | ROZPOCET
19 | M | 583810R2 | Pozice 4, krajní parapetní kvádr, žula kamenořez, 500x200_650, pemrl. | t | 1.521 |  | 0 |  |  |  | základní |  | 0 | 1 | 1.521 | 0 | 0 | 8 | M | 2 |  |  |  | ROZPOCET | 0 | 0 | 0 | 0 | 0 | 1 | 0 | 4 | 2092440148
| VV |  | "4 ks v levém zavázání"0,5*0,2*0,65*2,6"t/m3"*4 |  | 0.676 | [13 empty] | VV | 2 | 2 | True | 0 | ROZPOCET
| VV |  | " ztratné - na zničení při rozebírání" 0,5*0,2*0,65*2,6"t/m3"*5 |  | 0.845 | [13 empty] | VV | 2 | 2 | True | 0 | ROZPOCET
| VV |  | Součet |  | 1.521 | [13 empty] | VV | 2 | 4 | True | 1 | ROZPOCET
20 | K | 978023251 | Vyškrabání cementové malty ze spár zdiva kamenného režného z lomového kamene | m2 | 7.332 |  | 0 | CS ÚRS 2017 01 |  |  | základní |  | 0 | 0 | 0 | 0.014 | 0.10265 | 4 | K | 2 |  |  |  | ROZPOCET | 0 | 0 | 0 | 0 | 0 | 1 | 0 | 4 | -2082120872
| P |  | Poznámka k položce: Vybourání, proškrábnutí nebo proříznutí spáry vyplněné cementovou maltou Parapetní kvádry v místě vyplnění průžným tmelem, každá 5-tá | [15 empty] | P | 2
| VV |  | Levá strana | [15 empty] | VV | 2 | 1 | True | 0 | ROZPOCET
| VV |  | "návodní" 0,44*0,2*19 |  | 1.672 | [13 empty] | VV | 2 | 2 | True | 0 | ROZPOCET
| VV |  | "vzdušní" 0,50*0,2*19 |  | 1.9 | [13 empty] | VV | 2 | 2 | True | 0 | ROZPOCET
| VV |  | Pravá strana | [15 empty] | VV | 2 | 1 | True | 0 | ROZPOCET
| VV |  | "návodní" 0,44*0,2*20 |  | 1.76 | [13 empty] | VV | 2 | 2 | True | 0 | ROZPOCET
| VV |  | "vzdušní" 0,50*0,2*20 |  | 2 | [13 empty] | VV | 2 | 2 | True | 0 | ROZPOCET
| VV |  | Součet |  | 7.332 | [13 empty] | VV | 2 | 4 | True | 1 | ROZPOCET
21 | K | 321222111 | Zdění obkladního zdiva vodních staveb přehrad, jezů a plavebních komor, spodní stavby vodních elektráren, odběrných věží a výpustných zařízení, opěrných zdí, šachet, šachtic a ostatních konstrukcí řádkového hrubého i čistého na maltu cementovou tl. od 250 do 450 mm | m3 | 2.436 |  | 0 | CS ÚRS 2017 01 |  |  | základní |  | 0 | 0.18293 | 0.44561 | 0 | 0 | 4 | K | 2 |  |  |  | ROZPOCET | 0 | 0 | 0 | 0 | 0 | 1 | 0 | 4 | -1835168375
| PSC |  | Poznámka k souboru cen: 1. Ceny -2311, -2312 lze použít i pro: a) osazení kamenných desek největší tl. přes 300 mm, b) zdivo kvádrové z šablonových kvádrů. 2. Ceny neplatí pro obklady zdí kamennými deskami; tyto se oceňují cenami katalogu 800-782 – Obklady z kamene. 3. Pro volbu cen -2311 a -2312 je rozhodující objem nejmenšího pravoúhlého rovnoběžnostěnu opsaného jednotlivým šablonovým kvádrům. 4. V cenách jsou započteny i náklady na vypracování lícních ploch. 5. Objem se stanoví: a) u ceny -2111 v m3 zdiva s tím, že objem dutin do 0,20 m3 jednotlivě se neodečítá, b) u cen -2311, -2312 v m3 součinem skutečného objemu kvádru a součinitele 1,057. 6. V cenách nejsou započteny náklady na dodávku kamene a kvádrů. Tyto se oceňují ve specifikaci. Ztratné lze dohodnout u řádkového zdiva hrubého ve výši 8 %, u řádkového zdiva čistého ve výši 10 % a u zdiva kvádrového ve výši 0,75 %. | [15 empty] | PSC | 2
| P |  | Poznámka k položce: Levé zavázání Zakončovací zídka,řádkové zdivo, soklové Výkresová dokumentace: SO01 D.2.5 | [15 empty] | P | 2
| VV |  | (0,5+4,80+0,5)*0,3*1,40 |  | 2.436 | [13 empty] | VV | 2 | 2 | True | 1 | ROZPOCET
22 | M | 583810790 | hranoly lámané pro řádkové zdivo 20x20x40 cm | t | 6.334 |  | 0 | CS ÚRS 2017 01 |  |  | základní |  | 0 | 1 | 6.334 | 0 | 0 | 8 | M | 2 |  |  |  | ROZPOCET | 0 | 0 | 0 | 0 | 0 | 1 | 0 | 4 | 799855834
| P |  | Poznámka k položce: Zakončovací zídka, levé zavázání | [15 empty] | P | 2
| VV |  | 2,436*2,6 |  | 6.334 | [13 empty] | VV | 2 | 2 | True | 1 | ROZPOCET
23 | K | 32132111R | Konstrukce vodních staveb ze ŽB tř. C 20/25, XC2 | m3 | 102.327 |  | 0 |  |  |  | základní |  | 0 | 2.8081 | 287.346 | 0 | 0 | 4 | K | 2 |  |  |  | ROZPOCET | 0 | 0 | 0 | 0 | 0 | 1 | 0 | 4 | -1886709763
| PSC |  | Poznámka k souboru cen: 1. Ceny lze použít i pro: a) konstrukce těsnících ostruh, vývarů, patek, dotlačných klínů, vtoků hrází a vodních elektráren, injekčních, revizních a komunikačních štol a základových výpustí hrází, podklad pod dlažbu dna vývaru, b) betony nevodostavebné a nemrazuvzdorné, pokud jsou výjimečně použity v částech konstrukcí. 2. Ceny neplatí pro: a) předsádkový beton; tento se oceňuje cenami souboru cen 313 43- .1 Předsádkový beton konstrukcí vodních staveb, b) betonový podklad pod dlažbu; tento se oceňuje cenami souboru cen 451 31-51 Podkladní a výplňové vrstvy z betonu prostého pod dlažbu, c) betonovou těsnící nebo opevňovací vrstvu; tato se oceňuje cenami souboru cen 457 31- Těsnicí vrstva z betonu odolného proti agresivnímu prostředí, d) betonové zálivky kotevních šroubů, ocelových konstrukcí, různých dutin apod.; tyto se oceňují cenami souboru cen 936 45-71 Zálivka kotevních šroubů, ocelových konstrukcí, různých dutin apod.. 3. V cenách jsou započteny i náklady na : a) úpravu, opracování a ošetření pracovních spár tlakovou vodou, vzduchem nebo odstraněním betonové vrstvy, b) spojovací vrstvu na pracovních spárách, c) ošetření a ochranu čerstvého betonu proti povětrnostním vlivům a proti vysýchání, d) odstranění drátů z líce konstrukce a na úpravu líce v místě po odstraněných drátech, e) osazení kotevních želez při betonování konstrukce, f) ztížení práce u drážek otvorů, kapes, injekčních trubek apod.. 4. Objem se stanoví v m3 betonové konstrukce; objem dutin jednotlivě do 0,20 m3 se od celkového objemu neodečítá. | [15 empty] | PSC | 2
| P |  | Poznámka k položce: Pozice 101, spádový beton Výkresová dokumentace: SO01 D.2.4, D.2.6 | [15 empty] | P | 2
| VV |  | Levá strana | [15 empty] | VV | 2 | 1 | True | 0 | ROZPOCET
| VV |  | "Pozice 101, spádový beton" 0,19*4,01*62,715 |  | 47.783 | [13 empty] | VV | 2 | 2 | True | 0 | ROZPOCET
| VV |  | "Podbetonování odvod." 7*0,6*0,9*0,185 |  | 0.699 | [13 empty] | VV | 2 | 2 | True | 0 | ROZPOCET
| VV |  | "Spádová dobetonávka" 0,15*0,15/2*62,715*2 |  | 1.411 | [13 empty] | VV | 2 | 2 | True | 0 | ROZPOCET
| VV |  | Mezisoučet |  | 49.893 | [13 empty] | VV | 2 | 3 | True | 0 | ROZPOCET
| VV |  | Pravá strana | [15 empty] | VV | 2 | 1 | True | 0 | ROZPOCET
| VV |  | "Pozice 101, spádový beton" 0,19*4,01*65,955 |  | 50.251 | [13 empty] | VV | 2 | 2 | True | 0 | ROZPOCET
| VV |  | "Podbetonování odvod." 7*0,6*0,9*0,185 |  | 0.699 | [13 empty] | VV | 2 | 2 | True | 0 | ROZPOCET
| VV |  | "Spádová dobetonávka" 0,15*0,15/2*65,955*2 |  | 1.484 | [13 empty] | VV | 2 | 2 | True | 0 | ROZPOCET
| VV |  | Mezisoučet |  | 52.434 | [13 empty] | VV | 2 | 3 | True | 0 | ROZPOCET
| VV |  | Součet |  | 102.327 | [13 empty] | VV | 2 | 4 | True | 1 | ROZPOCET
24 | K | 321351010 | Bednění konstrukcí z betonu prostého nebo železového vodních staveb přehrad, jezů a plavebních komor, spodní stavby vodních elektráren, jader přehrad, odběrných věží a výpustných zařízení, opěrných zdí, šachet, šachtic a ostatních konstrukcí zřízení ploch rovinných | m2 | 19.048 |  | 0 | CS ÚRS 2017 01 |  |  | základní |  | 0 | 0.0076544 | 0.1458 | 0 | 0 | 4 | K | 2 |  |  |  | ROZPOCET | 0 | 0 | 0 | 0 | 0 | 1 | 0 | 4 | -447035467
| PSC |  | Poznámka k souboru cen: 1. Ceny jsou určeny pro: a) bednění prováděné v prostorách zapažených nebo nezapažených, b) bednění ploch vodorovných, svislých nebo skloněných, c) bednění v prostoru bez výztuže nebo s výztuží jakékoliv hustoty, d) bednění prováděné taženou lištou, taženým bedněním, prefabrikovaným bedněním apod., kromě betonového prefabrikovaného bednění. 2. Ceny neplatí pro: a) bednění pohledových betonů. Tyto náklady se oceňují individuálně; b) bednění konstrukcí spirál a savek. Tyto náklady se oceňují cenami souboru cen 321 35-6111 až -6940 Obednění a odbednění spirál a savek. c) bednění základových pasů, tyto práce lze ocenit cenami 27.35 katalogu 801-1. 3. V cenách jsou započteny i náklady na: a) podíl bednění otvorů, kapes, rýh, prostupů, výklenků apod. objemu jednotlivě do 1 m3, b) bednění v provedení, které nevyžaduje další úpravu betonových a železobetonových konstrukcí. 4. V cenách nejsou započteny náklady na podpěrné konstrukce; tyto se oceňují cenami katalogu 800-3 Lešení. 5. Plocha se stanoví v m2 rozvinuté plochy obedňované konstrukce. 6. Při výpočtu rozvinuté plochy obedňované konstrukce se neberou v úvahu otvory, kapsy, rýhy, prostupy, výklenky apod. objemu jednotlivě do 1 m3 . | [15 empty] | PSC | 2
| P |  | Poznámka k položce: Pozice 101, spádový beton | [15 empty] | P | 2
| VV |  | Levá strana | [15 empty] | VV | 2 | 1 | True | 0 | ROZPOCET
| VV |  | 0,19*4,01*12 |  | 9.143 | [13 empty] | VV | 2 | 2 | True | 0 | ROZPOCET
| VV |  | Pravá strana | [15 empty] | VV | 2 | 1 | True | 0 | ROZPOCET
| VV |  | 0,19*4,01*13 |  | 9.905 | [13 empty] | VV | 2 | 2 | True | 0 | ROZPOCET
| VV |  | Součet |  | 19.048 | [13 empty] | VV | 2 | 4 | True | 1 | ROZPOCET
25 | K | 321352010 | Bednění konstrukcí z betonu prostého nebo železového vodních staveb přehrad, jezů a plavebních komor, spodní stavby vodních elektráren, jader přehrad, odběrných věží a výpustných zařízení, opěrných zdí, šachet, šachtic a ostatních konstrukcí odstranění ploch rovinných | m2 | 19.048 |  | 0 | CS ÚRS 2017 01 |  |  | základní |  | 0 | 0.00085693 | 0.016323 | 0 | 0 | 4 | K | 2 |  |  |  | ROZPOCET | 0 | 0 | 0 | 0 | 0 | 1 | 0 | 4 | -1019455749
| PSC |  | Poznámka k souboru cen: 1. Ceny jsou určeny pro: a) bednění prováděné v prostorách zapažených nebo nezapažených, b) bednění ploch vodorovných, svislých nebo skloněných, c) bednění v prostoru bez výztuže nebo s výztuží jakékoliv hustoty, d) bednění prováděné taženou lištou, taženým bedněním, prefabrikovaným bedněním apod., kromě betonového prefabrikovaného bednění. 2. Ceny neplatí pro: a) bednění pohledových betonů. Tyto náklady se oceňují individuálně; b) bednění konstrukcí spirál a savek. Tyto náklady se oceňují cenami souboru cen 321 35-6111 až -6940 Obednění a odbednění spirál a savek. c) bednění základových pasů, tyto práce lze ocenit cenami 27.35 katalogu 801-1. 3. V cenách jsou započteny i náklady na: a) podíl bednění otvorů, kapes, rýh, prostupů, výklenků apod. objemu jednotlivě do 1 m3, b) bednění v provedení, které nevyžaduje další úpravu betonových a železobetonových konstrukcí. 4. V cenách nejsou započteny náklady na podpěrné konstrukce; tyto se oceňují cenami katalogu 800-3 Lešení. 5. Plocha se stanoví v m2 rozvinuté plochy obedňované konstrukce. 6. Při výpočtu rozvinuté plochy obedňované konstrukce se neberou v úvahu otvory, kapsy, rýhy, prostupy, výklenky apod. objemu jednotlivě do 1 m3 . | [15 empty] | PSC | 2
| P |  | Poznámka k položce: Pozice 101, spádový beton | [15 empty] | P | 2
26 | K | 321366111 | Výztuž železobetonových konstrukcí vodních staveb přehrad, jezů a plavebních komor, spodní stavby vodních elektráren, jader přehrad, odběrných věží a výpustných zařízení, opěrných zdí, šachet, šachtic a ostatních konstrukcí jednotlivé pruty průměru do 12 mm, z oceli 10 505 (R) nebo BSt 500 | t | 0.704 |  | 0 | CS ÚRS 2017 01 |  |  | základní |  | 0 | 1.0958 | 0.77144 | 0 | 0 | 4 | K | 2 |  |  |  | ROZPOCET | 0 | 0 | 0 | 0 | 0 | 1 | 0 | 4 | -462596302
| PSC |  | Poznámka k souboru cen: 1. Ceny lze použít i pro: a) výztuž prováděnou v obedněných prostorách, b) výztuž koster obalených sítí; potažení kostry hustým pletivem se oceňuje individuálně, c) výztuž z armokošů. 2. V cenách jsou započteny i náklady na bodové svařování nahrazující vázaní drátem. 3. V cenách nejsou započteny náklady na provedení nosných svarů a na provedení svarů přenášejících tahová napětí při přepravě a montáži výztuže z vyztužených koster; tyto se oceňují cenami souboru cen 320 36-0 Svařované nosné spoje. 4. Množství jednotek se stanoví v t hmotnosti výztuže bez prostřihu. | [15 empty] | PSC | 2
| P |  | Poznámka k položce: Pozice 101, spádový beton | [15 empty] | P | 2
| VV |  | Levá strana koruny | [15 empty] | VV | 2 | 1 | True | 0 | ROZPOCET
| VV |  | "Prvek 1: 4,01*62,715*4ks/m2= cca"1006"ks"*0,48"m"*0,617"kg/m"/1000 |  | 0.298 | [13 empty] | VV | 2 | 2 | True | 0 | ROZPOCET
| VV |  | "Prvek 3: 2*62,715/0,65m= cca"192"ks"*0,38"m"*0,617"kg/m"/1000 |  | 0.045 | [13 empty] | VV | 2 | 2 | True | 0 | ROZPOCET
| VV |  | Mezisoučet |  | 0.343 | [13 empty] | VV | 2 | 3 | True | 0 | ROZPOCET
| VV |  | Pravá strana koruny | [15 empty] | VV | 2 | 1 | True | 0 | ROZPOCET
| VV |  | "Prvek 1: 4,01*65,955*4ks/m2= cca" 1058"ks"*0,48"m"*0,617"kg/m"/1000 |  | 0.313 | [13 empty] | VV | 2 | 2 | True | 0 | ROZPOCET
| VV |  | "Prvek 3: 2*65,955/0,65m= cca"204"ks"*0,38"m"*0,617"kg/m"/1000 |  | 0.048 | [13 empty] | VV | 2 | 2 | True | 0 | ROZPOCET
| VV |  | Mezisoučet |  | 0.361 | [13 empty] | VV | 2 | 3 | True | 0 | ROZPOCET
| VV |  | Součet |  | 0.704 | [13 empty] | VV | 2 | 4 | True | 1 | ROZPOCET
27 | K | 321368211 | Výztuž železobetonových konstrukcí vodních staveb přehrad, jezů a plavebních komor, spodní stavby vodních elektráren, jader přehrad, odběrných věží a výpustných zařízení, opěrných zdí, šachet, šachtic a ostatních konstrukcí jednotlivé pruty svařované sítě z ocelových tažených drátů jakéhokoliv druhu oceli jakéhokoliv průměru a roztečí | t | 2.926 |  | 0 | CS ÚRS 2017 01 |  |  | základní |  | 0 | 1.03 | 3.0139 | 0 | 0 | 4 | K | 2 |  |  |  | ROZPOCET | 0 | 0 | 0 | 0 | 0 | 1 | 0 | 4 | -7385331
| PSC |  | Poznámka k souboru cen: 1. Ceny lze použít i pro: a) výztuž prováděnou v obedněných prostorách, b) výztuž koster obalených sítí; potažení kostry hustým pletivem se oceňuje individuálně, c) výztuž z armokošů. 2. V cenách jsou započteny i náklady na bodové svařování nahrazující vázaní drátem. 3. V cenách nejsou započteny náklady na provedení nosných svarů a na provedení svarů přenášejících tahová napětí při přepravě a montáži výztuže z vyztužených koster; tyto se oceňují cenami souboru cen 320 36-0 Svařované nosné spoje. 4. Množství jednotek se stanoví v t hmotnosti výztuže bez prostřihu. | [15 empty] | PSC | 2
| P |  | Poznámka k položce: Pozice 101, spádový beton Výkresová dokumentace: SO01 D.2.6 | [15 empty] | P | 2
| VV |  | Levá strana | [15 empty] | VV | 2 | 1 | True | 0 | ROZPOCET
| VV |  | 4,01*62,715*5,4"kg/m2"/1000*1,05"5% překryt" |  | 1.426 | [13 empty] | VV | 2 | 2 | True | 0 | ROZPOCET
| VV |  | Pravá strana | [15 empty] | VV | 2 | 1 | True | 0 | ROZPOCET
| VV |  | 4,01*65,955*5,4"kg/m2"/1000*1,05"5% překryt" |  | 1.5 | [13 empty] | VV | 2 | 2 | True | 0 | ROZPOCET
| VV |  | Součet |  | 2.926 | [13 empty] | VV | 2 | 4 | True | 1 | ROZPOCET
28 | K | 338171123 | Osazování sloupků a vzpěr plotových ocelových trubkových nebo profilovaných výšky do 2,60 m se zabetonováním (tř. C 25/30) do 0,08 m3 do připravených jamek | kus | 10 |  | 0 | CS ÚRS 2017 01 |  |  | základní |  | 0 | 0.17489 | 1.7489 | 0 | 0 | 4 | K | 2 |  |  |  | ROZPOCET | 0 | 0 | 0 | 0 | 0 | 1 | 0 | 4 | 98961398
| PSC |  | Poznámka k souboru cen: 1. Ceny lze použít i pro zalití (zabetonování) vzpěr rohových sloupků. 2. V cenách nejsou započteny náklady na sloupky a vzpěry. Jejich dodání se oceňuje ve specifikaci. 3. Výškou sloupku se rozumí jeho délka před osazením. 4. Montáž pletiva se oceňuje cenami souboru cen 348 17 Osazení oplocení. 5. V cenách osazování do zemního vrutu je započten i štěrk fixující sloupek. | [15 empty] | PSC | 2
| P |  | Poznámka k položce: Obnova plotu | [15 empty] | P | 2
29 | K | 348401130 | Osazení oplocení ze strojového pletiva s napínacími dráty do 15 st. sklonu svahu, výšky přes 1,6 do 2,0 m | m | 25 |  | 0 | CS ÚRS 2017 01 |  |  | základní |  | 0 | 0 | 0 | 0 | 0 | 4 | K | 2 |  |  |  | ROZPOCET | 0 | 0 | 0 | 0 | 0 | 1 | 0 | 4 | -343533273
| PSC |  | Poznámka k souboru cen: 1. V cenách nejsou započteny náklady na dodávku pletiva a drátů, tyto se oceňují ve specifikaci. | [15 empty] | PSC | 2
| P |  | Poznámka k položce: Obnova plotu | [15 empty] | P | 2
30 | K | 348401360 | Osazení oplocení ze strojového pletiva rozvinutí, uchycení a napnutí drátu do 15 st. sklonu svahu přiháčkování pletiva k napínacímu drátu | m | 75 |  | 0 | CS ÚRS 2017 01 |  |  | základní |  | 0 | 0 | 0 | 0 | 0 | 4 | K | 2 |  |  |  | ROZPOCET | 0 | 0 | 0 | 0 | 0 | 1 | 0 | 4 | 456561367
| PSC |  | Poznámka k souboru cen: 1. V cenách nejsou započteny náklady na dodávku pletiva a drátů, tyto se oceňují ve specifikaci. | [15 empty] | PSC | 2
| P |  | Poznámka k položce: Obnova plotu | [15 empty] | P | 2
| VV |  | 25+25+25 |  | 75 | [13 empty] | VV | 2 | 2 | True | 1 | ROZPOCET
31 | M | 156153000 | drát kruhový napínací pozinkovaný D 2,80 mm bal. 78 m | m | 75 |  | 0 | CS ÚRS 2017 01 |  |  | základní |  | 0 | 5e-05 | 0.00375 | 0 | 0 | 8 | M | 2 |  |  |  | ROZPOCET | 0 | 0 | 0 | 0 | 0 | 1 | 0 | 4 | -1730657563
| P |  | Poznámka k položce: Obnova plotu | [15 empty] | P | 2
| D | 4 | Vodorovné konstrukce |  |  |  | 0 | [5 empty] | 0 |  | 35.3259 |  | 0 | 1 | D | 1 |  |  |  | ROZPOCET | [6 empty] | 0
33 | K | 451579777 | Podklad nebo lože pod dlažbu (přídlažbu) Příplatek k cenám za každých dalších i započatých 10 mm tloušťky podkladu nebo lože přes 100 mm z kameniva těženého | m2 | 1686.064 |  | 0 | CS ÚRS 2017 01 |  |  | základní |  | 0 | 0.02024 | 34.1259 | 0 | 0 | 4 | K | 2 |  |  |  | ROZPOCET | 0 | 0 | 0 | 0 | 0 | 1 | 0 | 4 | 557352081
| PSC |  | Poznámka k souboru cen: 1. Ceny lze použít i pro podklad nebo lože pod dlažby silničních příkopů a kuželů. 2. Ceny nelze použít pro: a) lože rigolů dlážděných, které je započteno v cenách souborů cen 597 . 6- . 1 Rigol dlážděný, 597 17- . 1 Rigol krajnicový s kamennou obrubou a 597 16-1111 Rigol dlážděný z lomového kamene, b) podklad nebo lože pod dlažby (přídlažby) související s vodotečí, které se oceňují cenami části A 01 katalogu 832-1 Hráze a úpravy na tocích - úpravy toků a kanálů. 3. V cenách -7777 Podklad z prohozené zeminy, -9777 Příplatek za dalších 10 mm tloušťky z prohozené zeminy, -9779 Příplatek za sklon přes 1:5 z prohozené zeminy jsou započteny i náklady na prohození zeminy. 4. V cenách nejsou započteny náklady na: a) opatření zeminy a její přemístění k místu zabudování, které se oceňují podle ustanovení čl. 3111 Všeobecných podmínek části A 01 tohoto katalogu, b) úpravu pláně, která se oceňuje u silnic cenami části A 01, u dálnic cenami části A 02 katalogu 800-1 Zemní práce, c) odklizení odpadu po prohození zeminy, které se oceňuje cenami části A 01 katalogu 800-1 Zemní práce, d) svahování, které se oceňuje cenami části A 01 katalogu 800-1 Zemní práce. | [15 empty] | PSC | 2
| P |  | Poznámka k položce: Doplnění podsypu pod dlažbu | [15 empty] | P | 2
| VV |  | Levá strana koruny | [15 empty] | VV | 2 | 1 | True | 0 | ROZPOCET
| VV |  | "chodník vzdušní" (62,715+1,50)*0,61*6"110-50=60mm" |  | 235.027 | [13 empty] | VV | 2 | 2 | True | 0 | ROZPOCET
| VV |  | "vozovka" (62,715+1,50)*2,50*2"70-50=20mm" |  | 321.075 | [13 empty] | VV | 2 | 2 | True | 0 | ROZPOCET
| VV |  | "chodník návodní" (20,635/2+62,715)*0,55*6"110-50=60mm" |  | 241.007 | [13 empty] | VV | 2 | 2 | True | 0 | ROZPOCET
| VV |  | Mezisoučet |  | 797.109 | [13 empty] | VV | 2 | 3 | True | 0 | ROZPOCET
| VV |  | Pravá strana koruny | [15 empty] | VV | 2 | 1 | True | 0 | ROZPOCET
| VV |  | "chodník vzdušní" (65,955+1,50)*0,61*6"110-50=60mm" |  | 246.885 | [13 empty] | VV | 2 | 2 | True | 0 | ROZPOCET
| VV |  | "vozovka" (65,955+1,50)*2,50*2"70-50=20mm" |  | 337.275 | [13 empty] | VV | 2 | 2 | True | 0 | ROZPOCET
| VV |  | "chodník návodní" (20,635/2+65,955)*0,55*6"110-50=60mm" |  | 251.699 | [13 empty] | VV | 2 | 2 | True | 0 | ROZPOCET
| VV |  | Mezisoučet |  | 835.859 | [13 empty] | VV | 2 | 3 | True | 0 | ROZPOCET
| VV |  | "komunikace" 21,07*2,52*1"60-50=10mm" |  | 53.096 | [13 empty] | VV | 2 | 2 | True | 0 | ROZPOCET
| VV |  | Součet |  | 1686.064 | [13 empty] | VV | 2 | 4 | True | 1 | ROZPOCET
34 | K | 451579779 | Podklad nebo lože pod dlažbu (přídlažbu) Příplatek k cenám za zřízení podkladu nebo lože pod dlažbu ve sklonu přes 1:5, pro jakoukoliv tloušťku z kameniva těženého, ze štěrkopísku z prohozené zeminy nebo recyklátu | m2 | 52.675 |  | 0 | CS ÚRS 2017 01 |  |  | základní |  | 0 | 0 | 0 | 0 | 0 | 4 | K | 2 |  |  |  | ROZPOCET | 0 | 0 | 0 | 0 | 0 | 1 | 0 | 4 | -576374200
| PSC |  | Poznámka k souboru cen: 1. Ceny lze použít i pro podklad nebo lože pod dlažby silničních příkopů a kuželů. 2. Ceny nelze použít pro: a) lože rigolů dlážděných, které je započteno v cenách souborů cen 597 . 6- . 1 Rigol dlážděný, 597 17- . 1 Rigol krajnicový s kamennou obrubou a 597 16-1111 Rigol dlážděný z lomového kamene, b) podklad nebo lože pod dlažby (přídlažby) související s vodotečí, které se oceňují cenami části A 01 katalogu 832-1 Hráze a úpravy na tocích - úpravy toků a kanálů. 3. V cenách -7777 Podklad z prohozené zeminy, -9777 Příplatek za dalších 10 mm tloušťky z prohozené zeminy, -9779 Příplatek za sklon přes 1:5 z prohozené zeminy jsou započteny i náklady na prohození zeminy. 4. V cenách nejsou započteny náklady na: a) opatření zeminy a její přemístění k místu zabudování, které se oceňují podle ustanovení čl. 3111 Všeobecných podmínek části A 01 tohoto katalogu, b) úpravu pláně, která se oceňuje u silnic cenami části A 01, u dálnic cenami části A 02 katalogu 800-1 Zemní práce, c) odklizení odpadu po prohození zeminy, které se oceňuje cenami části A 01 katalogu 800-1 Zemní práce, d) svahování, které se oceňuje cenami části A 01 katalogu 800-1 Zemní práce. | [15 empty] | PSC | 2
| VV |  | "komunikace" 21,07*2,5 |  | 52.675 | [13 empty] | VV | 2 | 2 | True | 1 | ROZPOCET
111 | K | 465511111 | Dlažba z lomového kamene upraveného vodorovná nebo plocha ve sklonu do 1:2 s dodáním hmot na sucho, bez výplně spár v ploše do 20 m2, tl. 200 mm | m2 | 3 |  | 0 | CS ÚRS 2017 01 |  |  | základní |  | 0 | 0.4 | 1.2 | 0 | 0 | 4 | K | 2 |  |  |  | ROZPOCET | 0 | 0 | 0 | 0 | 0 | 1 | 0 | 4 | -1792066227
| P |  | Poznámka k položce: Výkresová dokumentace: SO01 D.2.1_1 | [15 empty] | P | 2
| VV |  | "zakončení hráze na pravé straně" 1 |  | 1 | [13 empty] | VV | 2 | 2 | True | 0 | ROZPOCET
| VV |  | "v místě vyústění odvodňovače na pravé straně" 1 |  | 1 | [13 empty] | VV | 2 | 2 | True | 0 | ROZPOCET
| VV |  | "v místě vyústění odvodňovače na levé straně" 1 |  | 1 | [13 empty] | VV | 2 | 2 | True | 0 | ROZPOCET
| VV |  | Součet |  | 3 | [13 empty] | VV | 2 | 4 | True | 1 | ROZPOCET
| D | 5 | Komunikace pozemní |  |  |  | 0 | [5 empty] | 0 |  | 158.9756 |  | 0 | 1 | D | 1 |  |  |  | ROZPOCET | [6 empty] | 0
35 | K | 564811112 | Podklad ze štěrkodrti ŠD s rozprostřením a zhutněním, po zhutnění tl. 60 mm | m2 | 31.605 |  | 0 | CS ÚRS 2017 01 |  |  | základní |  | 0 | 0.11637 | 3.6779 | 0 | 0 | 4 | K | 2 |  |  |  | ROZPOCET | 0 | 0 | 0 | 0 | 0 | 1 | 0 | 4 | -193469477
| P |  | Poznámka k položce: Rekonstrukce komunikace Výkresová dokumentace: SO01 D.2.9 | [15 empty] | P | 2
| VV |  | "komunikace" 21,07*(4,0-2,5) |  | 31.605 | [13 empty] | VV | 2 | 2 | True | 1 | ROZPOCET
36 | K | 564861111 | Podklad ze štěrkodrti ŠD s rozprostřením a zhutněním, po zhutnění tl. 200 mm | m2 | 52.675 |  | 0 | CS ÚRS 2017 01 |  |  | základní |  | 0 | 0.378 | 19.9111 | 0 | 0 | 4 | K | 2 |  |  |  | ROZPOCET | 0 | 0 | 0 | 0 | 0 | 1 | 0 | 4 | -311499787
| P |  | Poznámka k položce: Rekonstrukce komunikace Výkresová dokumentace: SO01 D.2.9 | [15 empty] | P | 2
| VV |  | "komunikace" 21,07*2,5 |  | 52.675 | [13 empty] | VV | 2 | 2 | True | 1 | ROZPOCET
37 | K | 591111111 | Kladení dlažby z kostek s provedením lože do tl. 50 mm, s vyplněním spár, s dvojím beraněním a se smetením přebytečného materiálu na krajnici velkých z kamene, do lože z kameniva těženého | m2 | 544.288 |  | 0 | CS ÚRS 2017 01 |  |  | základní |  | 0 | 0.1837 | 99.9857 | 0 | 0 | 4 | K | 2 |  |  |  | ROZPOCET | 0 | 0 | 0 | 0 | 0 | 1 | 0 | 4 | 1945056988
| PSC |  | Poznámka k souboru cen: 1. Ceny 591 1.- pro dlažbu z kostek velkých jsou určeny pro dlažbu úhlopříčnou a řádkovou. 2. Ceny 591 2.- pro dlažbu z kostek drobných jsou určeny pro dlažbu úhlopříčnou, řádkovou a kroužkovou. 3. Dlažba vějířová z kostek drobných se oceňuje cenami 591 41-2111 a 591 44-2111 Kladení dlažby z mozaiky dvoubarevné a vícebarevné komunikací pro pěší. 4. V cenách jsou započteny i náklady na dodání hmot pro lože a na dodání téhož materiálu na výplň spár. 5. V cenách nejsou započteny náklady na: a) dodání dlažebních kostek, které se oceňuje ve specifikaci; ztratné lze dohodnout - u velkých kostek ve výši 1 %, - u drobných kostek ve výši 2 %, b) vyplnění spár dlažby živičnou zálivkou, které se oceňuje cenami souboru cen 599 1 . -11 Zálivka živičná spár dlažby. 6. Část lože přesahující tloušťku 50 mm se oceňuje cenami souboru cen 451 31-97 Příplatek za každých dalších 10 mm tloušťky podkladu nebo lože. | [15 empty] | PSC | 2
| P |  | Poznámka k položce: Výkresová dokumentace: SO01 D.2.1 SO01 D.2.4 | [15 empty] | P | 2
| VV |  | Levá strana koruny | [15 empty] | VV | 2 | 1 | True | 0 | ROZPOCET
| VV |  | "chodník vzdušní" (62,715+1,50)*0,61 |  | 39.171 | [13 empty] | VV | 2 | 2 | True | 0 | ROZPOCET
| VV |  | "vozovka" (62,715+1,50)*2,50 |  | 160.538 | [13 empty] | VV | 2 | 2 | True | 0 | ROZPOCET
| VV |  | "chodník návodní" (20,635/2+62,715)*0,55 |  | 40.168 | [13 empty] | VV | 2 | 2 | True | 0 | ROZPOCET
| VV |  | Mezisoučet |  | 239.877 | [13 empty] | VV | 2 | 3 | True | 0 | ROZPOCET
| VV |  | Pravá strana koruny | [15 empty] | VV | 2 | 1 | True | 0 | ROZPOCET
| VV |  | "chodník vzdušní" (65,955+1,50)*0,61 |  | 41.148 | [13 empty] | VV | 2 | 2 | True | 0 | ROZPOCET
| VV |  | "vozovka" (65,955+1,50)*2,50 |  | 168.638 | [13 empty] | VV | 2 | 2 | True | 0 | ROZPOCET
| VV |  | "chodník návodní" (20,635/2+65,955)*0,55 |  | 41.95 | [13 empty] | VV | 2 | 2 | True | 0 | ROZPOCET
| VV |  | Mezisoučet |  | 251.736 | [13 empty] | VV | 2 | 3 | True | 0 | ROZPOCET
| VV |  | "komunikace" 21,07*2,5 |  | 52.675 | [13 empty] | VV | 2 | 2 | True | 0 | ROZPOCET
| VV |  | Součet |  | 544.288 | [13 empty] | VV | 2 | 4 | True | 1 | ROZPOCET
38 | M | 58380161R | Pozice 2, kostka dlažební velká, žula velikost 14/17 šedočervená (1t = cca 3m2) | t | 22.635 |  | 0 |  |  |  | základní |  | 0 | 1 | 22.635 | 0 | 0 | 8 | M | 2 |  |  |  | ROZPOCET | 0 | 0 | 0 | 0 | 0 | 1 | 0 | 4 | 1341925192
| P |  | Poznámka k položce: Použití stavajících dlažebních kostek | [15 empty] | P | 2
| VV |  | Doplnění: | [15 empty] | VV | 2 | 1 | True | 0 | ROZPOCET
| VV |  | "koruna hráze v levém závázání" | [15 empty] | VV | 2 | 1 | True | 0 | ROZPOCET
| VV |  | "chodník vzdušní" (2,72*0,61)/3*1,01"1% ZTRATNÉ" |  | 0.559 | [13 empty] | VV | 2 | 2 | True | 0 | ROZPOCET
| VV |  | "vozovka" (2,72*2,50)/3*1,01"1% ZTRATNÉ" |  | 2.289 | [13 empty] | VV | 2 | 2 | True | 0 | ROZPOCET
| VV |  | "chodník na návodní" (2,72*0,55)/3*1,01"1% ZTRATNÉ" |  | 0.504 | [13 empty] | VV | 2 | 2 | True | 0 | ROZPOCET
| VV |  | Mezisoučet |  | 3.352 | [13 empty] | VV | 2 | 3 | True | 0 | ROZPOCET
| VV |  | "komunikace" ((21,07-0,14)*2,5)/3*1,01"1% ZTRATNÉ" |  | 17.616 | [13 empty] | VV | 2 | 2 | True | 0 | ROZPOCET
| VV |  | "ztratné" 5"m2"/3 |  | 1.667 | [13 empty] | VV | 2 | 2 | True | 0 | ROZPOCET
| VV |  | Mezisoučet |  | 19.283 | [13 empty] | VV | 2 | 3 | True | 0 | ROZPOCET
| VV |  | Součet |  | 22.635 | [13 empty] | VV | 2 | 4 | True | 1 | ROZPOCET
39 | M | 583801R1 | Pozice 7, žulový pásek, kamenořez, čistý, leštěný 90x140_750; 2x90x140_480 | t | 0.784 |  | 0 |  |  |  | základní |  | 0 | 1 | 0.784 | 0 | 0 | 8 | M | 2 |  |  |  | ROZPOCET | 0 | 0 | 0 | 0 | 0 | 1 | 0 | 4 | 1953399572
| P |  | Poznámka k položce: Použití stavajících dlažebních kostek | [15 empty] | P | 2
| VV |  | Doplnění: | [15 empty] | VV | 2 | 1 | True | 0 | ROZPOCET
| VV |  | "kolem odvodňovačů" | [15 empty] | VV | 2 | 1 | True | 0 | ROZPOCET
| VV |  | 14*0,09*0,14*0,75*2,6 |  | 0.344 | [13 empty] | VV | 2 | 2 | True | 0 | ROZPOCET
| VV |  | 14*2*0,09*0,14*0,48*2,6 |  | 0.44 | [13 empty] | VV | 2 | 2 | True | 0 | ROZPOCET
| VV |  | Součet |  | 0.784 | [13 empty] | VV | 2 | 4 | True | 1 | ROZPOCET
40 | K | 597661112 | Rigol dlážděný do lože z betonu prostého tl. 100 mm, s vyplněním a zatřením spár cementovou maltou z dlažebních kostek velkých | m2 | 14.965 |  | 0 | CS ÚRS 2017 01 |  |  | základní |  | 0 | 0.69538 | 10.4063 | 0 | 0 | 4 | K | 2 |  |  |  | ROZPOCET | 0 | 0 | 0 | 0 | 0 | 1 | 0 | 4 | 981408654
| PSC |  | Poznámka k souboru cen: 1. Ceny nelze použít pro dlažby příkopů, které se oceňují cenami souboru cen 594 . . - . . souboru cen 594 . . - . . Dlažba nebo přídlažba. 2. V cenách nejsou započteny náklady na popř. nutné zemní práce, které se oceňují cenami části A 01 katalogu 800-1 Zemní práce. 3. Množství měrných jednotek se určuje v m2 rozvinuté plochy rigolu. | [15 empty] | PSC | 2
| P |  | Poznámka k položce: Rekonstrukce komunikace Výkresová dokumentace: SO01 D.2.1_1 | [15 empty] | P | 2
| VV |  | "Rigol podélný" 0,5*(21,07-0,14-1,0) |  | 9.965 | [13 empty] | VV | 2 | 2 | True | 0 | ROZPOCET
| VV |  | "Rigol příčný" 1,0*5 |  | 5 | [13 empty] | VV | 2 | 2 | True | 0 | ROZPOCET
| VV |  | Součet |  | 14.965 | [13 empty] | VV | 2 | 4 | True | 1 | ROZPOCET
41 | K | 597069111 | Rigol dlážděný Příplatek k cenám za každých dalších i započatých 10 mm tloušťky lože přes 100 mm | m2 | 69.825 |  | 0 | CS ÚRS 2017 01 |  |  | základní |  | 0 | 0.022563 | 1.5755 | 0 | 0 | 4 | K | 2 |  |  |  | ROZPOCET | 0 | 0 | 0 | 0 | 0 | 1 | 0 | 4 | 1178423650
| PSC |  | Poznámka k souboru cen: 1. Ceny nelze použít pro dlažby příkopů, které se oceňují cenami souboru cen 594 . . - . . souboru cen 594 . . - . . Dlažba nebo přídlažba. 2. V cenách nejsou započteny náklady na popř. nutné zemní práce, které se oceňují cenami části A 01 katalogu 800-1 Zemní práce. 3. Množství měrných jednotek se určuje v m2 rozvinuté plochy rigolu. | [15 empty] | PSC | 2
| P |  | Poznámka k položce: Rekonstrukce komunikace | [15 empty] | P | 2
| VV |  | 5*13,965 |  | 69.825 | [13 empty] | VV | 2 | 2 | True | 0 | ROZPOCET
| VV |  | Součet |  | 69.825 | [13 empty] | VV | 2 | 4 | True | 1 | ROZPOCET
| D | 6 | Úpravy povrchů, podlahy a osazování výplní |  |  |  | 0 | [5 empty] | 0 |  | 0.11169 |  | 0 | 1 | D | 1 |  |  |  | ROZPOCET | [6 empty] | 0
42 | K | 629992112 | Zatmelení styčných spar mezi mostními prefabrikáty a konstrukcemi trvale pružným polyuretanovým tmelem včetně vyčištění spar, provedení penetračního nátěru a vyplnění spar pěnou pro spáry šířky přes 10 do 20 mm | m | 52.26 |  | 0 | CS ÚRS 2017 01 |  |  | základní |  | 0 | 0.000465 | 0.024301 | 0 | 0 | 4 | K | 2 |  |  |  | ROZPOCET | 0 | 0 | 0 | 0 | 0 | 1 | 0 | 4 | -1211293370
| P |  | Poznámka k položce: Výplň svislých spár mezi parapetními kvádry (každá 5-tá) Výkresová dokumentace: SO01 D.2.4 | [15 empty] | P | 2
| VV |  | Levá strana | [15 empty] | VV | 2 | 1 | True | 0 | ROZPOCET
| VV |  | "návodní" 19*(0,20+0,44) |  | 12.16 | [13 empty] | VV | 2 | 2 | True | 0 | ROZPOCET
| VV |  | "vzdušní" 19*(0,20+0,50) |  | 13.3 | [13 empty] | VV | 2 | 2 | True | 0 | ROZPOCET
| VV |  | Levá strana | [15 empty] | VV | 2 | 1 | True | 0 | ROZPOCET
| VV |  | "návodní" 20*(0,20+0,44) |  | 12.8 | [13 empty] | VV | 2 | 2 | True | 0 | ROZPOCET
| VV |  | "vzdušní" 20*(0,20+0,50) |  | 14 | [13 empty] | VV | 2 | 2 | True | 0 | ROZPOCET
| VV |  | Součet |  | 52.26 | [13 empty] | VV | 2 | 4 | True | 1 | ROZPOCET
109 | K | 629992R | utěsnění tmelem zavedení hydroizolace do zářezu v krajních parapetních kvádrech | m | 271.4 |  | 0 |  |  |  | základní |  | 0 | 0.000321 | 0.087119 | 0 | 0 | 4 | K | 2 |  |  |  | ROZPOCET | 0 | 0 | 0 | 0 | 0 | 1 | 0 | 4 | -2131062004
| P |  | Poznámka k položce: Výplň svislých spár mezi parapetními kvádry (každá 5-tá) Výkresová dokumentace: SO01 D.2.4 | [15 empty] | P | 2
| VV |  | Levá strana | [15 empty] | VV | 2 | 1 | True | 0 | ROZPOCET
| VV |  | "návodní" 62,715+1,50 |  | 64.215 | [13 empty] | VV | 2 | 2 | True | 0 | ROZPOCET
| VV |  | "vzdušní" 62,715+1,50 |  | 64.215 | [13 empty] | VV | 2 | 2 | True | 0 | ROZPOCET
| VV |  | "zavázání" 4,01 |  | 4.01 | [13 empty] | VV | 2 | 2 | True | 0 | ROZPOCET
| VV |  | Mezisoučet |  | 132.44 | [13 empty] | VV | 2 | 3 | True | 0 | ROZPOCET
| VV |  | Levá strana | [15 empty] | VV | 2 | 1 | True | 0 | ROZPOCET
| VV |  | "návodní" 65,955+1,50 |  | 67.455 | [13 empty] | VV | 2 | 2 | True | 0 | ROZPOCET
| VV |  | "vzdušní" 65,955+1,50 |  | 67.455 | [13 empty] | VV | 2 | 2 | True | 0 | ROZPOCET
| VV |  | "zavázání" 4,05 |  | 4.05 | [13 empty] | VV | 2 | 2 | True | 0 | ROZPOCET
| VV |  | Mezisoučet |  | 138.96 | [13 empty] | VV | 2 | 3 | True | 0 | ROZPOCET
| VV |  | Součet |  | 271.4 | [13 empty] | VV | 2 | 4 | True | 1 | ROZPOCET
43 | K | 634911113 | Řezání dilatačních nebo smršťovacích spár v čerstvé betonové mazanině nebo potěru šířky do 5 mm, hloubky přes 20 do 50 mm | m | 48.12 |  | 0 | CS ÚRS 2017 01 |  |  | základní |  | 0 | 5.52e-06 | 0.00026562 | 0 | 0 | 4 | K | 2 |  |  |  | ROZPOCET | 0 | 0 | 0 | 0 | 0 | 1 | 0 | 4 | 103736464
| PSC |  | Poznámka k souboru cen: 1. V cenách jsou započteny i náklady na vyčištění spár po řezání. | [15 empty] | PSC | 2
| P |  | Poznámka k položce: Pozice 101, spádový beton Výkresová dokumentace: SO01 D.2.6 | [15 empty] | P | 2
| VV |  | Levá strana | [15 empty] | VV | 2 | 1 | True | 0 | ROZPOCET
| VV |  | 6*4,01 |  | 24.06 | [13 empty] | VV | 2 | 2 | True | 0 | ROZPOCET
| VV |  | Pravá strana | [15 empty] | VV | 2 | 1 | True | 0 | ROZPOCET
| VV |  | 6*4,01 |  | 24.06 | [13 empty] | VV | 2 | 2 | True | 0 | ROZPOCET
| VV |  | Součet |  | 48.12 | [13 empty] | VV | 2 | 4 | True | 1 | ROZPOCET
| D | 8 | Trubní vedení |  |  |  | 0 | [5 empty] | 0 |  | 0.5059 |  | 0 | 1 | D | 1 |  |  |  | ROZPOCET | [6 empty] | 0
44 | K | 871238111 | Kladení drenážního potrubí z plastických hmot do připravené rýhy z tvrdého PVC, průměru přes 150 do 200 mm | m | 21 |  | 0 | CS ÚRS 2017 01 |  |  | základní |  | 0 | 0 | 0 | 0 | 0 | 4 | K | 2 |  |  |  | ROZPOCET | 0 | 0 | 0 | 0 | 0 | 1 | 0 | 4 | -1394253202
| PSC |  | Poznámka k souboru cen: 1. Ceny 21-9111 a 21-9113 jsou určeny v zemině třídy 1 až 4. 2. Ceny 21-8113, 21-9111 a 21-9113 lze použít i pro potrubí s prefabrikovaným filtrem. 3. V cenách 21-9111 a 21-9113 jsou započteny i náklady na: a) proříznutí rýhy, b) vtažení flexibilního potrubí. 4. V cenách nejsou započteny náklady na dodání trub a tvarovek z plastických hmot a kameniva; tyto se oceňují ve specifikaci. Ztratné lze dohodnout ve výši 1 % na dodání trub a tvarovek z plastických hmot a 5% na dodání kameniva. | [15 empty] | PSC | 2
| P |  | Poznámka k položce: Vyústění odvodňovačů na terén, návodní strana v zavázání | [15 empty] | P | 2
| VV |  | "Levé zavázání" 10,5 |  | 10.5 | [13 empty] | VV | 2 | 2 | True | 0 | ROZPOCET
| VV |  | "Pravé zavázání" 10,5 |  | 10.5 | [13 empty] | VV | 2 | 2 | True | 0 | ROZPOCET
| VV |  | Součet |  | 21 | [13 empty] | VV | 2 | 4 | True | 1 | ROZPOCET
45 | M | 286111200 | trubka kanalizační hladká hrdlovaná D 160 x 3,6 x 5000 mm | kus | 6 |  | 0 | CS ÚRS 2017 01 |  |  | základní |  | 0 | 0.013 | 0.078 | 0 | 0 | 8 | M | 2 |  |  |  | ROZPOCET | 0 | 0 | 0 | 0 | 0 | 1 | 0 | 4 | -412976546
| P |  | Poznámka k položce: Vyústění odvodňovačů na terén, návodní strana v zavázání | [15 empty] | P | 2
| VV |  | "Levé zavázání" 3 |  | 3 | [13 empty] | VV | 2 | 2 | True | 0 | ROZPOCET
| VV |  | "Pravé zavázání" 3 |  | 3 | [13 empty] | VV | 2 | 2 | True | 0 | ROZPOCET
| VV |  | Součet |  | 6 | [13 empty] | VV | 2 | 4 | True | 1 | ROZPOCET
46 | K | 895941111 | Zřízení vpusti kanalizační uliční z betonových dílců typ UV-50 normální | kus | 1 |  | 0 | CS ÚRS 2017 01 |  |  | základní |  | 0 | 0.3409 | 0.3409 | 0 | 0 | 4 | K | 2 |  |  |  | ROZPOCET | 0 | 0 | 0 | 0 | 0 | 1 | 0 | 4 | 1774144039
| PSC |  | Poznámka k souboru cen: 1. V cenách jsou započteny i náklady na zřízení lože ze štěrkopísku. 2. V cenách nejsou započteny náklady na: a) dodání betonových dílců; betonové dílce se oceňují ve specifikaci, b) dodání kameninových dílců; kameninové dílce se oceňují ve specifikaci, c) litinové mříže; osazení mříží se oceňuje cenami souboru cen 899 20- . 1 Osazení mříží litinových včetně rámů a košů na bahno části A 01 tohoto katalogu; dodání mříží se oceňuje ve specifikaci, d) podkladní prstence; tyto se oceňují cenami souboru cen 452 38-6 . Podkladní a a vyrovnávací prstence části A 01 tohoto katalogu. | [15 empty] | PSC | 2
| P |  | Poznámka k položce: Rekonstrukce komunikace | [15 empty] | P | 2
47 | M | 592238200 | vpusť betonová uliční /skruž/ 29x50x5 cm | kus | 1 |  | 0 | CS ÚRS 2017 01 |  |  | základní |  | 0 | 0.087 | 0.087 | 0 | 0 | 8 | M | 2 |  |  |  | ROZPOCET | 0 | 0 | 0 | 0 | 0 | 1 | 0 | 4 | -1016022545
| P |  | Poznámka k položce: Rekonstrukce komunikace | [15 empty] | P | 2
| D | 9 | Ostatní konstrukce a práce, bourání |  |  |  | 0 | [5 empty] | 0 |  | 73.814 |  | 44.599 | 1 | D | 1 |  |  |  | ROZPOCET | [6 empty] | 0
48 | K | 945211122 | Pojízdná pracovní lávka mostu montáž lávky zavěšené pod mostem | kus | 1 |  | 0 | CS ÚRS 2017 01 |  |  | základní |  | 0 | 0 | 0 | 0 | 0 | 4 | K | 2 |  |  |  | ROZPOCET | 0 | 0 | 0 | 0 | 0 | 1 | 0 | 4 | 370176718
| PSC |  | Poznámka k souboru cen: 1. V cenách montáže konzolově vysunuté mostní lávky na mostovku jsou započteny náklady na manipulaci s montáží a přesunem ke spuštění v místě prvního osazení a bezpečnostní zajištění lávky zátěží. Přesun konzolové lávky obsahuje zajištění lávky a přetažení lávky mobilním prostředkem stavby. 2. V cenách montáže zavěšené lávky pod mostem jsou započteny náklady na zdvih lávky vrátky pod nosnou konstrukci, montáž portálového pojezdu zavěšené lávky pod mostem, spojení portálu a lávky pro šířku mostu do 15 m a délku lávky 3 m a osazení zátěže lávky. V cenách přesunu jsou započteny náklady na přetažení portálu s lávkou podle světlosti mostního otvoru pole a manipulaci s vrátky do přesunové polohy. 3. V cenách demontáže a spuštění lávky jsou započteny náklady na spuštění zavěšené lávky pod most, přesun lávky za pilíř k dalšímu zdvihu a spojení portálu s lávkou v dalším poli. Konečná demontáž je totožná s cenou montáže v opačném sledu. 4. Měsíční nájemné lávky je uvedeno s nulovou hodnotou, ocení se individuálně podle konkrétních podmínek stavby. | [15 empty] | PSC | 2
49 | K | 945211132 | Pojízdná pracovní lávka mostu přesun lávky zavěšené pod mostem | kus | 80 |  | 0 | CS ÚRS 2017 01 |  |  | základní |  | 0 | 0 | 0 | 0 | 0 | 4 | K | 2 |  |  |  | ROZPOCET | 0 | 0 | 0 | 0 | 0 | 1 | 0 | 4 | 1169087290
| PSC |  | Poznámka k souboru cen: 1. V cenách montáže konzolově vysunuté mostní lávky na mostovku jsou započteny náklady na manipulaci s montáží a přesunem ke spuštění v místě prvního osazení a bezpečnostní zajištění lávky zátěží. Přesun konzolové lávky obsahuje zajištění lávky a přetažení lávky mobilním prostředkem stavby. 2. V cenách montáže zavěšené lávky pod mostem jsou započteny náklady na zdvih lávky vrátky pod nosnou konstrukci, montáž portálového pojezdu zavěšené lávky pod mostem, spojení portálu a lávky pro šířku mostu do 15 m a délku lávky 3 m a osazení zátěže lávky. V cenách přesunu jsou započteny náklady na přetažení portálu s lávkou podle světlosti mostního otvoru pole a manipulaci s vrátky do přesunové polohy. 3. V cenách demontáže a spuštění lávky jsou započteny náklady na spuštění zavěšené lávky pod most, přesun lávky za pilíř k dalšímu zdvihu a spojení portálu s lávkou v dalším poli. Konečná demontáž je totožná s cenou montáže v opačném sledu. 4. Měsíční nájemné lávky je uvedeno s nulovou hodnotou, ocení se individuálně podle konkrétních podmínek stavby. | [15 empty] | PSC | 2
| VV |  | (20+20)*2 |  | 80 | [13 empty] | VV | 2 | 2 | True | 1 | ROZPOCET
50 | K | 945211222 | Pojízdná pracovní lávka mostu demontáž lávky zavěšené pod mostem | kus | 1 |  | 0 | CS ÚRS 2017 01 |  |  | základní |  | 0 | 0 | 0 | 0 | 0 | 4 | K | 2 |  |  |  | ROZPOCET | 0 | 0 | 0 | 0 | 0 | 1 | 0 | 4 | -1255686547
| PSC |  | Poznámka k souboru cen: 1. V cenách montáže konzolově vysunuté mostní lávky na mostovku jsou započteny náklady na manipulaci s montáží a přesunem ke spuštění v místě prvního osazení a bezpečnostní zajištění lávky zátěží. Přesun konzolové lávky obsahuje zajištění lávky a přetažení lávky mobilním prostředkem stavby. 2. V cenách montáže zavěšené lávky pod mostem jsou započteny náklady na zdvih lávky vrátky pod nosnou konstrukci, montáž portálového pojezdu zavěšené lávky pod mostem, spojení portálu a lávky pro šířku mostu do 15 m a délku lávky 3 m a osazení zátěže lávky. V cenách přesunu jsou započteny náklady na přetažení portálu s lávkou podle světlosti mostního otvoru pole a manipulaci s vrátky do přesunové polohy. 3. V cenách demontáže a spuštění lávky jsou započteny náklady na spuštění zavěšené lávky pod most, přesun lávky za pilíř k dalšímu zdvihu a spojení portálu s lávkou v dalším poli. Konečná demontáž je totožná s cenou montáže v opačném sledu. 4. Měsíční nájemné lávky je uvedeno s nulovou hodnotou, ocení se individuálně podle konkrétních podmínek stavby. | [15 empty] | PSC | 2
51 | K | 966075211 | Demontáž částí ocelového zábradlí mostů svařovaného nebo šroubovaného, hmotnosti do 50 kg | kg | 8107.856 |  | 0 | CS ÚRS 2017 01 |  |  | základní |  | 0 | 0 | 0 | 0.001 | 8.1079 | 4 | K | 2 |  |  |  | ROZPOCET | 0 | 0 | 0 | 0 | 0 | 1 | 0 | 4 | -2046758361
| P |  | Poznámka k položce: Zábradlí na koruně hráze Včetně odstranění šroubů z prapetních kvádrů Délky úseků zábradlí odečteny ze situace Cad-zaměření (SO01 D.2.1) | [15 empty] | P | 2
| VV |  | Sloupky | [15 empty] | VV | 2 | 1 | True | 0 | ROZPOCET
| VV |  | "Levá strana - návodní" 29"ks"*25,7"kg/ks" |  | 745.3 | [13 empty] | VV | 2 | 2 | True | 0 | ROZPOCET
| VV |  | "Levá strana - vzdušní" 30"ks"*25,7 "kg/ks" |  | 771 | [13 empty] | VV | 2 | 2 | True | 0 | ROZPOCET
| VV |  | "Pravá strana - návodní" 32"ks"*25,7"kg/ks" |  | 822.4 | [13 empty] | VV | 2 | 2 | True | 0 | ROZPOCET
| VV |  | "Pravá strana - vzdušní" 33"ks"*25,7 "kg/ks" |  | 848.1 | [13 empty] | VV | 2 | 2 | True | 0 | ROZPOCET
| VV |  | Mezisoučet |  | 3186.8 | [13 empty] | VV | 2 | 3 | True | 0 | ROZPOCET
| VV |  | Madlo | [15 empty] | VV | 2 | 1 | True | 0 | ROZPOCET
| VV |  | "Levá strana - návodní" 57,7"m"*3"řady"*6,72"kg/m" |  | 1163.232 | [13 empty] | VV | 2 | 2 | True | 0 | ROZPOCET
| VV |  | "Levá strana - vzdušní" 58,4"m"*3"řady"*6,72"kg/m" |  | 1177.344 | [13 empty] | VV | 2 | 2 | True | 0 | ROZPOCET
| VV |  | "Pravá strana - návodní" 63,7"m"*3"řady"*6,72"kg/m" |  | 1284.192 | [13 empty] | VV | 2 | 2 | True | 0 | ROZPOCET
| VV |  | "Pravá strana - vzdušníí" 64,3"m"*3"řady"*6,72"kg/m" |  | 1296.288 | [13 empty] | VV | 2 | 2 | True | 0 | ROZPOCET
| VV |  | Mezisoučet |  | 4921.056 | [13 empty] | VV | 2 | 3 | True | 0 | ROZPOCET
| VV |  | Součet |  | 8107.856 | [13 empty] | VV | 2 | 4 | True | 1 | ROZPOCET
52 | K | 911121311 | Oprava ocelového zábradlí svařovaného nebo šroubovaného montáž | m | 893.5 |  | 0 | CS ÚRS 2017 01 |  |  | základní |  | 0 | 0.000664 | 0.59328 | 0 | 0 | 4 | K | 2 |  |  |  | ROZPOCET | 0 | 0 | 0 | 0 | 0 | 1 | 0 | 4 | -1493896698
| PSC |  | Poznámka k souboru cen: 1. V ceně výroby -1211 jsou započteny i náklady na spojovací materiál. 2. V ceně výroby -1211 nejsou započteny náklady na dodávku materiálu pro výrobu zábradlí; tyto náklady se oceňují jako specifikace u cen montáže. 3. V ceně montáže -1311 jsou započteny i náklady upevnění zábradlí ke konstrukci mostu - vyvrtání otvorů, montáž a dodávku šroubů včetně chemických kotev. 4. V ceně montáže -1311 nejsou započteny náklady na dodávku materiálu, které se oceňují ve specifikaci: a) u vyráběného zábradlí jako dodávka materiálu pro výrobu, b) u nakupovaného zábradlí jako dodávka hotového nakupovaného výrobku. 5. Demontáž ocelového zábradlí se oceňuje cenou 966 07-5141 části B01 tohoto katalogu. | [15 empty] | PSC | 2
| P |  | Poznámka k položce: Zábradlí na koruně hráze | [15 empty] | P | 2
| VV |  | Sloupky | [15 empty] | VV | 2 | 1 | True | 0 | ROZPOCET
| VV |  | "Levá strana - návodní" 29"ks"*1,3"m" |  | 37.7 | [13 empty] | VV | 2 | 2 | True | 0 | ROZPOCET
| VV |  | "Levá strana - vzdušní" 30"ks"*1,3"m" |  | 39 | [13 empty] | VV | 2 | 2 | True | 0 | ROZPOCET
| VV |  | "Pravá strana - návodní" 32"ks"*1,3"m" |  | 41.6 | [13 empty] | VV | 2 | 2 | True | 0 | ROZPOCET
| VV |  | "Pravá strana - vzdušní" 33"ks"*1,3"m" |  | 42.9 | [13 empty] | VV | 2 | 2 | True | 0 | ROZPOCET
| VV |  | Mezisoučet |  | 161.2 | [13 empty] | VV | 2 | 3 | True | 0 | ROZPOCET
| VV |  | Madlo | [15 empty] | VV | 2 | 1 | True | 0 | ROZPOCET
| VV |  | "Levá strana - návodní" 57,7"m"*3"ks" |  | 173.1 | [13 empty] | VV | 2 | 2 | True | 0 | ROZPOCET
| VV |  | "Levá strana - vzdušní" 58,4"m"*3"ks" |  | 175.2 | [13 empty] | VV | 2 | 2 | True | 0 | ROZPOCET
| VV |  | "Pravá strana - návodní" 63,7"m"*3"ks" |  | 191.1 | [13 empty] | VV | 2 | 2 | True | 0 | ROZPOCET
| VV |  | "Pravá strana - vzdušníí" 64,3"m"*3"ks" |  | 192.9 | [13 empty] | VV | 2 | 2 | True | 0 | ROZPOCET
| VV |  | Mezisoučet |  | 732.3 | [13 empty] | VV | 2 | 3 | True | 0 | ROZPOCET
| VV |  | Součet |  | 893.5 | [13 empty] | VV | 2 | 4 | True | 1 | ROZPOCET
53 | M | 140110320 | trubka ocelová bezešvá hladká jakost 11 353, 57 x 3,2 mm | m | 732.3 |  | 0 | CS ÚRS 2017 01 |  |  | základní |  | 0 | 0.00425 | 3.1123 | 0 | 0 | 8 | M | 2 |  |  |  | ROZPOCET | 0 | 0 | 0 | 0 | 0 | 1 | 0 | 4 | 1589386326
| P |  | Poznámka k položce: Zábradlí na koruně hráze | [15 empty] | P | 2
| VV |  | Vodorovné prvky zábradlí (madlo) | [15 empty] | VV | 2 | 1 | True | 0 | ROZPOCET
| VV |  | "Levá strana - návodní" 57,7"m"*3"řady" |  | 173.1 | [13 empty] | VV | 2 | 2 | True | 0 | ROZPOCET
| VV |  | "Levá strana - vzdušní" 58,4"m"*3"řady" |  | 175.2 | [13 empty] | VV | 2 | 2 | True | 0 | ROZPOCET
| VV |  | "Pravá strana - návodní" 63,7"m"*3"řady" |  | 191.1 | [13 empty] | VV | 2 | 2 | True | 0 | ROZPOCET
| VV |  | "Pravá strana - vzdušníí" 64,3"m"*3"řady" |  | 192.9 | [13 empty] | VV | 2 | 2 | True | 0 | ROZPOCET
| VV |  | Součet |  | 732.3 | [13 empty] | VV | 2 | 4 | True | 1 | ROZPOCET
54 | K | 911122R | výroba dílů litinového zábradlí do 50 kg při opravách mostů | kg | 51.4 |  | 0 |  |  |  | základní |  | 0 | 0 | 0 | 0 | 0 | 4 | K | 2 |  |  |  | ROZPOCET | 0 | 0 | 0 | 0 | 0 | 1 | 0 | 4 | 1197989842
| P |  | Poznámka k položce: Zábradlí na koruně hráze Prasklé litinové sloupky | [15 empty] | P | 2
| VV |  | "Litinové sloupky" 2"ks"*25,7 "kg/kus" |  | 51.4 | [13 empty] | VV | 2 | 2 | True | 1 | ROZPOCET
55 | K | 919726125 | Geotextilie netkaná pro ochranu, separaci nebo filtraci měrná hmotnost přes 800 do 1 000 g/m2 | m2 | 643.076 |  | 0 | CS ÚRS 2017 01 |  |  | základní |  | 0 | 0.0012375 | 0.79581 | 0 | 0 | 4 | K | 2 |  |  |  | ROZPOCET | 0 | 0 | 0 | 0 | 0 | 1 | 0 | 4 | -720443088
| PSC |  | Poznámka k souboru cen: 1. V cenách jsou započteny i náklady na položení a dodání geotextilie včetně přesahů. | [15 empty] | PSC | 2
| P |  | Poznámka k položce: Koruna hráze | [15 empty] | P | 2
| VV |  | Levá strana | [15 empty] | VV | 2 | 1 | True | 0 | ROZPOCET
| VV |  | (0,20+0,145+3,75+0,145+0,20)*(62,715+1,50)*1,1"10%překryt" |  | 313.626 | [13 empty] | VV | 2 | 2 | True | 0 | ROZPOCET
| VV |  | Pravá strana | [15 empty] | VV | 2 | 1 | True | 0 | ROZPOCET
| VV |  | (0,20+0,145+3,75+0,145+0,20)*(1,50+65,955)*1,1"10%překryt" |  | 329.45 | [13 empty] | VV | 2 | 2 | True | 0 | ROZPOCET
| VV |  | Součet |  | 643.076 | [13 empty] | VV | 2 | 4 | True | 1 | ROZPOCET
56 | K | 931994142 | Těsnění spáry betonové konstrukce pásy, profily, tmely tmelem polyuretanovým spáry dilatační do 4,0 cm2 | m | 131.67 |  | 0 | CS ÚRS 2017 01 |  |  | základní |  | 0 | 0.0001773 | 0.023345 | 0 | 0 | 4 | K | 2 |  |  |  | ROZPOCET | 0 | 0 | 0 | 0 | 0 | 1 | 0 | 4 | 1473107030
| PSC |  | Poznámka k souboru cen: 1. V cenách těsnění spár pásy těsnicími jsou započteny náklady na rozměření délky pásu v konstrukci, nastříhaní a lepení pásu na požadovaný rozměr, uchycení hřebenu pásu k výztuži a k bednění tak, aby nedošlo u povrchových pásů k posunutí a u vnitřních k volnému pohybu během betonáže, a náklady uložení pásů pro svislou nebo vodorovnou ochranu spáry. 2. V cenách těsnění styčné spáry profilem jsou započteny náklady na nastříhání, vložení a nalepení profilové pryže z nevodotěsného mikrotenového profilu nebo vodotěsného vodoubobtnajícího profilu do drážky styčné spáry mezi prefa dílci během montáže konstrukce zejména přesýpaných objektů. 3. Těsnění tmelem se používá převážně u pohledových pracovních a dilatačních spár v profilu vytvořeném lištami o ploše do 1,5 cm2 u pracovních spár a 4 cm2 u dilatačních spár. V ceně jsou započteny náklady na penetraci pro lepší přilnavost k betonu, u dilatačních spár osazení separační vložky tmelu pro oddělení polystyrenové výplně dilatační spáry a uhlazení tmelu. 4. Těsnění spárovým profilem ze silikonu nebo uretanu jako náhrada za pohledové výplně obsahuje nastříhaní a slepení pásů na potřebnou délku, vložení do spáry vytvořené lištami, zkosení čela spáry do 20/20 mm nebo do 40/40 mm. 5. Těsnění smrštitelné (pseudo) spáry obsahuje těsnění lícové tmelem a rubové povrchovým pásem dilatačním, vložení extrudovaného polystyrenu v 1/3 plochy tloušťky betonové stěny. 6. V cenách nejsou započteny náklady na: a) bednění pracovních a dilatačních čel, bednění podpěr těsnicího pásu svisle uložených, tyto se oceňují cenou 327 35-3112, b) bednění podpěr těsnicího pásu vodorovně uložených, tyto se oceňují cenou 421 35-3112, c) vložení polystyrenu do dilatačních spár, tyto se oceňují souborem cen 931 99-21 Výplň dilatačních spár z polystyrenu, d) u cen -4171 a -4172 na tmelení spáry pod izolačním pásem, tyto se oceňují cenami -4131 až -4142, e) u cen -4171 a -4172 na penetrační nátěr betonu, tyto se oceňují cenami katalogu 800-711 Izolace proti vodě, vlhkosti a plynům. | [15 empty] | PSC | 2
| P |  | Poznámka k položce: Tmelení spáry pod parapetním kvádrenna návodní straně | [15 empty] | P | 2
| VV |  | "Levá strana" 62,715+1,5 |  | 64.215 | [13 empty] | VV | 2 | 2 | True | 0 | ROZPOCET
| VV |  | "Pravá strana" 1,5+65,955 |  | 67.455 | [13 empty] | VV | 2 | 2 | True | 0 | ROZPOCET
| VV |  | Součet |  | 131.67 | [13 empty] | VV | 2 | 4 | True | 1 | ROZPOCET
57 | K | 936942122 | Osazení mostní vpusti a prodlužovací tvarovky vpusti, velikosti 300/500 mm | kus | 14 |  | 0 | CS ÚRS 2017 01 |  |  | základní |  | 0 | 0.009418 | 0.13185 | 0 | 0 | 4 | K | 2 |  |  |  | ROZPOCET | 0 | 0 | 0 | 0 | 0 | 1 | 0 | 4 | -417050694
| PSC |  | Poznámka k souboru cen: 1. V cenách vpustí jsou započteny náklady na rozměření sedla bednění, vyrovnání a případně krácení vývodu, vyrovnání a upevnění do bednění, zhotovení bednění vložky, prostup bedněním (odbednění je součástí odbednění nosné konstrukce), osazení hrnce vpusti s úpravou izolace, osazení rektifikační podložky a bednící lišty s rámem vpusti (po obetonování a vyplnění drenážním plastbetonem), osazení roštu a případně lapače nečistot a uzamčení roštu. 2. V cenách prodlužovací tvarovky F podle provedení vývodu jsou započteny náklady na nanesení silikonového tmelu na sedlo hrnce vpusti, osazení tvarovky F s dalším napojením na spojku odvodňovacího potrubí mostu DN 150. 3. V cenách nejsou započteny náklady na: a) soupravu vpusti a tvarovky, tyto se oceňují ve specifikaci. b) zálivku a utěsnění spár asfaltovým modifikovaným tmelem a litým asfaltem kolem vpusti, c) plastbeton pro osazení vpusti, tyto se oceňují souborem cen 451 47- . 1 Podkladní vrstva plastbetonová, d) osazení vyrovnávacího rámu vpusti pro vozovky tl. přes 80 mm, tyto se oceňují souborem cen 936 17- . 1 Osazení kovových doplňků mostního vybavení, e) chráničku DN 200 na konstrukční výšku nosné konstrukce pro prodlužovací vývod průměru 150 mm. | [15 empty] | PSC | 2
| VV |  | "Levá strana" 7 |  | 7 | [13 empty] | VV | 2 | 2 | True | 0 | ROZPOCET
| VV |  | "Pravá strana" 7 |  | 7 | [13 empty] | VV | 2 | 2 | True | 0 | ROZPOCET
| VV |  | Součet |  | 14 | [13 empty] | VV | 2 | 4 | True | 1 | ROZPOCET
58 | M | odvodňovač | Labe E1 (základní sestava) | kus | 14 |  | 0 |  |  |  | základní |  | 0 | 0 | 0 | 0 | 0 | 8 | M | 2 |  |  |  | ROZPOCET | 0 | 0 | 0 | 0 | 0 | 1 | 0 | 4 | -339621203
| VV |  | "Levá strana" 7 |  | 7 | [13 empty] | VV | 2 | 2 | True | 0 | ROZPOCET
| VV |  | "Pravá strana" 7 |  | 7 | [13 empty] | VV | 2 | 2 | True | 0 | ROZPOCET
| VV |  | Součet |  | 14 | [13 empty] | VV | 2 | 4 | True | 1 | ROZPOCET
59 | M | R40 | vyrovnávací rám R40 | kus | 56 |  | 0 |  |  |  | základní |  | 0 | 0 | 0 | 0 | 0 | 8 | M | 2 |  |  |  | ROZPOCET | 0 | 0 | 0 | 0 | 0 | 1 | 0 | 4 | 1425124495
| VV |  | 14*4 |  | 56 | [13 empty] | VV | 2 | 2 | True | 1 | ROZPOCET
60 | M | R10 | vyrovnávací rám R20 | kus | 56 |  | 0 |  |  |  | základní |  | 0 | 0 | 0 | 0 | 0 | 8 | M | 2 |  |  |  | ROZPOCET | 0 | 0 | 0 | 0 | 0 | 1 | 0 | 4 | 635848366
| VV |  | 14*4 |  | 56 | [13 empty] | VV | 2 | 2 | True | 1 | ROZPOCET
61 | K | 936943141 | Montáž odvodnění mostu z potrubí nerezového bez spojek, profilu DN 200 potrubí | m | 4.2 |  | 0 | CS ÚRS 2017 01 |  |  | základní |  | 0 | 0 | 0 | 0 | 0 | 4 | K | 2 |  |  |  | ROZPOCET | 0 | 0 | 0 | 0 | 0 | 1 | 0 | 4 | -1945727382
| PSC |  | Poznámka k souboru cen: 1. Materiál nerezového a litinového potrubí a dílů odvodnění se oceňuje samostatně ve specifikaci. 2. Standardní délka nerezového rovného potrubí pro svislý svod je 3 m, pro vodorovné sběrné potrubí 3 m nebo 6 m. 3. Cenu nerezového rovného potrubí lze uplatnit také pro sběrné potrubí s přípojnou odbočkou DN 150 nebo pro oblouk přímého potrubí ve standardní délce 3 m až 6 m. Oblouk samostatně je délky do 0,6 m. 4. Standardní délka litinového potrubí pro svislý svod je 2 m, pro vodorovné sběrné potrubí 3 až 6 m. Oblouk samostatně je délky do 0,3 m. 5. V cenách jsou započteny náklady na rozměření, případně krácení potrubí, položení do spádu a na sraz do objímek závěsů, případně u vsazení nerezové sedlové odbočky na sběrné litinové potrubí, provedení segmentovitých výřezů, ošetření řezu nátěrem, osazení sedla s dodaným těsněním a stažení třmeny na potrubí, osazení oblouků a závěrných víček podle projektu odvodnění a manipulaci ručně. 6. V cenách nejsou započteny náklady na: a) stavbu lešení nebo závěsné lávky pod mostem, tyto se oceňují souborem cen 945 21-1 . Pojízdná pracovní lávka mostu, b) prostupy potrubí betonovou konstrukcí, tyto se oceňují souborem cen 334 79-11 Prostup z plastových trub betonovou zdí, c) závěsy odvodnění do DN 300, tyto se oceňují souborem cen 936 94-39 Montáž věšákového závěsu odvodnění mostu, d) kotvení závěsu osazeného do bednění podhledu, tyto se oceňují souborem cen 953 94-32 Kotvení závěsů do bednění, e) pružnou nebo dilatační spojku potrubí, tyto se oceňují souborem cen 936 94-39 Osazení spojky se sponami na potrubí odvodnění mostu, f) tlakovou zkoušku potrubí, tyto se oceňují cenami katalogu 827-1 Vedení trubní, dálková a přípojná – vodovody a kanalizace. | [15 empty] | PSC | 2
| VV |  | 14*0,3 |  | 4.2 | [13 empty] | VV | 2 | 2 | True | 1 | ROZPOCET
62 | M | RV | DN 200, cca 2 m, | kus | 14 |  | 0 |  |  |  | základní |  | 0 | 0 | 0 | 0 | 0 | 8 | M | 2 |  |  |  | ROZPOCET | 0 | 0 | 0 | 0 | 0 | 1 | 0 | 4 | 846602953
63 | K | 936943149 | Montáž odvodnění mostu z potrubí nerezového bez spojek, profilu Příplatek k ceně za krácení nerezového potrubí DN 200 | kus | 14 |  | 0 | CS ÚRS 2017 01 |  |  | základní |  | 0 | 0 | 0 | 0 | 0 | 4 | K | 2 |  |  |  | ROZPOCET | 0 | 0 | 0 | 0 | 0 | 1 | 0 | 4 | 895327014
| PSC |  | Poznámka k souboru cen: 1. Materiál nerezového a litinového potrubí a dílů odvodnění se oceňuje samostatně ve specifikaci. 2. Standardní délka nerezového rovného potrubí pro svislý svod je 3 m, pro vodorovné sběrné potrubí 3 m nebo 6 m. 3. Cenu nerezového rovného potrubí lze uplatnit také pro sběrné potrubí s přípojnou odbočkou DN 150 nebo pro oblouk přímého potrubí ve standardní délce 3 m až 6 m. Oblouk samostatně je délky do 0,6 m. 4. Standardní délka litinového potrubí pro svislý svod je 2 m, pro vodorovné sběrné potrubí 3 až 6 m. Oblouk samostatně je délky do 0,3 m. 5. V cenách jsou započteny náklady na rozměření, případně krácení potrubí, položení do spádu a na sraz do objímek závěsů, případně u vsazení nerezové sedlové odbočky na sběrné litinové potrubí, provedení segmentovitých výřezů, ošetření řezu nátěrem, osazení sedla s dodaným těsněním a stažení třmeny na potrubí, osazení oblouků a závěrných víček podle projektu odvodnění a manipulaci ručně. 6. V cenách nejsou započteny náklady na: a) stavbu lešení nebo závěsné lávky pod mostem, tyto se oceňují souborem cen 945 21-1 . Pojízdná pracovní lávka mostu, b) prostupy potrubí betonovou konstrukcí, tyto se oceňují souborem cen 334 79-11 Prostup z plastových trub betonovou zdí, c) závěsy odvodnění do DN 300, tyto se oceňují souborem cen 936 94-39 Montáž věšákového závěsu odvodnění mostu, d) kotvení závěsu osazeného do bednění podhledu, tyto se oceňují souborem cen 953 94-32 Kotvení závěsů do bednění, e) pružnou nebo dilatační spojku potrubí, tyto se oceňují souborem cen 936 94-39 Osazení spojky se sponami na potrubí odvodnění mostu, f) tlakovou zkoušku potrubí, tyto se oceňují cenami katalogu 827-1 Vedení trubní, dálková a přípojná – vodovody a kanalizace. | [15 empty] | PSC | 2
64 | K | 936992121 | Montáž odvodnění mostu z plastového nebo laminátového potrubí se spojkami z plastového HDPE DN 150 potrubí | m | 9 |  | 0 | CS ÚRS 2017 01 |  |  | základní |  | 0 | 0 | 0 | 0 | 0 | 4 | K | 2 |  |  |  | ROZPOCET | 0 | 0 | 0 | 0 | 0 | 1 | 0 | 4 | -585594071
| PSC |  | Poznámka k souboru cen: 1. Standardní délka sklolaminátového potrubí [Hobas] se speciálními spojkami DC je 6 m. Délka nerezového oblouku pro potrubí [Hobas] je 0,6 m, délka nerezového víčka 0,1 m. 2. V cenách jsou započteny náklady na rozměření a případně krácení potrubí, položení do spádu a na sraz do objímek závěsů, případně u osazení nerezové sedlové odbočky na sběrné potrubí segmentovité výřezy do sklolaminátového potrubí [Hobas], vsazení sedla s dodaným těsněním a stažení třmeny na potrubí [Hobas]. 3. V cenách nejsou započteny náklady na: a) stavbu lešení nebo závěsné lávky pod mostem, tyto se oceňují souborem cen 945 21-1 . Pojízdná pracovní lávka mostu, b) prostupy potrubí betonovou konstrukci, tyto se oceňují souborem cen 334 79-11 Prostup z plastových trub betonovou zdí, c) závěsy odvodnění do DN 300, tyto se oceňují souborem cen 936 94-39 Montáž věšákového závěsu odvodnění mostu, d) kotvení závěsu osazeného do bednění podhledu, tyto se oceňují souborem cen 953 94-32 Kotvení závěsů do bednění, e) pružnou nebo dilatační spojku potrubí, tyto se oceňují souborem cen 936 94–391 Osazení spojky se sponami na potrubí odvodnění mostu, f) tlakovou zkoušku potrubí, tyto se oceňují cenami katalogu 827-1 Vedení trubní, dálková a přípojná – vodovody a kanalizace. | [15 empty] | PSC | 2
| P |  | Poznámka k položce: Vyústění odvodňovačů na terén | [15 empty] | P | 2
| VV |  | Levé zavázání hráze | [15 empty] | VV | 2 | 1 | True | 0 | ROZPOCET
| VV |  | 3+3 |  | 6 | [13 empty] | VV | 2 | 2 | True | 0 | ROZPOCET
| VV |  | Pravé zavázání hráze | [15 empty] | VV | 2 | 1 | True | 0 | ROZPOCET
| VV |  | 3 |  | 3 | [13 empty] | VV | 2 | 2 | True | 0 | ROZPOCET
| VV |  | Součet |  | 9 | [13 empty] | VV | 2 | 4 | True | 1 | ROZPOCET
65 | M | 286112410 | trubka kanalizační plastová s hrdlem KG KOEX 150X4,0X3M SN4 | kus | 3 |  | 0 | CS ÚRS 2017 01 |  |  | základní |  | 0 | 0.00611 | 0.01833 | 0 | 0 | 8 | M | 2 |  |  |  | ROZPOCET | 0 | 0 | 0 | 0 | 0 | 1 | 0 | 4 | -975250804
| VV |  | "Levé zavázání" 2 |  | 2 | [13 empty] | VV | 2 | 2 | True | 0 | ROZPOCET
| VV |  | "Pravé zavázání" 1 |  | 1 | [13 empty] | VV | 2 | 2 | True | 0 | ROZPOCET
| VV |  | Součet |  | 3 | [13 empty] | VV | 2 | 4 | True | 1 | ROZPOCET
66 | K | 936992128 | Montáž odvodnění mostu z plastového nebo laminátového potrubí se spojkami z plastového HDPE DN 150 oblouk | kus | 6 |  | 0 | CS ÚRS 2017 01 |  |  | základní |  | 0 | 0 | 0 | 0 | 0 | 4 | K | 2 |  |  |  | ROZPOCET | 0 | 0 | 0 | 0 | 0 | 1 | 0 | 4 | -464844532
| PSC |  | Poznámka k souboru cen: 1. Standardní délka sklolaminátového potrubí [Hobas] se speciálními spojkami DC je 6 m. Délka nerezového oblouku pro potrubí [Hobas] je 0,6 m, délka nerezového víčka 0,1 m. 2. V cenách jsou započteny náklady na rozměření a případně krácení potrubí, položení do spádu a na sraz do objímek závěsů, případně u osazení nerezové sedlové odbočky na sběrné potrubí segmentovité výřezy do sklolaminátového potrubí [Hobas], vsazení sedla s dodaným těsněním a stažení třmeny na potrubí [Hobas]. 3. V cenách nejsou započteny náklady na: a) stavbu lešení nebo závěsné lávky pod mostem, tyto se oceňují souborem cen 945 21-1 . Pojízdná pracovní lávka mostu, b) prostupy potrubí betonovou konstrukci, tyto se oceňují souborem cen 334 79-11 Prostup z plastových trub betonovou zdí, c) závěsy odvodnění do DN 300, tyto se oceňují souborem cen 936 94-39 Montáž věšákového závěsu odvodnění mostu, d) kotvení závěsu osazeného do bednění podhledu, tyto se oceňují souborem cen 953 94-32 Kotvení závěsů do bednění, e) pružnou nebo dilatační spojku potrubí, tyto se oceňují souborem cen 936 94–391 Osazení spojky se sponami na potrubí odvodnění mostu, f) tlakovou zkoušku potrubí, tyto se oceňují cenami katalogu 827-1 Vedení trubní, dálková a přípojná – vodovody a kanalizace. | [15 empty] | PSC | 2
| VV |  | "Levé zavázání hráze" 2 |  | 2 | [13 empty] | VV | 2 | 2 | True | 0 | ROZPOCET
| VV |  | "Pravé zavázání hráze" 4 |  | 4 | [13 empty] | VV | 2 | 2 | True | 0 | ROZPOCET
| VV |  | Součet |  | 6 | [13 empty] | VV | 2 | 4 | True | 1 | ROZPOCET
67 | M | 286113630 | koleno kanalizace plastové KG 150x87° | kus | 3 |  | 0 | CS ÚRS 2017 01 |  |  | základní |  | 0 | 0.00088 | 0.00264 | 0 | 0 | 8 | M | 2 |  |  |  | ROZPOCET | 0 | 0 | 0 | 0 | 0 | 1 | 0 | 4 | -782392646
68 | M | 286113920 | odbočka kanalizační plastová s hrdlem KG 150/150/45° | kus | 3 |  | 0 | CS ÚRS 2017 01 |  |  | základní |  | 0 | 0.00154 | 0.00462 | 0 | 0 | 8 | M | 2 |  |  |  | ROZPOCET | 0 | 0 | 0 | 0 | 0 | 1 | 0 | 4 | 2052488637
69 | K | 936992129 | Montáž odvodnění mostu z plastového nebo laminátového potrubí se spojkami Příplatek k ceně za krácení potrubí DN 150 | kus | 3 |  | 0 | CS ÚRS 2017 01 |  |  | základní |  | 0 | 0 | 0 | 0 | 0 | 4 | K | 2 |  |  |  | ROZPOCET | 0 | 0 | 0 | 0 | 0 | 1 | 0 | 4 | -1187224447
| PSC |  | Poznámka k souboru cen: 1. Standardní délka sklolaminátového potrubí [Hobas] se speciálními spojkami DC je 6 m. Délka nerezového oblouku pro potrubí [Hobas] je 0,6 m, délka nerezového víčka 0,1 m. 2. V cenách jsou započteny náklady na rozměření a případně krácení potrubí, položení do spádu a na sraz do objímek závěsů, případně u osazení nerezové sedlové odbočky na sběrné potrubí segmentovité výřezy do sklolaminátového potrubí [Hobas], vsazení sedla s dodaným těsněním a stažení třmeny na potrubí [Hobas]. 3. V cenách nejsou započteny náklady na: a) stavbu lešení nebo závěsné lávky pod mostem, tyto se oceňují souborem cen 945 21-1 . Pojízdná pracovní lávka mostu, b) prostupy potrubí betonovou konstrukci, tyto se oceňují souborem cen 334 79-11 Prostup z plastových trub betonovou zdí, c) závěsy odvodnění do DN 300, tyto se oceňují souborem cen 936 94-39 Montáž věšákového závěsu odvodnění mostu, d) kotvení závěsu osazeného do bednění podhledu, tyto se oceňují souborem cen 953 94-32 Kotvení závěsů do bednění, e) pružnou nebo dilatační spojku potrubí, tyto se oceňují souborem cen 936 94–391 Osazení spojky se sponami na potrubí odvodnění mostu, f) tlakovou zkoušku potrubí, tyto se oceňují cenami katalogu 827-1 Vedení trubní, dálková a přípojná – vodovody a kanalizace. | [15 empty] | PSC | 2
70 | K | 966071711 | Bourání plotových sloupků a vzpěr ocelových trubkových nebo profilovaných výšky do 2,50 m zabetonovaných | kus | 10 |  | 0 | CS ÚRS 2017 01 |  |  | základní |  | 0 | 0 | 0 | 0.0657 | 0.657 | 4 | K | 2 |  |  |  | ROZPOCET | 0 | 0 | 0 | 0 | 0 | 1 | 0 | 4 | 1822455793
| P |  | Poznámka k položce: Obnova plotu | [15 empty] | P | 2
71 | K | 966071822 | Rozebrání oplocení z pletiva drátěného se čtvercovými oky, výšky přes 1,6 do 2,0 m | m | 25 |  | 0 | CS ÚRS 2017 01 |  |  | základní |  | 0 | 0 | 0 | 0.00248 | 0.062 | 4 | K | 2 |  |  |  | ROZPOCET | 0 | 0 | 0 | 0 | 0 | 1 | 0 | 4 | 1109144587
| PSC |  | Poznámka k souboru cen: 1. V cenách nejsou započteny náklady na demontáž sloupků. | [15 empty] | PSC | 2
| P |  | Poznámka k položce: Obnova plotu | [15 empty] | P | 2
72 | K | 97609232R1 | Vybourání drobných zařízení odvodňovačů, na kamenných a betonových mostech, s prozatímním zakrytím otvorů po nich s odpadním potrubím rigolových | kus | 6 |  | 0 |  |  |  | základní |  | 0 | 0 | 0 | 0.1 | 0.6 | 4 | K | 2 |  |  |  | ROZPOCET | 0 | 0 | 0 | 0 | 0 | 1 | 0 | 4 | 455596277
| P |  | Poznámka k položce: Zrušení stávajícího odvodnění Výkresová dokumentace: SO01 D.2.1 | [15 empty] | P | 2
| VV |  | "Levá strana" 3 |  | 3 | [13 empty] | VV | 2 | 2 | True | 0 | ROZPOCET
| VV |  | "Pravá strana" 3 |  | 3 | [13 empty] | VV | 2 | 2 | True | 0 | ROZPOCET
| VV |  | Součet |  | 6 | [13 empty] | VV | 2 | 4 | True | 1 | ROZPOCET
73 | K | 97609232R2 | Vybourání drobných zařízení odvodňovačů, na kamenných a betonových mostech, s prozatímním zakrytím otvorů po nich s odpadním potrubím obrubníkových | kus | 2 |  | 0 |  |  |  | základní |  | 0 | 0 | 0 | 0.1 | 0.2 | 4 | K | 2 |  |  |  | ROZPOCET | 0 | 0 | 0 | 0 | 0 | 1 | 0 | 4 | -1948464670
| P |  | Poznámka k položce: Zrušení odvodnění z roku 2011 Výkresová dokumentace: SO01 D.2.1, D.2.1_1 | [15 empty] | P | 2
| VV |  | "Levá strana" 1 |  | 1 | [13 empty] | VV | 2 | 2 | True | 0 | ROZPOCET
| VV |  | "Pravá strana" 1 |  | 1 | [13 empty] | VV | 2 | 2 | True | 0 | ROZPOCET
| VV |  | Součet |  | 2 | [13 empty] | VV | 2 | 4 | True | 1 | ROZPOCET
74 | K | 977151124 | Jádrové vrty diamantovými korunkami do stavebních materiálů (železobetonu, betonu, cihel, obkladů, dlažeb, kamene) průměru přes 150 do 180 mm | m | 16.8 |  | 0 | CS ÚRS 2017 01 |  |  | základní |  | 0 | 0.00282 | 0.047376 | 0.101 | 1.6968 | 4 | K | 2 |  |  |  | ROZPOCET | 0 | 0 | 0 | 0 | 0 | 1 | 0 | 4 | -230081682
| PSC |  | Poznámka k souboru cen: 1. V cenách jsou započteny i náklady na rozměření, ukotvení vrtacího stroje, vrtání, opotřebení diamantových vrtacích korunek a spotřebu vody. 2. V cenách -1211 až -1233 pro dovrchní vrty jsou započteny i náklady na odsátí výplachové vody z vrtu. | [15 empty] | PSC | 2
| P |  | Poznámka k položce: Odvrt pro potrubí odvodňovače | [15 empty] | P | 2
| VV |  | Levá strana | [15 empty] | VV | 2 | 1 | True | 0 | ROZPOCET
| VV |  | 7*1,20 |  | 8.4 | [13 empty] | VV | 2 | 2 | True | 0 | ROZPOCET
| VV |  | Pravá strana | [15 empty] | VV | 2 | 1 | True | 0 | ROZPOCET
| VV |  | 7*1,20 |  | 8.4 | [13 empty] | VV | 2 | 2 | True | 0 | ROZPOCET
| VV |  | Součet |  | 16.8 | [13 empty] | VV | 2 | 4 | True | 1 | ROZPOCET
75 | K | 985221012 | Postupné rozebírání zdiva pro další použití kamenného, objemu přes 1 do 3 m3 | m3 | 9.02 |  | 0 | CS ÚRS 2017 01 |  |  | základní |  | 0 | 0 | 0 | 2.5 | 22.55 | 4 | K | 2 |  |  |  | ROZPOCET | 0 | 0 | 0 | 0 | 0 | 1 | 0 | 4 | -1227724154
| PSC |  | Poznámka k souboru cen: 1. V cenách jsou započteny i náklady na očištění cihel nebo kamene. | [15 empty] | PSC | 2
| P |  | Poznámka k položce: Výkresová dokumentace: SO01 D.2.1, D.2.1_1, D.2.3 | [15 empty] | P | 2
| VV |  | Rozebrání parapetních kvádrů | [15 empty] | VV | 2 | 1 | True | 0 | ROZPOCET
| VV |  | "Pozice 1-pravá návodní, délka: 15 m" 0,44*0,20*15 |  | 1.32 | [13 empty] | VV | 2 | 2 | True | 0 | ROZPOCET
| VV |  | "Pozice 1-levá návodní, délka: 15 m" 0,44*0,20*15 |  | 1.32 | [13 empty] | VV | 2 | 2 | True | 0 | ROZPOCET
| VV |  | "Pozice 4-pravá vzdušní, délka: 15 m" 0,50*0,20*15 |  | 1.5 | [13 empty] | VV | 2 | 2 | True | 0 | ROZPOCET
| VV |  | "Pozice 4-levá vzdušní, délka: 15 m" 0,50*0,20*15 |  | 1.5 | [13 empty] | VV | 2 | 2 | True | 0 | ROZPOCET
| VV |  | "Pozice 4-vzdušní nad porušeným krakorcem 26 ks" 0,5*0,65*0,20*26*2 "2 ks nad 1 krakorcem" |  | 3.38 | [13 empty] | VV | 2 | 2 | True | 0 | ROZPOCET
| VV |  | Součet |  | 9.02 | [13 empty] | VV | 2 | 4 | True | 1 | ROZPOCET
76 | K | 916241212 | Osazení obrubníku kamenného se zřízením lože, s vyplněním a zatřením spár cementovou maltou stojatého bez boční opěry, do lože z betonu prostého tř. C 12/15 | m | 338.45 |  | 0 | CS ÚRS 2017 01 |  |  | základní |  | 0 | 0.11163 | 37.7812 | 0 | 0 | 4 | K | 2 |  |  |  | ROZPOCET | 0 | 0 | 0 | 0 | 0 | 1 | 0 | 4 | 930052965
| PSC |  | Poznámka k souboru cen: 1. Ceny -1211, -1212 a -1213 lze použít i pro osazení krajníků z kamene. 2. V cenách chodníkových obrubníků ležatých i stojatých jsou započteny pro osazení: a) do lože z kameniva těženého i náklady na dodání hmot pro lože tl. 80 až 100 mm, b) do lože z betonu prostého i náklady na dodání hmot pro lože tl. 80 až 100 mm; v cenách -1113 a -1213 též náklady na zřízení boční opěry. 3. Část lože z betonu prostého přesahující tl. 100 mm se oceňuje cenou 916 99-1121 Lože pod obrubníky, krajníky nebo obruby z dlažebních kostek. 4. V cenách nejsou započteny náklady na dodání obrubníků nebo krajníků, tyto se oceňují ve specifikaci. | [15 empty] | PSC | 2
| VV |  | Levá strana koruny | [15 empty] | VV | 2 | 1 | True | 0 | ROZPOCET
| VV |  | "vzdušní" 62,715+1,50 |  | 64.215 | [13 empty] | VV | 2 | 2 | True | 0 | ROZPOCET
| VV |  | "návodní" 62,715+1,50 |  | 64.215 | [13 empty] | VV | 2 | 2 | True | 0 | ROZPOCET
| VV |  | Mezisoučet |  | 128.43 | [13 empty] | VV | 2 | 3 | True | 0 | ROZPOCET
| VV |  | Pravá strana koruny | [15 empty] | VV | 2 | 1 | True | 0 | ROZPOCET
| VV |  | "vzdušní" 65,955+1,50 |  | 67.455 | [13 empty] | VV | 2 | 2 | True | 0 | ROZPOCET
| VV |  | "návodní" 65,955+1,50 |  | 67.455 | [13 empty] | VV | 2 | 2 | True | 0 | ROZPOCET
| VV |  | "zakončení" 0,76+2,58+0,63 |  | 3.97 | [13 empty] | VV | 2 | 2 | True | 0 | ROZPOCET
| VV |  | Mezisoučet |  | 138.88 | [13 empty] | VV | 2 | 3 | True | 0 | ROZPOCET
| VV |  | "komunikace" 21,07+4,0+21,07 |  | 46.14 | [13 empty] | VV | 2 | 2 | True | 0 | ROZPOCET
| VV |  | "obnova plotu" 25,0 |  | 25 | [13 empty] | VV | 2 | 2 | True | 0 | ROZPOCET
| VV |  | Součet |  | 338.45 | [13 empty] | VV | 2 | 4 | True | 1 | ROZPOCET
77 | M | 5838021R | Pozice 3 - obrubník žula, 14x20 x 30-1000 | m | 90.55 |  | 0 |  |  |  | základní |  | 0 | 0.065 | 5.8857 | 0 | 0 | 8 | M | 2 |  |  |  | ROZPOCET | 0 | 0 | 0 | 0 | 0 | 1 | 0 | 4 | 2012766943
| VV |  | "doplnění v levém zavázání koruny hráze" 2*2,72 |  | 5.44 | [13 empty] | VV | 2 | 2 | True | 0 | ROZPOCET
| VV |  | "doplnění v pravé zavázání koruny hráze-zakončení" 0,76+2,58+0,63 |  | 3.97 | [13 empty] | VV | 2 | 2 | True | 0 | ROZPOCET
| VV |  | "komunikace" 21,07+4,0+21,07 |  | 46.14 | [13 empty] | VV | 2 | 2 | True | 0 | ROZPOCET
| VV |  | "ztratné - na porušení při demontáži koruny" 10"m" |  | 10 | [13 empty] | VV | 2 | 2 | True | 0 | ROZPOCET
| VV |  | "obnova plotu" 25,0 |  | 25 | [13 empty] | VV | 2 | 2 | True | 0 | ROZPOCET
| VV |  | Součet |  | 90.55 | [13 empty] | VV | 2 | 4 | True | 1 | ROZPOCET
78 | K | 916991121 | Lože pod obrubníky, krajníky nebo obruby z dlažebních kostek z betonu prostého tř. C 16/20 | m3 | 9.925 |  | 0 | CS ÚRS 2017 01 |  |  | základní |  | 0 | 2.2563 | 22.3942 | 0 | 0 | 4 | K | 2 |  |  |  | ROZPOCET | 0 | 0 | 0 | 0 | 0 | 1 | 0 | 4 | 1102237541
| VV |  | Pravá strana koruny | [15 empty] | VV | 2 | 1 | True | 0 | ROZPOCET
| VV |  | "zakončení" 0,76+2,58+0,63*(0,44*0,20) |  | 3.395 | [13 empty] | VV | 2 | 2 | True | 0 | ROZPOCET
| VV |  | Přístupová komunikace | [15 empty] | VV | 2 | 1 | True | 0 | ROZPOCET
| VV |  | "komunikace, obruba" (21,07+4,0+21,07)*(0,44*0,10) |  | 2.03 | [13 empty] | VV | 2 | 2 | True | 0 | ROZPOCET
| VV |  | "obnova plotu, obruba" 25*(0,45*0,40) |  | 4.5 | [13 empty] | VV | 2 | 2 | True | 0 | ROZPOCET
| VV |  | Součet |  | 9.925 | [13 empty] | VV | 2 | 4 | True | 1 | ROZPOCET
79 | K | 95396111R | kotevní trny chemické s vyvrtáním otvoru do betonu, železobetonu nebo tvrdého kamene tmel, velikost otvoru - průměr 10 mm, hloubka 250 mm | kus | 2460 |  | 0 |  |  |  | základní |  | 0 | 1e-05 | 0.0246 | 0 | 0 | 4 | K | 2 |  |  |  | ROZPOCET | 0 | 0 | 0 | 0 | 0 | 1 | 0 | 4 | 1547329200
| PSC |  | Poznámka k souboru cen: 1. V cenách 953 96-11 a 953 96-12 jsou započteny i náklady na: a) rozměření, vrtání a spotřebu vrtáků. Pro velikost M 8 až M 30 jsou započteny náklady na vrtání příklepovými vrtáky, pro velikost M 33 až M 39 diamantovými korunkami, b) vyfoukání otvoru, přípravu kotev k uložení do otvorů, vyplnění kotevních otvorů tmelem nebo chemickou patronou včetně dodávky materiálu. 2. V cenách 953 96-51.. jsou započteny i náklady na dodání a zasunutí kotevního šroubu do otvoru vyplněného chemickým tmelem nebo patronou a dotažení matice. | [15 empty] | PSC | 2
| P |  | Poznámka k položce: Pozice 101, spádový beton Prvek 1 Prvek 3 (kotevní trny - v položkách výztuže) Výkresová dokumentace: SO01 D.2.6 | [15 empty] | P | 2
| VV |  | Levá strana koruny | [15 empty] | VV | 2 | 1 | True | 0 | ROZPOCET
| VV |  | "Prvek 1: 4,01*62,715*4ks/m2= cca"1006 |  | 1006 | [13 empty] | VV | 2 | 2 | True | 0 | ROZPOCET
| VV |  | "Prvek 3: 2*62,715/0,65m= cca"192 |  | 192 | [13 empty] | VV | 2 | 2 | True | 0 | ROZPOCET
| VV |  | Mezisoučet |  | 1198 | [13 empty] | VV | 2 | 3 | True | 0 | ROZPOCET
| VV |  | Pravá strana koruny | [15 empty] | VV | 2 | 1 | True | 0 | ROZPOCET
| VV |  | "Prvek 1: 4,01*65,955*4ks/m2= cca" 1058 |  | 1058 | [13 empty] | VV | 2 | 2 | True | 0 | ROZPOCET
| VV |  | "Prvek 3: 2*65,955/0,65m= cca"204 |  | 204 | [13 empty] | VV | 2 | 2 | True | 0 | ROZPOCET
| VV |  | Mezisoučet |  | 1262 | [13 empty] | VV | 2 | 3 | True | 0 | ROZPOCET
| VV |  | Součet |  | 2460 | [13 empty] | VV | 2 | 4 | True | 1 | ROZPOCET
80 | K | 962022490 | Bourání zdiva nadzákladového kamenného nebo smíšeného kamenného, na maltu cementovou, objemu do 1 m3 | m3 | 3.199 |  | 0 | CS ÚRS 2017 01 |  |  | základní |  | 0 | 0 | 0 | 2.5 | 7.9975 | 4 | K | 2 |  |  |  | ROZPOCET | 0 | 0 | 0 | 0 | 0 | 1 | 0 | 4 | -1007774290
| PSC |  | Poznámka k souboru cen: 1. Bourání pilířů o průřezu přes 0,36 m2 se oceňuje cenami -2390 a - 2391, popř. -2490 a - 2491 jako bourání zdiva kamenného nadzákladového. | [15 empty] | PSC | 2
| VV |  | Zahloubení pro odvodńovače | [15 empty] | VV | 2 | 1 | True | 0 | ROZPOCET
| VV |  | "Levá strana" 7*0,6*0,9*0,185 |  | 0.699 | [13 empty] | VV | 2 | 2 | True | 0 | ROZPOCET
| VV |  | "Pravá strana" 7*0,6*0,9*0,185 |  | 0.699 | [13 empty] | VV | 2 | 2 | True | 0 | ROZPOCET
| VV |  | Zarovnání zdiva u návodní strany | [15 empty] | VV | 2 | 1 | True | 0 | ROZPOCET
| VV |  | "Levá strana" (62,715+1,5)*0,04*0,25 |  | 0.642 | [13 empty] | VV | 2 | 2 | True | 0 | ROZPOCET
| VV |  | "Pravá strana" (65,955+1,5)*0,04*0,25 |  | 0.675 | [13 empty] | VV | 2 | 2 | True | 0 | ROZPOCET
| VV |  | Prasklé krakorce | [15 empty] | VV | 2 | 1 | True | 0 | ROZPOCET
| VV |  | "Pozice - 5" 0,28*0,19*0,35*26"ks" |  | 0.484 | [13 empty] | VV | 2 | 2 | True | 0 | ROZPOCET
| VV |  | Součet |  | 3.199 | [13 empty] | VV | 2 | 4 | True | 1 | ROZPOCET
81 | K | 979024443 | Očištění vybouraných prvků komunikací od spojovacího materiálu s odklizením a uložením očištěných hmot a spojovacího materiálu na skládku na vzdálenost do 10 m obrubníků a krajníků, vybouraných z jakéhokoliv lože a s jakoukoliv výplní spár silničních | m | 257.9 |  | 0 | CS ÚRS 2017 01 |  |  | základní |  | 0 | 0 | 0 | 0 | 0 | 4 | K | 2 |  |  |  | ROZPOCET | 0 | 0 | 0 | 0 | 0 | 1 | 0 | 4 | -1338036128
| PSC |  | Poznámka k souboru cen: 1. Ceny 05-4441 a 05-4442 jsou určeny jen pro očištění vybouraných dlaždic, desek nebo tvarovek uložených do lože ze sypkého materiálu bez pojiva. 2. Přemístění vybouraných obrubníků, krajníků, desek nebo dílců na vzdálenost přes 10 m se oceňuje cenami souboru cen 997 22-1 Vodorovná doprava vybouraných hmot. | [15 empty] | PSC | 2
82 | K | 979071112 | Očištění vybouraných dlažebních kostek od spojovacího materiálu, s uložením očištěných kostek na skládku, s odklizením odpadových hmot na hromady a s odklizením vybouraných kostek na vzdálenost do 3 m velkých, s původním vyplněním spár živicí nebo cementovou maltou | m2 | 390.522 |  | 0 | CS ÚRS 2017 01 |  |  | základní |  | 0 | 0 | 0 | 0 | 0 | 4 | K | 2 |  |  |  | ROZPOCET | 0 | 0 | 0 | 0 | 0 | 1 | 0 | 4 | 1756125959
| PSC |  | Poznámka k souboru cen: 1. Ceny jsou určeny jen pro očištění vybouraných kostek uložených do lože ze sypkého materiálu bez pojiva. 2. Přemístění vybouraných dlažebních kostek na vzdálenost přes 3 m se oceňuje cenami souborů cen 997 22-1 Vodorovná doprava suti. | [15 empty] | PSC | 2
83 | K | 985131111 | Očištění ploch stěn, rubu kleneb a podlah tlakovou vodou | m2 | 564.861 |  | 0 | CS ÚRS 2017 01 |  |  | základní |  | 0 | 0 | 0 | 0 | 0 | 4 | K | 2 |  |  |  | ROZPOCET | 0 | 0 | 0 | 0 | 0 | 1 | 0 | 4 | -964637305
| PSC |  | Poznámka k souboru cen: 1. V cenách jsou započteny i náklady na dodání všech hmot. 2. V cenách očištění ploch pískem jsou započteny i náklady smetení písku dohromady nebo naložení na dopravní prostředek. 3. V cenách očištění ploch pískem nejsou započteny náklady na odvoz písku, které se oceňují cenami odvozu suti příslušného katalogu pro objekt, na kterém se práce provádí. | [15 empty] | PSC | 2
| VV |  | Levá strana | [15 empty] | VV | 2 | 1 | True | 0 | ROZPOCET
| VV |  | (0,19+4,01+0,19)*62,715 |  | 275.319 | [13 empty] | VV | 2 | 2 | True | 0 | ROZPOCET
| VV |  | Pravá strana | [15 empty] | VV | 2 | 1 | True | 0 | ROZPOCET
| VV |  | (0,19+4,01+0,19)*65,955 |  | 289.542 | [13 empty] | VV | 2 | 2 | True | 0 | ROZPOCET
| VV |  | Součet |  | 564.861 | [13 empty] | VV | 2 | 4 | True | 1 | ROZPOCET
84 | K | 985142111 | Vysekání spojovací hmoty ze spár zdiva včetně vyčištění hloubky spáry do 40 mm délky spáry na 1 m2 upravované plochy do 6 m | m2 | 257.34 |  | 0 | CS ÚRS 2017 01 |  |  | základní |  | 0 | 0 | 0 | 0.0106 | 2.7278 | 4 | K | 2 |  |  |  | ROZPOCET | 0 | 0 | 0 | 0 | 0 | 1 | 0 | 4 | 772563887
| PSC |  | Poznámka k souboru cen: 1. Ceny lze použít pro vysekání spojovací hmoty ze spár cihelného nebo kamenného zdiva. 2. Ceny se nepoužijí v případě, jestliže se provádí otlučení omítek oceňované cenami souboru cen 985 11-1 Otlučení a odsekání vrstev. 3. Délce spáry na 1 m2 upravované plochy odpovídají tyto počty kamenů: a) do 6 m - do 10 kusů na 1 m2, b) přes 6 do 12 m - přes 10 do 35 kusů na 1 m2, c) přes 12 m - přes 35 kusů na 1 m2. | [15 empty] | PSC | 2
| P |  | Poznámka k položce: Spárování | [15 empty] | P | 2
85 | K | 985132311 | Očištění ploch líce kleneb a podhledů ruční dočištění ocelovými kartáči | m2 | 257.34 |  | 0 | CS ÚRS 2017 01 |  |  | základní |  | 0 | 0 | 0 | 0 | 0 | 4 | K | 2 |  |  |  | ROZPOCET | 0 | 0 | 0 | 0 | 0 | 1 | 0 | 4 | -609834353
| PSC |  | Poznámka k souboru cen: 1. V cenách jsou započteny i náklady na dodání všech hmot. 2. V cenách očištění ploch pískem jsou započteny i náklady smetení písku dohromady nebo naložení na dopravní prostředek. 3. V cenách očištění ploch pískem nejsou započteny náklady na odvoz písku, které se oceňují cenami odvozu suti příslušného katalogu pro objekt, na kterém se práce provádí. | [15 empty] | PSC | 2
| P |  | Poznámka k položce: Spárování | [15 empty] | P | 2
| VV |  | "1 m pod korunou hráze, parapetním kvádrem" | [15 empty] | VV | 2 | 1 | True | 0 | ROZPOCET
| VV |  | Levá strana | [15 empty] | VV | 2 | 1 | True | 0 | ROZPOCET
| VV |  | "návodní" 62,715*1,0 |  | 62.715 | [13 empty] | VV | 2 | 2 | True | 0 | ROZPOCET
| VV |  | "vzdušní" 62,715*1,0 |  | 62.715 | [13 empty] | VV | 2 | 2 | True | 0 | ROZPOCET
| VV |  | Pravá strana | [15 empty] | VV | 2 | 1 | True | 0 | ROZPOCET
| VV |  | "návodní" 65,955*1,0 |  | 65.955 | [13 empty] | VV | 2 | 2 | True | 0 | ROZPOCET
| VV |  | "vzdušní" 65,955*1,0 |  | 65.955 | [13 empty] | VV | 2 | 2 | True | 0 | ROZPOCET
86 | K | 985231111 | Spárování zdiva hloubky do 40 mm aktivovanou maltou délky spáry na 1 m2 upravované plochy do 6 m | m2 | 257.34 |  | 0 | CS ÚRS 2017 01 |  |  | základní |  | 0 | 0.011622 | 2.9909 | 0 | 0 | 4 | K | 2 |  |  |  | ROZPOCET | 0 | 0 | 0 | 0 | 0 | 1 | 0 | 4 | -85453646
| PSC |  | Poznámka k souboru cen: 1. Ceny jsou určeny pro spárování cihelného nebo kamenného zdiva. 2. V cenách jsou započteny i náklady na: a) dodání potřebných hmot, b) vypláchnutí spár vodou před spárováním a očištění okolního zdiva po spárování. 3. V cenách nejsou započteny náklady na: a) vysekání a vyčištění spár; tyto práce se oceňují cenami souboru cen 985 14-2 Vysekání spojovací hmoty za spár zdiva, b) úpravu spár po provedeném spárování; tyto práce se oceňují cenami souboru cen 985 23-3. 4. Délce spáry na 1 m2 upravované plochy odpovídají tyto počty kamenů: a) do 6 m - do 10 kusů na 1 m2, b) přes 6 do 12 m - přes 10 do 35 kusů 1 m2, c) přes 12 m - přes 35 kusů na 1 m2. | [15 empty] | PSC | 2
| P |  | Poznámka k položce: Spárování | [15 empty] | P | 2
87 | K | 985233111 | Úprava spár po spárování zdiva kamenného nebo cihelného délky spáry na 1 m2 upravované plochy do 6 m uhlazením | m2 | 257.34 |  | 0 | CS ÚRS 2017 01 |  |  | základní |  | 0 | 0 | 0 | 0 | 0 | 4 | K | 2 |  |  |  | ROZPOCET | 0 | 0 | 0 | 0 | 0 | 1 | 0 | 4 | -398735947
| PSC |  | Poznámka k souboru cen: 1. Délce spáry na 1 m2 upravované plochy odpovídají tyto počty kamenů: a) do 6 m - do10 kusů na 1 m2, b) přes 6 do 12 m - přes 10 do 35 kusů na 1 m2, c) přes 12 m - přes 35 kusů na 1 m2. | [15 empty] | PSC | 2
| P |  | Poznámka k položce: Spárování | [15 empty] | P | 2
88 | K | 9772R | řezání žlábku do kamenných bloků (parapetní kvádry) hl. do 100 mm stěnovou pilou | m | 265.32 |  | 0 |  |  |  | základní |  | 0 | 3e-05 | 0.0079596 | 0 | 0 | 4 | K | 2 |  |  |  | ROZPOCET | 0 | 0 | 0 | 0 | 0 | 1 | 0 | 4 | -347441277
| PSC |  | Poznámka k souboru cen: 1. V cenách jsou započteny i náklady na spotřebu vody. 2. V cenách nejsou započteny náklady na vybourání železobetonové konstrukce; tyto náklady se oceňují cenami katalogu 801-3 Budovy a haly - bourání konstrukcí. | [15 empty] | PSC | 2
| P |  | Poznámka k položce: Zaříznutí žlábku pro zasunutí izolace koruny hráze | [15 empty] | P | 2
| VV |  | Levá strana | [15 empty] | VV | 2 | 1 | True | 0 | ROZPOCET
| VV |  | "návodní" 62,715 |  | 62.715 | [13 empty] | VV | 2 | 2 | True | 0 | ROZPOCET
| VV |  | "vzdušní" 62,715 |  | 62.715 | [13 empty] | VV | 2 | 2 | True | 0 | ROZPOCET
| VV |  | "zakončení" 4,01 |  | 4.01 | [13 empty] | VV | 2 | 2 | True | 0 | ROZPOCET
| VV |  | Mezisoučet |  | 129.44 | [13 empty] | VV | 2 | 3 | True | 0 | ROZPOCET
| VV |  | Pravá strana | [15 empty] | VV | 2 | 1 | True | 0 | ROZPOCET
| VV |  | "návodní" 65,955 |  | 65.955 | [13 empty] | VV | 2 | 2 | True | 0 | ROZPOCET
| VV |  | "vzdušní" 65,955 |  | 65.955 | [13 empty] | VV | 2 | 2 | True | 0 | ROZPOCET
| VV |  | "zakončení" 0,76+2,58+0,63 |  | 3.97 | [13 empty] | VV | 2 | 2 | True | 0 | ROZPOCET
| VV |  | Mezisoučet |  | 135.88 | [13 empty] | VV | 2 | 3 | True | 0 | ROZPOCET
| VV |  | Součet |  | 265.32 | [13 empty] | VV | 2 | 4 | True | 1 | ROZPOCET
| D | 997 | Přesun sutě |  |  |  | 0 | [5 empty] | 0 |  | 0 |  | 0 | 1 | D | 1 |  |  |  | ROZPOCET | [6 empty] | 0
112 | K | 997R1 | přemístění suti a vybouraných hmot na mezideponii a na skládku vč. uložení (poplatků) dle platné legislativy, včetně naložení a vyložení | t | 431.144 |  | 0 |  |  |  | základní |  | 0 | 0 | 0 | 0 | 0 | 4 | K | 2 |  |  |  | ROZPOCET | 0 | 0 | 0 | 0 | 0 | 1 | 0 | 4 | 1860588069
| P |  | Poznámka k položce: (svislá i vodorovná doprava) | [15 empty] | P | 2
| VV |  | SUŤ | [15 empty] | VV | 2 | 1 | True | 0 | ROZPOCET
| VV |  | "Položka č.4" 195,261 |  | 195.261 | [13 empty] | VV | 2 | 2 | True | 0 | ROZPOCET
| VV |  | "Položka č.5 - lože, bez obruby" 52,87-(0,15*0,22*257,9*2,6) |  | 30.742 | [13 empty] | VV | 2 | 2 | True | 0 | ROZPOCET
| VV |  | "Položka č.20" 0,103 |  | 0.103 | [13 empty] | VV | 2 | 2 | True | 0 | ROZPOCET
| VV |  | "Položka č.74" 1,697 |  | 1.697 | [13 empty] | VV | 2 | 2 | True | 0 | ROZPOCET
| VV |  | "Položka č.80" 7,998 |  | 7.998 | [13 empty] | VV | 2 | 2 | True | 0 | ROZPOCET
| VV |  | "Položka č.84" 2,728 |  | 2.728 | [13 empty] | VV | 2 | 2 | True | 0 | ROZPOCET
| VV |  | Mezisoučet |  | 238.529 | [13 empty] | VV | 2 | 3 | True | 0 | ROZPOCET
| VV |  | VYBOURANÉ ODPADY | [15 empty] | VV | 2 | 1 | True | 0 | ROZPOCET
| VV |  | "Položka č.1" 13,432 |  | 13.432 | [13 empty] | VV | 2 | 2 | True | 0 | ROZPOCET
| VV |  | "Položka č.2" 37,038 |  | 37.038 | [13 empty] | VV | 2 | 2 | True | 0 | ROZPOCET
| VV |  | "Položka č.3" 87,865 |  | 87.865 | [13 empty] | VV | 2 | 2 | True | 0 | ROZPOCET
| VV |  | "Položka č.5 - obruba" 0,15*0,22*257,9*2,6 |  | 22.128 | [13 empty] | VV | 2 | 2 | True | 0 | ROZPOCET
| VV |  | "Položka č.51" 8,108 |  | 8.108 | [13 empty] | VV | 2 | 2 | True | 0 | ROZPOCET
| VV |  | "Položka č.70" 0,657 |  | 0.657 | [13 empty] | VV | 2 | 2 | True | 0 | ROZPOCET
| VV |  | "Položka č.71" 0,062 |  | 0.062 | [13 empty] | VV | 2 | 2 | True | 0 | ROZPOCET
| VV |  | "Položka č.72" 0,600 |  | 0.6 | [13 empty] | VV | 2 | 2 | True | 0 | ROZPOCET
| VV |  | "Položka č.73" 0,200 |  | 0.2 | [13 empty] | VV | 2 | 2 | True | 0 | ROZPOCET
| VV |  | "Položka č.75" 22,525 |  | 22.525 | [13 empty] | VV | 2 | 2 | True | 0 | ROZPOCET
| VV |  | Mezisoučet |  | 192.615 | [13 empty] | VV | 2 | 3 | True | 0 | ROZPOCET
| VV |  | Součet |  | 431.144 | [13 empty] | VV | 2 | 4 | True | 1 | ROZPOCET
| D | 998 | Přesun hmot |  |  |  | 0 | [5 empty] | 0 |  | 0 |  | 0 | 1 | D | 1 |  |  |  | ROZPOCET | [6 empty] | 0
96 | K | 998322011 | Přesun hmot pro objekty hráze přehradní zděné, betonové, železobetonové dopravní vzdálenost do 500 m | t | 589.256 |  | 0 | CS ÚRS 2017 01 |  |  | základní |  | 0 | 0 | 0 | 0 | 0 | 4 | K | 2 |  |  |  | ROZPOCET | 0 | 0 | 0 | 0 | 0 | 1 | 0 | 4 | 625319934
| D | PSV | Práce a dodávky PSV |  |  |  | 0 | [5 empty] | 0 |  | 3.1231 |  | 0.5 | 2 | D | 0 |  |  |  | ROZPOCET | [6 empty] | 0
| D | 711 | Izolace proti vodě, vlhkosti a plynům |  |  |  | 0 | [5 empty] | 0 |  | 2.9189 |  | 0 | 2 | D | 1 |  |  |  | ROZPOCET | [6 empty] | 0
97 | K | 711131101 | Provedení izolace proti zemní vlhkosti pásy na sucho AIP nebo tkaniny na ploše vodorovné V | m2 | 563.271 |  | 0 | CS ÚRS 2017 01 |  |  | základní |  | 0 | 0 | 0 | 0 | 0 | 16 | K | 2 |  |  |  | ROZPOCET | 0 | 0 | 0 | 0 | 0 | 1 | 0 | 16 | 1133676714
| PSC |  | Poznámka k souboru cen: 1. Izolace plochy jednotlivě do 10 m2 se oceňují skladebně cenou příslušné izolace a cenou 711 19-9096 Příplatek za plochu do 10 m2 a to jen při položení pásů za použití natěradel za horka. | [15 empty] | PSC | 2
| VV |  | Levá strana | [15 empty] | VV | 2 | 1 | True | 0 | ROZPOCET
| VV |  | (0,05+0,065+0,145+3,75+0,145+0,065+0,05)*(62,715+1,50) |  | 274.198 | [13 empty] | VV | 2 | 2 | True | 0 | ROZPOCET
| VV |  | Pravá strana | [15 empty] | VV | 2 | 1 | True | 0 | ROZPOCET
| VV |  | (0,05+0,065+0,145+3,75+0,145+0,065+0,05)*(1,50+65,955) |  | 288.033 | [13 empty] | VV | 2 | 2 | True | 0 | ROZPOCET
| VV |  | Uložení prvku 4 v místě vyložení nad krakorcem | [15 empty] | VV | 2 | 1 | True | 0 | ROZPOCET
| VV |  | 0,2*0,2*26"ks |  | 1.04 | [13 empty] | VV | 2 | 2 | True | 0 | ROZPOCET
| VV |  | Součet |  | 563.271 | [13 empty] | VV | 2 | 4 | True | 1 | ROZPOCET
98 | M | 62832134R | hydroilizolace mat (např.TERANAP 431) | m2 | 744.926 |  | 0 |  |  |  | základní |  | 0 | 0.00388 | 2.8903 | 0 | 0 | 32 | M | 2 |  |  |  | ROZPOCET | 0 | 0 | 0 | 0 | 0 | 1 | 0 | 16 | -308140437
| VV |  | 563,271*1,15 |  | 647.762 | [13 empty] | VV | 2 | 2 | True | 1 | ROZPOCET
| VV |  | 647,762*1,15 'Přepočtené koeficientem množství |  | 744.926 | [13 empty] | VV | 2 | 2 | False | 1 | ROZPOCET
99 | K | 931994R | podpovrchový mostní uzávěr | m | 8.02 |  | 0 |  |  |  | základní |  | 0 | 0.00357 | 0.028631 | 0 | 0 | 4 | K | 2 |  |  |  | ROZPOCET | 0 | 0 | 0 | 0 | 0 | 1 | 0 | 4 | 1196983950
| P |  | Poznámka k položce: Podpovrchový mostní uzávěr, detail napojení Výkresová dokumentace: SO01 D.2.7 Obsah: Separační polystyren Tesnící profil vložená do spáry (např. hadice od kompresoru prům.60 mm) Těsnící elastický tmel Separační vrstav šířky 200 mm Izolační modifikovaný pás, šířky 500 mm Geomříž šířky 1,0 m | [15 empty] | P | 2
| VV |  | 2*4,01 |  | 8.02 | [13 empty] | VV | 2 | 2 | True | 1 | ROZPOCET
| D | 767 | Konstrukce zámečnické |  |  |  | 0 | [5 empty] | 0 |  | 0.0235 |  | 0.5 | 2 | D | 1 |  |  |  | ROZPOCET | [6 empty] | 0
100 | K | 767995116 | Montáž ostatních atypických zámečnických konstrukcí hmotnosti přes 100 do 250 kg | kg | 500 |  | 0 | CS ÚRS 2017 01 |  |  | základní |  | 0 | 4.7e-05 | 0.0235 | 0 | 0 | 16 | K | 2 |  |  |  | ROZPOCET | 0 | 0 | 0 | 0 | 0 | 1 | 0 | 16 | -1710970987
| PSC |  | Poznámka k souboru cen: 1. Určení cen se řídí hmotností jednotlivě montovaného dílu konstrukce. | [15 empty] | PSC | 2
| P |  | Poznámka k položce: Závora v levém a pravém zavázání | [15 empty] | P | 2
| VV |  | 2*250 |  | 500 | [13 empty] | VV | 2 | 2 | True | 1 | ROZPOCET
101 | K | 767996803 | Demontáž ostatních zámečnických konstrukcí o hmotnosti jednotlivých dílů rozebráním přes 100 do 250 kg | kg | 500 |  | 0 | CS ÚRS 2017 01 |  |  | základní |  | 0 | 0 | 0 | 0.001 | 0.5 | 16 | K | 2 |  |  |  | ROZPOCET | 0 | 0 | 0 | 0 | 0 | 1 | 0 | 16 | -848006542
| PSC |  | Poznámka k souboru cen: 1. Cenami nelze oceňovat demontáž jmenovité konstrukce, pro kterou jsou ceny v katalogu již stanoveny. 2. Ceny lze užít pro sortiment zámečnických konstrukcí, nikoliv pro sloupy, kolejnice, vazníky apod. 3. Volba cen se řídí hmotností jednotlivě demontovaného dílu konstrukce. | [15 empty] | PSC | 2
| P |  | Poznámka k položce: Závora v levém a pravém zavázání | [15 empty] | P | 2
102 | K | 998767106 | Přesun hmot pro zámečnické konstrukce stanovený z hmotnosti přesunovaného materiálu vodorovná dopravní vzdálenost do 50 m v objektech výšky přes 48 do 60 m | t | 0.5 |  | 0 | CS ÚRS 2017 01 |  |  | základní |  | 0 | 0 | 0 | 0 | 0 | 16 | K | 2 |  |  |  | ROZPOCET | 0 | 0 | 0 | 0 | 0 | 1 | 0 | 16 | 841376106
| PSC |  | Poznámka k souboru cen: 1. Ceny pro přesun hmot stanovený z hmotnosti přesunovaného materiálu se používají tehdy, pokud je možné určit hmotnost za celý stavební díl. Do této hmotnosti se započítává i hmotnost materiálů oceňovaných ve specifikaci. 2. Pokud nelze jednoznačně stanovit hmotnost přesunovaných materiálů, lze pro výpočet přesunu hmot použít orientačně procentní sazbu. Touto sazbou se vynásobí rozpočtové náklady za celý stavební díl včetně nákladů na materiál ve specifikacích. 3. Příplatek k cenám -7181 pro přesun prováděný bez použití mechanizace, tj. za ztížených podmínek, lze použít pouze pro hmotnost materiálu, která se tímto způsobem skutečně přemísťuje. | [15 empty] | PSC | 2
103 | K | 998767192 | Přesun hmot pro zámečnické konstrukce stanovený z hmotnosti přesunovaného materiálu Příplatek k cenám za zvětšený přesun přes vymezenou největší dopravní vzdálenost do 100 m | t | 0.5 |  | 0 | CS ÚRS 2017 01 |  |  | základní |  | 0 | 0 | 0 | 0 | 0 | 16 | K | 2 |  |  |  | ROZPOCET | 0 | 0 | 0 | 0 | 0 | 1 | 0 | 16 | 9605560
| PSC |  | Poznámka k souboru cen: 1. Ceny pro přesun hmot stanovený z hmotnosti přesunovaného materiálu se používají tehdy, pokud je možné určit hmotnost za celý stavební díl. Do této hmotnosti se započítává i hmotnost materiálů oceňovaných ve specifikaci. 2. Pokud nelze jednoznačně stanovit hmotnost přesunovaných materiálů, lze pro výpočet přesunu hmot použít orientačně procentní sazbu. Touto sazbou se vynásobí rozpočtové náklady za celý stavební díl včetně nákladů na materiál ve specifikacích. 3. Příplatek k cenám -7181 pro přesun prováděný bez použití mechanizace, tj. za ztížených podmínek, lze použít pouze pro hmotnost materiálu, která se tímto způsobem skutečně přemísťuje. | [15 empty] | PSC | 2
| D | 789 | Povrchové úpravy ocelových konstrukcí a technologických zařízení |  |  |  | 0 | [5 empty] | 0 |  | 0.18069 |  | 0 | 2 | D | 1 |  |  |  | ROZPOCET | [6 empty] | 0
104 | K | 78932R | jednosložkový nátěr na bázi akrylátových kopolymerů obsahující stabilizační filtr proti UV záření. Nominální tloušťka: 160-200 µm (2 vrstvy). Barva: černošedá, RAL 7024 | m2 | 194.306 |  | 0 |  |  |  | základní |  | 0 | 0 | 0 | 0 | 0 | 16 | K | 2 |  |  |  | ROZPOCET | 0 | 0 | 0 | 0 | 0 | 1 | 0 | 16 | -629713057
| P |  | Poznámka k položce: Zábradlí na koruně hráze Výkresová dokumentace: SO01 D.2.8 | [15 empty] | P | 2
| VV |  | Sloupky | [15 empty] | VV | 2 | 1 | True | 0 | ROZPOCET
| VV |  | "Levá strana - návodní" 29"ks"*0,51"m2/kus" |  | 14.79 | [13 empty] | VV | 2 | 2 | True | 0 | ROZPOCET
| VV |  | "Levá strana - vzdušní" 30"ks"*0,51"m2/kus" |  | 15.3 | [13 empty] | VV | 2 | 2 | True | 0 | ROZPOCET
| VV |  | "Pravá strana - návodní" 32"ks"*0,51"m2/kus" |  | 16.32 | [13 empty] | VV | 2 | 2 | True | 0 | ROZPOCET
| VV |  | "Pravá strana - vzdušní" 33"ks"*0,51"m2/kus" |  | 16.83 | [13 empty] | VV | 2 | 2 | True | 0 | ROZPOCET
| VV |  | Mezisoučet |  | 63.24 | [13 empty] | VV | 2 | 3 | True | 0 | ROZPOCET
| VV |  | Madlo | [15 empty] | VV | 2 | 1 | True | 0 | ROZPOCET
| VV |  | "Levá strana - návodní" 57,7"m"*3"ks"*3,14*0,057 |  | 30.981 | [13 empty] | VV | 2 | 2 | True | 0 | ROZPOCET
| VV |  | "Levá strana - vzdušní" 58,4"m"*3"ks"*3,14*0,057 |  | 31.357 | [13 empty] | VV | 2 | 2 | True | 0 | ROZPOCET
| VV |  | "Pravá strana - návodní" 63,7"m"*3"ks"*3,14*0,057 |  | 34.203 | [13 empty] | VV | 2 | 2 | True | 0 | ROZPOCET
| VV |  | "Pravá strana - vzdušníí" 64,3"m"*3"ks"*3,14*0,057 |  | 34.525 | [13 empty] | VV | 2 | 2 | True | 0 | ROZPOCET
| VV |  | Mezisoučet |  | 131.066 | [13 empty] | VV | 2 | 3 | True | 0 | ROZPOCET
| VV |  | Součet |  | 194.306 | [13 empty] | VV | 2 | 4 | True | 1 | ROZPOCET
105 | M | 246268R | natěr (např. Imestol Grafit) | kg | 48.577 |  | 0 |  |  |  | základní |  | 0 | 0.001 | 0.048577 | 0 | 0 | 32 | M | 2 |  |  |  | ROZPOCET | 0 | 0 | 0 | 0 | 0 | 1 | 0 | 16 | -2087215138
| P |  | Poznámka k položce: Zábradlí na koruně hráze | [15 empty] | P | 2
| VV |  | 194,306*0,25"kg/m2 pro 2 nátěry" |  | 48.577 | [13 empty] | VV | 2 | 2 | True | 1 | ROZPOCET
106 | K | 789411123 | Provedení žárového stříkání zařízení s povrchem nečlenitým zinkem, tloušťky 100 μm (1,070 kg Zn/m2) | m2 | 131.066 |  | 0 | CS ÚRS 2017 01 |  |  | základní |  | 0 | 0.001008 | 0.13211 | 0 | 0 | 16 | K | 2 |  |  |  | ROZPOCET | 0 | 0 | 0 | 0 | 0 | 1 | 0 | 16 | 296461267
| P |  | Poznámka k položce: Zábradlí na koruně hráze Vodorovné prvky (madlo) | [15 empty] | P | 2
| VV |  | Vodorovné prvky zábradlí (madlo) | [15 empty] | VV | 2 | 1 | True | 0 | ROZPOCET
| VV |  | "Levá strana - návodní" 57,7"m"*3"ks"*3,14*0,057 |  | 30.981 | [13 empty] | VV | 2 | 2 | True | 0 | ROZPOCET
| VV |  | "Levá strana - vzdušní" 58,4"m"*3"ks"*3,14*0,057 |  | 31.357 | [13 empty] | VV | 2 | 2 | True | 0 | ROZPOCET
| VV |  | "Pravá strana - návodní" 63,7"m"*3"ks"*3,14*0,057 |  | 34.203 | [13 empty] | VV | 2 | 2 | True | 0 | ROZPOCET
| VV |  | "Pravá strana - vzdušníí" 64,3"m"*3"ks"*3,14*0,057 |  | 34.525 | [13 empty] | VV | 2 | 2 | True | 0 | ROZPOCET
| VV |  | Součet |  | 131.066 | [13 empty] | VV | 2 | 4 | True | 1 | ROZPOCET

## SO02 - Manipulační objekt...
| List obsahuje: |  | 1) Krycí list soupisu | 2) Rekapitulace |  |  | 3) Soupis prací | Zpět na list: | Rekapitulace stavby
{bc5414a4-1d1b-4bbe-86c1-c110a365f26a}
2
| KRYCÍ LIST SOUPISU | [8 empty] | v --- níže se nacházejí doplnkové a pomocné údaje k sestavám --- v | [8 empty] | False
Stavba:
VD Fojtka, zřízení nouzového přelivu
Objekt:
SO02 - Manipulační objekty uzávěrů SV
| KSO: |  | 832 |  |  | CC-CZ:
| Místo: |  | VD Fojka, Mníšek u Liberce |  |  | Datum: | 6. 6. 2017
| Zadavatel: |  |  |  |  | IČ: | 70890005
|  | Povodí Labe, státní podnik |  |  |  | DIČ: | CZ70890005
| Uchazeč: |  |  |  |  | IČ:
DIČ:
| Projektant: |  |  |  |  | IČ: | 49241648
|  | VODNÍ DÍLA - TBD a.s. |  |  |  | DIČ: | CZ49241648
Poznámka:
| Cena bez DPH | [5 empty] | 0
|  |  | Základ daně |  |  | Sazba daně | Výše daně
| DPH | základní | 0 |  |  | 21% | 0
|  | snížená | 0 |  |  | 15% | 0
|  | zákl. přenesená | 0 |  |  | 21% | 0
|  | sníž. přenesená | 0 |  |  | 15% | 0
|  | nulová | 0 |  |  | 0% | 0
| Cena s DPH |  |  | v | CZK |  | 0
REKAPITULACE ČLENĚNÍ SOUPISU PRACÍ
Stavba:
VD Fojtka, zřízení nouzového přelivu
Objekt:
SO02 - Manipulační objekty uzávěrů SV
Místo: |  |  | VD Fojka, Mníšek u Liberce |  |  | Datum: | 6. 6. 2017
Zadavatel: |  |  | Povodí Labe, státní podnik |  |  | Projektant: | VODNÍ DÍLA - TBD a.s.
Uchazeč:
Kód dílu - Popis | [6 empty] | Cena celkem [CZK]
Náklady soupisu celkem | [6 empty] | 0 | [12 empty] | -1
| HSV - Práce a dodávky HSV | [5 empty] | 0
| 9 - Ostatní konstrukce a práce, bourání | [5 empty] | 0
| 997 - Přesun sutě | [5 empty] | 0
| 998 - Přesun hmot | [5 empty] | 0
| PSV - Práce a dodávky PSV | [5 empty] | 0
| 711 - Izolace proti vodě, vlhkosti a plynům | [5 empty] | 0
| 761 - Konstrukce prosvětlovací | [5 empty] | 0
| 764 - Konstrukce klempířské | [5 empty] | 0
| 783 - Dokončovací práce - nátěry | [5 empty] | 0
SOUPIS PRACÍ
Stavba:
VD Fojtka, zřízení nouzového přelivu
Objekt:
SO02 - Manipulační objekty uzávěrů SV
Místo: |  |  | VD Fojka, Mníšek u Liberce |  |  | Datum: | 6. 6. 2017
Zadavatel: |  |  | Povodí Labe, státní podnik |  |  | Projektant: | VODNÍ DÍLA - TBD a.s.
Uchazeč:
PČ | Typ | Kód | Popis | MJ | Množství | J.cena [CZK] | Cena celkem [CZK] | Cenová soustava |  | Poznámka | DPH | J. Nh [h] | Nh celkem [h] | J. hmotnost [t] | Hmotnost celkem [t] | J. suť [t] | Suť Celkem [t]
Náklady soupisu celkem | [6 empty] | 0 | [5 empty] | 0 |  | 4.794 |  | 3.6763 |  | D | -1 | [10 empty] | 0
| D | HSV | Práce a dodávky HSV |  |  |  | 0 | [5 empty] | 0 |  | 4.2195 |  | 3.4892 | 1 | D | 0 |  |  |  | ROZPOCET | [6 empty] | 0
| D | 9 | Ostatní konstrukce a práce, bourání |  |  |  | 0 | [5 empty] | 0 |  | 4.2195 |  | 3.4892 | 1 | D | 1 |  |  |  | ROZPOCET | [6 empty] | 0
48 | K | 9369R | Montáž odvodnění z potrubí nerezového | m | 1.46 |  | 0 |  |  |  | základní |  | 0 | 0 | 0 | 0 | 0 | 4 | K | 2 |  |  |  | ROZPOCET | 0 | 0 | 0 | 0 | 0 | 1 | 0 | 4 | 585163288
| P |  | Poznámka k položce: Výpň mezikruží ušlechtilou modifikovanou betonovou směsí (např. PCI Nanocreat) | [15 empty] | P | 2
| VV |  | "Veže" 2*0,73 |  | 1.46 | [13 empty] | VV | 2 | 2 | True | 1 | ROZPOCET
46 | M | 1401110R1 | trubka ocelová bezešvá hladká jakost 11 353, 219 x 6,3 mm | m | 1.46 |  | 0 |  |  |  | základní |  | 0 | 0.03305 | 0.048253 | 0 | 0 | 8 | M | 2 |  |  |  | ROZPOCET | 0 | 0 | 0 | 0 | 0 | 1 | 0 | 4 | -507652719
| VV |  | "Veže" 2*0,73 |  | 1.46 | [13 empty] | VV | 2 | 2 | True | 1 | ROZPOCET
1 | K | 941111111 | Montáž lešení řadového trubkového lehkého pracovního s podlahami s provozním zatížením tř. 3 do 200 kg/m2 šířky tř. W06 od 0,6 do 0,9 m, výšky do 10 m | m2 | 314.912 |  | 0 | CS ÚRS 2017 01 |  |  | základní |  | 0 | 0 | 0 | 0 | 0 | 4 | K | 2 |  |  |  | ROZPOCET | 0 | 0 | 0 | 0 | 0 | 1 | 0 | 4 | -1602128280
| PSC |  | Poznámka k souboru cen: 1. V ceně jsou započteny i náklady na kotvení lešení. 2. Montáž lešení řadového trubkového lehkého výšky přes 25 m se oceňuje individuálně. 3. Šířkou se rozumí půdorysná vzdálenost, měřená od vnitřního líce sloupků zábradlí k protilehlému volnému okraji podlahy nebo mezi vnitřními líci. | [15 empty] | PSC | 2
| P |  | Poznámka k položce: Spárování | [15 empty] | P | 2
| VV |  | "kolem domků spodních výpustí" 2*(12,50+15,84+12,50) |  | 81.68 | [13 empty] | VV | 2 | 2 | True | 0 | ROZPOCET
| VV |  | "kolem věží spodních výpustí" 2*(2*PI*1,6*1,6+2*PI*1,6*10) |  | 233.232 | [13 empty] | VV | 2 | 2 | True | 0 | ROZPOCET
2 | K | 941111212 | Montáž lešení řadového trubkového lehkého pracovního s podlahami s provozním zatížením tř. 3 do 200 kg/m2 Příplatek za první a každý další den použití lešení k ceně -1112 | m2 | 9447.36 |  | 0 | CS ÚRS 2017 01 |  |  | základní |  | 0 | 0 | 0 | 0 | 0 | 4 | K | 2 |  |  |  | ROZPOCET | 0 | 0 | 0 | 0 | 0 | 1 | 0 | 4 | 1836369985
| PSC |  | Poznámka k souboru cen: 1. V ceně jsou započteny i náklady na kotvení lešení. 2. Montáž lešení řadového trubkového lehkého výšky přes 25 m se oceňuje individuálně. 3. Šířkou se rozumí půdorysná vzdálenost, měřená od vnitřního líce sloupků zábradlí k protilehlému volnému okraji podlahy nebo mezi vnitřními líci. | [15 empty] | PSC | 2
| P |  | Poznámka k položce: Spáírování 30 pracovních dní | [15 empty] | P | 2
| VV |  | 314,912*30 "dní" |  | 9447.36 | [13 empty] | VV | 2 | 2 | True | 1 | ROZPOCET
3 | K | 941111811 | Demontáž lešení řadového trubkového lehkého pracovního s podlahami s provozním zatížením tř. 3 do 200 kg/m2 šířky tř. W06 od 0,6 do 0,9 m, výšky do 10 m | m2 | 298.45 |  | 0 | CS ÚRS 2017 01 |  |  | základní |  | 0 | 0 | 0 | 0 | 0 | 4 | K | 2 |  |  |  | ROZPOCET | 0 | 0 | 0 | 0 | 0 | 1 | 0 | 4 | -523924066
| PSC |  | Poznámka k souboru cen: 1. Demontáž lešení řadového trubkového lehkého výšky přes 25 m se oceňuje individuálně. | [15 empty] | PSC | 2
| P |  | Poznámka k položce: Spárování | [15 empty] | P | 2
47 | K | 969021111 | Vybourání kanalizačního potrubí DN do 100 mm | m | 2.5 |  | 0 | CS ÚRS 2016 02 |  |  | základní |  | 0 | 0 | 0 | 0.037 | 0.0925 | 4 | K | 2 |  |  |  | ROZPOCET | 0 | 0 | 0 | 0 | 0 | 1 | 0 | 4 | 243392545
| P |  | Poznámka k položce: Vybourání srábající odvodňovací trubky z věže spodních výpustí Vybourání průchdu odvodnění ze střechy domků spodních výpustí | [15 empty] | P | 2
| VV |  | "věže" 2*0,75"m" |  | 1.5 | [13 empty] | VV | 2 | 2 | True | 0 | ROZPOCET
| VV |  | "domky" 2*0,5"m" |  | 1 | [13 empty] | VV | 2 | 2 | True | 0 | ROZPOCET
| VV |  | Součet |  | 2.5 | [13 empty] | VV | 2 | 4 | True | 1 | ROZPOCET
5 | K | 97731111R | řezání do kamene hl do 100 mm | m | 8.4 |  | 0 |  |  |  | základní |  | 0 | 0 | 0 | 0 | 0 | 4 | K | 2 |  |  |  | ROZPOCET | 0 | 0 | 0 | 0 | 0 | 1 | 0 | 4 | -2067801409
| P |  | Poznámka k položce: Zaříznutí žlábku pro zatažení plechu v místě pod kamennou římsou | [15 empty] | P | 2
| VV |  | 2*(0,6+3,0+0,6) |  | 8.4 | [13 empty] | VV | 2 | 2 | True | 1 | ROZPOCET
6 | K | 985132111 | Očištění ploch líce kleneb a podhledů tlakovou vodou | m2 | 351.08 |  | 0 | CS ÚRS 2017 01 |  |  | základní |  | 0 | 0 | 0 | 0 | 0 | 4 | K | 2 |  |  |  | ROZPOCET | 0 | 0 | 0 | 0 | 0 | 1 | 0 | 4 | 865867541
| PSC |  | Poznámka k souboru cen: 1. V cenách jsou započteny i náklady na dodání všech hmot. 2. V cenách očištění ploch pískem jsou započteny i náklady smetení písku dohromady nebo naložení na dopravní prostředek. 3. V cenách očištění ploch pískem nejsou započteny náklady na odvoz písku, které se oceňují cenami odvozu suti příslušného katalogu pro objekt, na kterém se práce provádí. | [15 empty] | PSC | 2
| P |  | Poznámka k položce: Spárování+ deska střechy veží a domků | [15 empty] | P | 2
| VV |  | "Domky spodních výpustí" | [15 empty] | VV | 2 | 1 | True | 0 | ROZPOCET
| VV |  | "LEVÝ" | [15 empty] | VV | 2 | 1 | True | 0 | ROZPOCET
| VV |  | "boční stěna" 2*(12,50-(1,55*0,70)) "odečteny otvory" |  | 22.83 | [13 empty] | VV | 2 | 2 | True | 0 | ROZPOCET
| VV |  | "čelní stěna" 1*(15,84-(0,8*0,3+1,1*2,1+0,8*0,3)) "odečteny otvory" |  | 13.05 | [13 empty] | VV | 2 | 2 | True | 0 | ROZPOCET
| VV |  | "plocha střechy po rozebrání" (3,84*3) |  | 11.52 | [13 empty] | VV | 2 | 2 | True | 0 | ROZPOCET
| VV |  | "PRAVÝ" | [15 empty] | VV | 2 | 1 | True | 0 | ROZPOCET
| VV |  | "boční stěna" 2*(12,50-(1,55*0,70)) "odečteny otvory" |  | 22.83 | [13 empty] | VV | 2 | 2 | True | 0 | ROZPOCET
| VV |  | "čelní stěna" 1*(15,84-(0,8*0,3+1,1*2,1+0,8*0,3)) "odečteny otvory" |  | 13.05 | [13 empty] | VV | 2 | 2 | True | 0 | ROZPOCET
| VV |  | "plocha střechy po rozebrání" (3,84*3) |  | 11.52 | [13 empty] | VV | 2 | 2 | True | 0 | ROZPOCET
| VV |  | "Veže spodních výpustí" | [15 empty] | VV | 2 | 1 | True | 0 | ROZPOCET
| VV |  | "LEVÁ" | [15 empty] | VV | 2 | 1 | True | 0 | ROZPOCET
| VV |  | "úsek 1" (2*PI*1,6*1,6+2*PI*1,6*1,66)/2 |  | 16.387 | [13 empty] | VV | 2 | 2 | True | 0 | ROZPOCET
| VV |  | "úsek 2" (2*PI*1,6*1,6+2*PI*1,6*7,255) |  | 89.02 | [13 empty] | VV | 2 | 2 | True | 0 | ROZPOCET
| VV |  | "úsek 3" (2*PI*1,1*1,1+2*PI*1,1*0,515) |  | 11.162 | [13 empty] | VV | 2 | 2 | True | 0 | ROZPOCET
| VV |  | "úsek 4 - hradby" 8*(0,60*0,61+2*(0,60*(0,61+0,56)/2)+0,485*0,56) |  | 10.717 | [13 empty] | VV | 2 | 2 | True | 0 | ROZPOCET
| VV |  | "odečtení dveří" -1,10*2,05 |  | -2.255 | [13 empty] | VV | 2 | 2 | True | 0 | ROZPOCET
| VV |  | "odečtení okna" -0,60*1,15 |  | -0.69 | [13 empty] | VV | 2 | 2 | True | 0 | ROZPOCET
| VV |  | "deska střechy" 3,14*2,2^2/4 |  | 3.799 | [13 empty] | VV | 2 | 2 | True | 0 | ROZPOCET
| VV |  | "PRAVÁ" | [15 empty] | VV | 2 | 1 | True | 0 | ROZPOCET
| VV |  | "úsek 1" (2*PI*1,6*1,6+2*PI*1,6*1,66)/2 |  | 16.387 | [13 empty] | VV | 2 | 2 | True | 0 | ROZPOCET
| VV |  | "úsek 2" (2*PI*1,6*1,6+2*PI*1,6*7,255) |  | 89.02 | [13 empty] | VV | 2 | 2 | True | 0 | ROZPOCET
| VV |  | "úsek 3" (2*PI*1,1*1,1+2*PI*1,1*0,515) |  | 11.162 | [13 empty] | VV | 2 | 2 | True | 0 | ROZPOCET
| VV |  | "úsek 4 - hradby" 8*(0,60*0,61+2*(0,60*(0,61+0,56)/2)+0,485*0,56) |  | 10.717 | [13 empty] | VV | 2 | 2 | True | 0 | ROZPOCET
| VV |  | "odečtení dveří" -1,10*2,05 |  | -2.255 | [13 empty] | VV | 2 | 2 | True | 0 | ROZPOCET
| VV |  | "odečtení okna" -0,60*1,15 |  | -0.69 | [13 empty] | VV | 2 | 2 | True | 0 | ROZPOCET
| VV |  | "deska střechy" 3,14*2,2^2/4 |  | 3.799 | [13 empty] | VV | 2 | 2 | True | 0 | ROZPOCET
7 | K | 985132311 | Očištění ploch líce kleneb a podhledů ruční dočištění ocelovými kartáči | m2 | 320.442 |  | 0 | CS ÚRS 2017 01 |  |  | základní |  | 0 | 0 | 0 | 0 | 0 | 4 | K | 2 |  |  |  | ROZPOCET | 0 | 0 | 0 | 0 | 0 | 1 | 0 | 4 | -1016880475
| PSC |  | Poznámka k souboru cen: 1. V cenách jsou započteny i náklady na dodání všech hmot. 2. V cenách očištění ploch pískem jsou započteny i náklady smetení písku dohromady nebo naložení na dopravní prostředek. 3. V cenách očištění ploch pískem nejsou započteny náklady na odvoz písku, které se oceňují cenami odvozu suti příslušného katalogu pro objekt, na kterém se práce provádí. | [15 empty] | PSC | 2
| P |  | Poznámka k položce: Spárování | [15 empty] | P | 2
| VV |  | "Domky spodních výpustí" | [15 empty] | VV | 2 | 1 | True | 0 | ROZPOCET
| VV |  | "LEVÝ" | [15 empty] | VV | 2 | 1 | True | 0 | ROZPOCET
| VV |  | "boční stěna" 2*(12,50-(1,55*0,70)) "odečteny otvory" |  | 22.83 | [13 empty] | VV | 2 | 2 | True | 0 | ROZPOCET
| VV |  | "čelní stěna" 1*(15,84-(0,8*0,3+1,1*2,1+0,8*0,3)) "odečteny otvory" |  | 13.05 | [13 empty] | VV | 2 | 2 | True | 0 | ROZPOCET
| VV |  | "PRAVÝ" | [15 empty] | VV | 2 | 1 | True | 0 | ROZPOCET
| VV |  | "boční stěna" 2*(12,50-(1,55*0,70)) "odečteny otvory" |  | 22.83 | [13 empty] | VV | 2 | 2 | True | 0 | ROZPOCET
| VV |  | "čelní stěna" 1*(15,84-(0,8*0,3+1,1*2,1+0,8*0,3)) "odečteny otvory" |  | 13.05 | [13 empty] | VV | 2 | 2 | True | 0 | ROZPOCET
| VV |  | "Veže spodních výpustí" | [15 empty] | VV | 2 | 1 | True | 0 | ROZPOCET
| VV |  | "LEVÁ" | [15 empty] | VV | 2 | 1 | True | 0 | ROZPOCET
| VV |  | "úsek 1" (2*PI*1,6*1,6+2*PI*1,6*1,66)/2 |  | 16.387 | [13 empty] | VV | 2 | 2 | True | 0 | ROZPOCET
| VV |  | "úsek 2" (2*PI*1,6*1,6+2*PI*1,6*7,255) |  | 89.02 | [13 empty] | VV | 2 | 2 | True | 0 | ROZPOCET
| VV |  | "úsek 3" (2*PI*1,1*1,1+2*PI*1,1*0,515) |  | 11.162 | [13 empty] | VV | 2 | 2 | True | 0 | ROZPOCET
| VV |  | "úsek 4 - hradby" 8*(0,60*0,61+2*(0,60*(0,61+0,56)/2)+0,485*0,56) |  | 10.717 | [13 empty] | VV | 2 | 2 | True | 0 | ROZPOCET
| VV |  | "odečtení dveří" -1,10*2,05 |  | -2.255 | [13 empty] | VV | 2 | 2 | True | 0 | ROZPOCET
| VV |  | "odečtení okna" -0,60*1,15 |  | -0.69 | [13 empty] | VV | 2 | 2 | True | 0 | ROZPOCET
| VV |  | "PRAVÁ" | [15 empty] | VV | 2 | 1 | True | 0 | ROZPOCET
| VV |  | "úsek 1" (2*PI*1,6*1,6+2*PI*1,6*1,66)/2 |  | 16.387 | [13 empty] | VV | 2 | 2 | True | 0 | ROZPOCET
| VV |  | "úsek 2" (2*PI*1,6*1,6+2*PI*1,6*7,255) |  | 89.02 | [13 empty] | VV | 2 | 2 | True | 0 | ROZPOCET
| VV |  | "úsek 3" (2*PI*1,1*1,1+2*PI*1,1*0,515) |  | 11.162 | [13 empty] | VV | 2 | 2 | True | 0 | ROZPOCET
| VV |  | "úsek 4 - hradby" 8*(0,60*0,61+2*(0,60*(0,61+0,56)/2)+0,485*0,56) |  | 10.717 | [13 empty] | VV | 2 | 2 | True | 0 | ROZPOCET
| VV |  | "odečtení dveří" -1,10*2,05 |  | -2.255 | [13 empty] | VV | 2 | 2 | True | 0 | ROZPOCET
| VV |  | "odečtení okna" -0,60*1,15 |  | -0.69 | [13 empty] | VV | 2 | 2 | True | 0 | ROZPOCET
8 | K | 985142111 | Vysekání spojovací hmoty ze spár zdiva včetně vyčištění hloubky spáry do 40 mm délky spáry na 1 m2 upravované plochy do 6 m | m2 | 320.442 |  | 0 | CS ÚRS 2017 01 |  |  | základní |  | 0 | 0 | 0 | 0.0106 | 3.3967 | 4 | K | 2 |  |  |  | ROZPOCET | 0 | 0 | 0 | 0 | 0 | 1 | 0 | 4 | -1495650716
| PSC |  | Poznámka k souboru cen: 1. Ceny lze použít pro vysekání spojovací hmoty ze spár cihelného nebo kamenného zdiva. 2. Ceny se nepoužijí v případě, jestliže se provádí otlučení omítek oceňované cenami souboru cen 985 11-1 Otlučení a odsekání vrstev. 3. Délce spáry na 1 m2 upravované plochy odpovídají tyto počty kamenů: a) do 6 m - do 10 kusů na 1 m2, b) přes 6 do 12 m - přes 10 do 35 kusů na 1 m2, c) přes 12 m - přes 35 kusů na 1 m2. | [15 empty] | PSC | 2
| P |  | Poznámka k položce: Spárování | [15 empty] | P | 2
9 | K | 985231111 | Spárování zdiva hloubky do 40 mm aktivovanou maltou délky spáry na 1 m2 upravované plochy do 6 m | m2 | 320.442 |  | 0 | CS ÚRS 2017 01 |  |  | základní |  | 0 | 0.011622 | 3.7242 | 0 | 0 | 4 | K | 2 |  |  |  | ROZPOCET | 0 | 0 | 0 | 0 | 0 | 1 | 0 | 4 | -604439180
| PSC |  | Poznámka k souboru cen: 1. Ceny jsou určeny pro spárování cihelného nebo kamenného zdiva. 2. V cenách jsou započteny i náklady na: a) dodání potřebných hmot, b) vypláchnutí spár vodou před spárováním a očištění okolního zdiva po spárování. 3. V cenách nejsou započteny náklady na: a) vysekání a vyčištění spár; tyto práce se oceňují cenami souboru cen 985 14-2 Vysekání spojovací hmoty za spár zdiva, b) úpravu spár po provedeném spárování; tyto práce se oceňují cenami souboru cen 985 23-3. 4. Délce spáry na 1 m2 upravované plochy odpovídají tyto počty kamenů: a) do 6 m - do 10 kusů na 1 m2, b) přes 6 do 12 m - přes 10 do 35 kusů 1 m2, c) přes 12 m - přes 35 kusů na 1 m2. | [15 empty] | PSC | 2
| P |  | Poznámka k položce: Spárování | [15 empty] | P | 2
10 | K | 985233111 | Úprava spár po spárování zdiva kamenného nebo cihelného délky spáry na 1 m2 upravované plochy do 6 m uhlazením | m2 | 320.442 |  | 0 | CS ÚRS 2017 01 |  |  | základní |  | 0 | 0 | 0 | 0 | 0 | 4 | K | 2 |  |  |  | ROZPOCET | 0 | 0 | 0 | 0 | 0 | 1 | 0 | 4 | 1655758418
| PSC |  | Poznámka k souboru cen: 1. Délce spáry na 1 m2 upravované plochy odpovídají tyto počty kamenů: a) do 6 m - do10 kusů na 1 m2, b) přes 6 do 12 m - přes 10 do 35 kusů na 1 m2, c) přes 12 m - přes 35 kusů na 1 m2. | [15 empty] | PSC | 2
| P |  | Poznámka k položce: Spárování | [15 empty] | P | 2
11 | K | 985312114 | Stěrka k vyrovnání ploch reprofilovaného betonu stěn, tloušťky do 5 mm | m2 | 37.474 |  | 0 | CS ÚRS 2017 01 |  |  | základní |  | 0 | 0.0089 | 0.33352 | 0 | 0 | 4 | K | 2 |  |  |  | ROZPOCET | 0 | 0 | 0 | 0 | 0 | 1 | 0 | 4 | -188146683
| PSC |  | Poznámka k souboru cen: 1. V cenách nejsou započteny náklady na ochranný nátěr, které se oceňují souborem cen 985 32-4 Ochranný nátěr betonu. | [15 empty] | PSC | 2
| P |  | Poznámka k položce: ušlechtilá modifikovaná betonová směs pevnostní třídy R4 (např. PCI Nacreat R4) | [15 empty] | P | 2
| VV |  | "Deska střechy domku " 2*(3,84*3,0+2*3,84*0,32+3,0*0,32) |  | 29.875 | [13 empty] | VV | 2 | 2 | True | 0 | ROZPOCET
| VV |  | "Deska střechy věže " 2*3,14*2,2^2/4 |  | 7.599 | [13 empty] | VV | 2 | 2 | True | 0 | ROZPOCET
| VV |  | Součet |  | 37.474 | [13 empty] | VV | 2 | 4 | True | 1 | ROZPOCET
12 | K | 985312192 | Stěrka k vyrovnání ploch reprofilovaného betonu Příplatek k cenám za plochu do 10 m2 jednotlivě | m2 | 37.474 |  | 0 | CS ÚRS 2017 01 |  |  | základní |  | 0 | 0 | 0 | 0 | 0 | 4 | K | 2 |  |  |  | ROZPOCET | 0 | 0 | 0 | 0 | 0 | 1 | 0 | 4 | 1343592929
| PSC |  | Poznámka k souboru cen: 1. V cenách nejsou započteny náklady na ochranný nátěr, které se oceňují souborem cen 985 32-4 Ochranný nátěr betonu. | [15 empty] | PSC | 2
13 | K | 985324231 | Ochranný nátěr betonu akrylátový trojnásobný se stěrkou (OS-D) | m2 | 37.474 |  | 0 | CS ÚRS 2017 01 |  |  | základní |  | 0 | 0.0030294 | 0.11353 | 0 | 0 | 4 | K | 2 |  |  |  | ROZPOCET | 0 | 0 | 0 | 0 | 0 | 1 | 0 | 4 | -28168552
| D | 997 | Přesun sutě |  |  |  | 0 | [5 empty] | 0 |  | 0 |  | 0 | 1 | D | 1 |  |  |  | ROZPOCET | [6 empty] | 0
49 | K | 997R2 | přemístění suti a vybouraných hmot na mezideponii a na skládku vč. uložení (poplatků) dle platné legislativy, včetně naložení a vyložení | t | 3.681 |  | 0 |  |  |  | základní |  | 0 | 0 | 0 | 0 | 0 | 4 | K | 2 |  |  |  | ROZPOCET | 0 | 0 | 0 | 0 | 0 | 1 | 0 | 4 | -400845784
| P |  | Poznámka k položce: (svislá i vodorovná doprava) | [15 empty] | P | 2
| VV |  | SUŤ | [15 empty] | VV | 2 | 1 | True | 0 | ROZPOCET
| VV |  | "Položka č.8" 3,397 |  | 3.397 | [13 empty] | VV | 2 | 2 | True | 0 | ROZPOCET
| VV |  | "Položka č.7" 0,097 |  | 0.097 | [13 empty] | VV | 2 | 2 | True | 0 | ROZPOCET
| VV |  | Mezisoučet |  | 3.494 | [13 empty] | VV | 2 | 3 | True | 0 | ROZPOCET
| VV |  | VYBOURANÉ ODPADY | [15 empty] | VV | 2 | 1 | True | 0 | ROZPOCET
| VV |  | "Položka č.26" 0,137 |  | 0.137 | [13 empty] | VV | 2 | 2 | True | 0 | ROZPOCET
| VV |  | "Položka č.27" 0,029 |  | 0.029 | [13 empty] | VV | 2 | 2 | True | 0 | ROZPOCET
| VV |  | "Položka č.28" 0,021 |  | 0.021 | [13 empty] | VV | 2 | 2 | True | 0 | ROZPOCET
| VV |  | Mezisoučet |  | 0.187 | [13 empty] | VV | 2 | 3 | True | 0 | ROZPOCET
| VV |  | Součet |  | 3.681 | [13 empty] | VV | 2 | 4 | True | 1 | ROZPOCET
| D | 998 | Přesun hmot |  |  |  | 0 | [5 empty] | 0 |  | 0 |  | 0 | 1 | D | 1 |  |  |  | ROZPOCET | [6 empty] | 0
21 | K | 998322011 | Přesun hmot pro objekty hráze přehradní zděné, betonové, železobetonové dopravní vzdálenost do 500 m | t | 4.22 |  | 0 | CS ÚRS 2017 01 |  |  | základní |  | 0 | 0 | 0 | 0 | 0 | 4 | K | 2 |  |  |  | ROZPOCET | 0 | 0 | 0 | 0 | 0 | 1 | 0 | 4 | 1568979111
| D | PSV | Práce a dodávky PSV |  |  |  | 0 | [5 empty] | 0 |  | 0.57443 |  | 0.18708 | 2 | D | 0 |  |  |  | ROZPOCET | [6 empty] | 0
| D | 711 | Izolace proti vodě, vlhkosti a plynům |  |  |  | 0 | [5 empty] | 0 |  | 0.045594 |  | 0 | 2 | D | 1 |  |  |  | ROZPOCET | [6 empty] | 0
22 | K | 71141311R | dvoukomponentní, vlákny vyztužená, vysoce flexibilní maltová stěrka s nízkým elastickým modulem pružnosti na bázi modifikovaného cementu se speciálními polymery (např. Sikalastic 152), | m2 | 7.599 |  | 0 |  |  |  | základní |  | 0 | 0.006 | 0.045594 | 0 | 0 | 16 | K | 2 |  |  |  | ROZPOCET | 0 | 0 | 0 | 0 | 0 | 1 | 0 | 16 | 110042994
| P |  | Poznámka k položce: Deska střechy věží | [15 empty] | P | 2
23 | K | 998711101 | Přesun hmot pro izolace proti vodě, vlhkosti a plynům stanovený z hmotnosti přesunovaného materiálu vodorovná dopravní vzdálenost do 50 m v objektech výšky do 6 m | t | 0.046 |  | 0 | CS ÚRS 2017 01 |  |  | základní |  | 0 | 0 | 0 | 0 | 0 | 16 | K | 2 |  |  |  | ROZPOCET | 0 | 0 | 0 | 0 | 0 | 1 | 0 | 16 | -445662846
| PSC |  | Poznámka k souboru cen: 1. Ceny pro přesun hmot stanovený z hmotnosti přesunovaného materiálu se používají tehdy, pokud je možné určit hmotnost za celý stavební díl. Do této hmotnosti se započítává i hmotnost materiálů oceňovaných ve specifikaci. 2. Pokud nelze jednoznačně stanovit hmotnost přesunovaných materiálů, lze pro výpočet přesunu hmot použít orientačně procentní sazbu. Touto sazbou se vynásobí rozpočtové náklady za celý stavební díl včetně nákladů na materiál ve specifikacích. 3. Příplatek k cenám -1181 pro přesun prováděný bez použití mechanizace, tj. za ztížených podmínek, lze použít pouze pro hmotnost materiálu, která se tímto způsobem skutečně přemísťuje. | [15 empty] | PSC | 2
24 | K | 998711192 | Přesun hmot pro izolace proti vodě, vlhkosti a plynům stanovený z hmotnosti přesunovaného materiálu Příplatek k cenám za zvětšený přesun přes vymezenou největší dopravní vzdálenost do 100 m | t | 0.046 |  | 0 | CS ÚRS 2017 01 |  |  | základní |  | 0 | 0 | 0 | 0 | 0 | 16 | K | 2 |  |  |  | ROZPOCET | 0 | 0 | 0 | 0 | 0 | 1 | 0 | 16 | 1672512694
| PSC |  | Poznámka k souboru cen: 1. Ceny pro přesun hmot stanovený z hmotnosti přesunovaného materiálu se používají tehdy, pokud je možné určit hmotnost za celý stavební díl. Do této hmotnosti se započítává i hmotnost materiálů oceňovaných ve specifikaci. 2. Pokud nelze jednoznačně stanovit hmotnost přesunovaných materiálů, lze pro výpočet přesunu hmot použít orientačně procentní sazbu. Touto sazbou se vynásobí rozpočtové náklady za celý stavební díl včetně nákladů na materiál ve specifikacích. 3. Příplatek k cenám -1181 pro přesun prováděný bez použití mechanizace, tj. za ztížených podmínek, lze použít pouze pro hmotnost materiálu, která se tímto způsobem skutečně přemísťuje. | [15 empty] | PSC | 2
| D | 761 | Konstrukce prosvětlovací |  |  |  | 0 | [5 empty] | 0 |  | 0.25085 |  | 0 | 2 | D | 1 |  |  |  | ROZPOCET | [6 empty] | 0
25 | K | 7611R | demontáž a montáž okna v domku spodních výpustí, směrem do vývaru (včetně dodávky | m2 | 2.17 |  | 0 |  |  |  | základní |  | 0 | 0.1156 | 0.25085 | 0 | 0 | 16 | K | 2 |  |  |  | ROZPOCET | 0 | 0 | 0 | 0 | 0 | 1 | 0 | 16 | -993685489
| P |  | Poznámka k položce: Domek spodních výpustí počet oken 2x, velikost cca 1,55x0,70 m vybourání stávající rámu, osazení nového rámu, osazení nového okna s výplní (výplň např. makrelon, vzor okno naproti), obnova zamřížovaní (musí být otevíratelné z vnitřní části). | [15 empty] | P | 2
| VV |  | 2*1,55*0,70 |  | 2.17 | [13 empty] | VV | 2 | 2 | True | 1 | ROZPOCET
| D | 764 | Konstrukce klempířské |  |  |  | 0 | [5 empty] | 0 |  | 0.26705 |  | 0.18708 | 2 | D | 1 |  |  |  | ROZPOCET | [6 empty] | 0
26 | K | 764001821 | Demontáž klempířských konstrukcí krytiny ze svitků nebo tabulí do suti | m2 | 23.04 |  | 0 | CS ÚRS 2017 01 |  |  | základní |  | 0 | 0 | 0 | 0.00594 | 0.13686 | 16 | K | 2 |  |  |  | ROZPOCET | 0 | 0 | 0 | 0 | 0 | 1 | 0 | 16 | -482437474
| P |  | Poznámka k položce: Domek spodních výpustí - střecha | [15 empty] | P | 2
| VV |  | 2*(3,0*3,84) |  | 23.04 | [13 empty] | VV | 2 | 2 | True | 1 | ROZPOCET
27 | K | 764002841 | Demontáž klempířských konstrukcí oplechování horních ploch zdí a nadezdívek do suti | m | 15.36 |  | 0 | CS ÚRS 2017 01 |  |  | základní |  | 0 | 0 | 0 | 0.00191 | 0.029338 | 16 | K | 2 |  |  |  | ROZPOCET | 0 | 0 | 0 | 0 | 0 | 1 | 0 | 16 | -451163569
| P |  | Poznámka k položce: Domek spodních výpustí - střecha | [15 empty] | P | 2
| VV |  | 2*2*3,84 |  | 15.36 | [13 empty] | VV | 2 | 2 | True | 1 | ROZPOCET
28 | K | 764001891 | Demontáž klempířských konstrukcí oplechování úžlabí do suti | m | 6 |  | 0 | CS ÚRS 2017 01 |  |  | základní |  | 0 | 0 | 0 | 0.00348 | 0.02088 | 16 | K | 2 |  |  |  | ROZPOCET | 0 | 0 | 0 | 0 | 0 | 1 | 0 | 16 | -1588799042
| P |  | Poznámka k položce: Domek spodních výpustí - střecha | [15 empty] | P | 2
| VV |  | 2*3 |  | 6 | [13 empty] | VV | 2 | 2 | True | 1 | ROZPOCET
29 | K | 764041321 | Dilatační lišta z titanzinkového lesklého válcovaného plechu připojovací, včetně tmelení rš 100 mm | m | 8.4 |  | 0 | CS ÚRS 2017 01 |  |  | základní |  | 0 | 0.0006536 | 0.0054902 | 0 | 0 | 16 | K | 2 |  |  |  | ROZPOCET | 0 | 0 | 0 | 0 | 0 | 1 | 0 | 16 | 2097187224
| P |  | Poznámka k položce: Domek spodních výpustí - střecha Zatažení plechu v místě pod kamennou římsou | [15 empty] | P | 2
30 | K | 764141401 | Krytina ze svitků nebo tabulí z titanzinkového předzvětralého plechu s úpravou u okapů, prostupů a výčnělků střechy rovné drážkováním ze svitků rš 500 mm, sklon střechy do 30 st. | m2 | 23.04 |  | 0 | CS ÚRS 2017 01 |  |  | základní |  | 0 | 0.0068423 | 0.15765 | 0 | 0 | 16 | K | 2 |  |  |  | ROZPOCET | 0 | 0 | 0 | 0 | 0 | 1 | 0 | 16 | 1942420646
| P |  | Poznámka k položce: Domek spodních výpustí - střecha | [15 empty] | P | 2
| VV |  | 2*3*3,84 |  | 23.04 | [13 empty] | VV | 2 | 2 | True | 1 | ROZPOCET
31 | K | 764241446 | Oplechování střešních prvků z titanzinkového předzvětralého plechu nároží nevětraného s použitím nárožního plechu rš 500 mm | m | 21.36 |  | 0 | CS ÚRS 2017 01 |  |  | základní |  | 0 | 0.002973 | 0.063502 | 0 | 0 | 16 | K | 2 |  |  |  | ROZPOCET | 0 | 0 | 0 | 0 | 0 | 1 | 0 | 16 | -745529192
| PSC |  | Poznámka k souboru cen: 1. V cenách 764 24-1405 až - 2457 nejsou započteny náklady na podkladní plech. Ten se oceňuje souborem cen 764 01-14..Podkladní plech z pozinkovaného plechu v tl. 1,0 mm a rozvinuté šířce dle rš střešního prvku. | [15 empty] | PSC | 2
| P |  | Poznámka k položce: Domek spodních výpustí - střecha | [15 empty] | P | 2
| VV |  | 2*(3,84+3,0+3,84) |  | 21.36 | [13 empty] | VV | 2 | 2 | True | 1 | ROZPOCET
32 | K | 764241467 | Oplechování střešních prvků z titanzinkového předzvětralého plechu úžlabí rš 670 mm | m | 6 |  | 0 | CS ÚRS 2017 01 |  |  | základní |  | 0 | 0.0039608 | 0.023765 | 0 | 0 | 16 | K | 2 |  |  |  | ROZPOCET | 0 | 0 | 0 | 0 | 0 | 1 | 0 | 16 | -1950053378
| PSC |  | Poznámka k souboru cen: 1. V cenách 764 24-1405 až - 2457 nejsou započteny náklady na podkladní plech. Ten se oceňuje souborem cen 764 01-14..Podkladní plech z pozinkovaného plechu v tl. 1,0 mm a rozvinuté šířce dle rš střešního prvku. | [15 empty] | PSC | 2
| P |  | Poznámka k položce: Domek spodních výpustí - střecha | [15 empty] | P | 2
| VV |  | 2*3,0 |  | 6 | [13 empty] | VV | 2 | 2 | True | 1 | ROZPOCET
33 | K | 764508131 | Montáž svodu kruhového, průměru svodu | m | 7.2 |  | 0 | CS ÚRS 2017 01 |  |  | základní |  | 0 | 0 | 0 | 0 | 0 | 16 | K | 2 |  |  |  | ROZPOCET | 0 | 0 | 0 | 0 | 0 | 1 | 0 | 16 | 273101379
| P |  | Poznámka k položce: Domek spodních výpustí - střecha | [15 empty] | P | 2
| VV |  | 2*(2,55+0,5+0,25+0,3) |  | 7.2 | [13 empty] | VV | 2 | 2 | True | 1 | ROZPOCET
34 | M | 55344204R | svod kruhový | m | 7.2 |  | 0 |  |  |  | základní |  | 0 | 0.00164 | 0.011808 | 0 | 0 | 32 | M | 2 |  |  |  | ROZPOCET | 0 | 0 | 0 | 0 | 0 | 1 | 0 | 16 | 792173831
| P |  | Poznámka k položce: Domek spodních výpustí - střecha Kanalizačbí trubka PP hrdlová, DN 70 | [15 empty] | P | 2
35 | K | 764508132 | Montáž svodu kruhového, průměru objímek | kus | 12 |  | 0 | CS ÚRS 2017 01 |  |  | základní |  | 0 | 0 | 0 | 0 | 0 | 16 | K | 2 |  |  |  | ROZPOCET | 0 | 0 | 0 | 0 | 0 | 1 | 0 | 16 | 1953407507
| P |  | Poznámka k položce: Domek spodních výpustí - střecha | [15 empty] | P | 2
| VV |  | 2*6"ks" |  | 12 | [13 empty] | VV | 2 | 2 | True | 1 | ROZPOCET
36 | M | 55344329R | objímka svodu | kus | 12 |  | 0 |  |  |  | základní |  | 0 | 0.00025 | 0.003 | 0 | 0 | 32 | M | 2 |  |  |  | ROZPOCET | 0 | 0 | 0 | 0 | 0 | 1 | 0 | 16 | -1009952221
| P |  | Poznámka k položce: Domek spodních výpustí - střecha | [15 empty] | P | 2
37 | K | 764508133 | Montáž svodu kruhového, průměru odboček | kus | 2 |  | 0 | CS ÚRS 2017 01 |  |  | základní |  | 0 | 0 | 0 | 0 | 0 | 16 | K | 2 |  |  |  | ROZPOCET | 0 | 0 | 0 | 0 | 0 | 1 | 0 | 16 | 568466092
| P |  | Poznámka k položce: Domek spodních výpustí - střecha | [15 empty] | P | 2
| VV |  | 2*1 |  | 2 | [13 empty] | VV | 2 | 2 | True | 1 | ROZPOCET
38 | K | 764508135 | Montáž svodu kruhového, průměru kolen výtokových | kus | 2 |  | 0 | CS ÚRS 2017 01 |  |  | základní |  | 0 | 0 | 0 | 0 | 0 | 16 | K | 2 |  |  |  | ROZPOCET | 0 | 0 | 0 | 0 | 0 | 1 | 0 | 16 | -2035081189
| P |  | Poznámka k položce: Domek spodních výpustí - střecha | [15 empty] | P | 2
| VV |  | 2*1 |  | 2 | [13 empty] | VV | 2 | 2 | True | 1 | ROZPOCET
39 | M | 55344385R | koleno soklové - odskok 60 mm | kus | 2 |  | 0 |  |  |  | základní |  | 0 | 0.00092 | 0.00184 | 0 | 0 | 32 | M | 2 |  |  |  | ROZPOCET | 0 | 0 | 0 | 0 | 0 | 1 | 0 | 16 | -110326871
| P |  | Poznámka k položce: Domek spodních výpustí - střecha | [15 empty] | P | 2
40 | K | 764508136 | Montáž svodu kruhového, průměru odskoků | kus | 12 |  | 0 | CS ÚRS 2017 01 |  |  | základní |  | 0 | 0 | 0 | 0 | 0 | 16 | K | 2 |  |  |  | ROZPOCET | 0 | 0 | 0 | 0 | 0 | 1 | 0 | 16 | 1875163832
| P |  | Poznámka k položce: Domek spodních výpustí - střecha | [15 empty] | P | 2
41 | K | 998764101 | Přesun hmot pro konstrukce klempířské stanovený z hmotnosti přesunovaného materiálu vodorovná dopravní vzdálenost do 50 m v objektech výšky do 6 m | t | 0.267 |  | 0 | CS ÚRS 2017 01 |  |  | základní |  | 0 | 0 | 0 | 0 | 0 | 16 | K | 2 |  |  |  | ROZPOCET | 0 | 0 | 0 | 0 | 0 | 1 | 0 | 16 | -1869778675
| PSC |  | Poznámka k souboru cen: 1. Ceny pro přesun hmot stanovený z hmotnosti přesunovaného materiálu se používají tehdy, pokud je možné určit hmotnost za celý stavební díl. Do této hmotnosti se započítává i hmotnost materiálů oceňovaných ve specifikaci. 2. Pokud nelze jednoznačně stanovit hmotnost přesunovaných materiálů, lze pro výpočet přesunu hmot použít orientačně procentní sazbu. Touto sazbou se vynásobí rozpočtové náklady za celý stavební díl včetně nákladů na materiál ve specifikacích. 3. Příplatek k cenám -4181 pro přesun prováděný bez použití mechanizace, tj. za ztížených podmínek, lze použít pouze pro hmotnost materiálu, která se tímto způsobem skutečně přemísťuje. | [15 empty] | PSC | 2
42 | K | 998764192 | Přesun hmot pro konstrukce klempířské stanovený z hmotnosti přesunovaného materiálu Příplatek k cenám za zvětšený přesun přes vymezenou největší dopravní vzdálenost do 100 m | t | 0.267 |  | 0 | CS ÚRS 2017 01 |  |  | základní |  | 0 | 0 | 0 | 0 | 0 | 16 | K | 2 |  |  |  | ROZPOCET | 0 | 0 | 0 | 0 | 0 | 1 | 0 | 16 | -1491636746
| PSC |  | Poznámka k souboru cen: 1. Ceny pro přesun hmot stanovený z hmotnosti přesunovaného materiálu se používají tehdy, pokud je možné určit hmotnost za celý stavební díl. Do této hmotnosti se započítává i hmotnost materiálů oceňovaných ve specifikaci. 2. Pokud nelze jednoznačně stanovit hmotnost přesunovaných materiálů, lze pro výpočet přesunu hmot použít orientačně procentní sazbu. Touto sazbou se vynásobí rozpočtové náklady za celý stavební díl včetně nákladů na materiál ve specifikacích. 3. Příplatek k cenám -4181 pro přesun prováděný bez použití mechanizace, tj. za ztížených podmínek, lze použít pouze pro hmotnost materiálu, která se tímto způsobem skutečně přemísťuje. | [15 empty] | PSC | 2
| D | 783 | Dokončovací práce - nátěry |  |  |  | 0 | [5 empty] | 0 |  | 0.010936 |  | 0 | 2 | D | 1 |  |  |  | ROZPOCET | [6 empty] | 0
43 | K | 783437101 | Krycí nátěr (email) klempířských konstrukcí jednonásobný syntetický epoxidový | m2 | 35.856 |  | 0 | CS ÚRS 2017 01 |  |  | základní |  | 0 | 0.000225 | 0.0080676 | 0 | 0 | 16 | K | 2 |  |  |  | ROZPOCET | 0 | 0 | 0 | 0 | 0 | 1 | 0 | 16 | -975905460
| P |  | Poznámka k položce: Barva šedivá nebo dle požadavků ivestora | [15 empty] | P | 2
| VV |  | 2*(3,84*3,0+2*3,84*0,6+3,0*0,6) |  | 35.856 | [13 empty] | VV | 2 | 2 | True | 1 | ROZPOCET
44 | K | 783491001 | Příplatek k ceně nátěru klempířských konstrukcí jednonásobného, za provedení ve sklonu střechy přes 10 do 30 st. | m2 | 35.856 |  | 0 | CS ÚRS 2017 01 |  |  | základní |  | 0 | 0 | 0 | 0 | 0 | 16 | K | 2 |  |  |  | ROZPOCET | 0 | 0 | 0 | 0 | 0 | 1 | 0 | 16 | 1878540595
45 | K | 783501313 | Příprava podkladu krytiny před provedením nátěru sklonu přes 10 do 30 st. odmaštění | m2 | 35.856 |  | 0 | CS ÚRS 2017 01 |  |  | základní |  | 0 | 8e-05 | 0.0028685 | 0 | 0 | 16 | K | 2 |  |  |  | ROZPOCET | 0 | 0 | 0 | 0 | 0 | 1 | 0 | 16 | -2125090774

## SO03 - Stabilizace podhrází
| List obsahuje: |  | 1) Krycí list soupisu | 2) Rekapitulace |  |  | 3) Soupis prací | Zpět na list: | Rekapitulace stavby
{e87009a3-9aa2-49d3-8f27-f351a7055d1e}
2
| KRYCÍ LIST SOUPISU | [8 empty] | v --- níže se nacházejí doplnkové a pomocné údaje k sestavám --- v | [8 empty] | False
Stavba:
VD Fojtka, zřízení nouzového přelivu
Objekt:
SO03 - Stabilizace podhrází
| KSO: |  | 832 |  |  | CC-CZ:
| Místo: |  | VD Fojka, Mníšek u Liberce |  |  | Datum: | 6. 6. 2017
| Zadavatel: |  |  |  |  | IČ: | 70890005
|  | Povodí Labe, státní podnik |  |  |  | DIČ: | CZ70890005
| Uchazeč: |  |  |  |  | IČ:
DIČ:
| Projektant: |  |  |  |  | IČ: | 49241648
|  | VODNÍ DÍLA - TBD a.s. |  |  |  | DIČ: | CZ49241648
Poznámka:
| Cena bez DPH | [5 empty] | 0
|  |  | Základ daně |  |  | Sazba daně | Výše daně
| DPH | základní | 0 |  |  | 21% | 0
|  | snížená | 0 |  |  | 15% | 0
|  | zákl. přenesená | 0 |  |  | 21% | 0
|  | sníž. přenesená | 0 |  |  | 15% | 0
|  | nulová | 0 |  |  | 0% | 0
| Cena s DPH |  |  | v | CZK |  | 0
REKAPITULACE ČLENĚNÍ SOUPISU PRACÍ
Stavba:
VD Fojtka, zřízení nouzového přelivu
Objekt:
SO03 - Stabilizace podhrází
Místo: |  |  | VD Fojka, Mníšek u Liberce |  |  | Datum: | 6. 6. 2017
Zadavatel: |  |  | Povodí Labe, státní podnik |  |  | Projektant: | VODNÍ DÍLA - TBD a.s.
Uchazeč:
Kód dílu - Popis | [6 empty] | Cena celkem [CZK]
Náklady soupisu celkem | [6 empty] | 0 | [12 empty] | -1
| HSV - Práce a dodávky HSV | [5 empty] | 0
| 1 - Zemní práce | [5 empty] | 0
| 18 - Zemní práce - povrchové úpravy terénu | [5 empty] | 0
| 2 - Zakládání | [5 empty] | 0
| 3 - Svislé a kompletní konstrukce | [5 empty] | 0
| 4 - Vodorovné konstrukce | [5 empty] | 0
| 5 - Komunikace pozemní | [5 empty] | 0
| 6 - Úpravy povrchů, podlahy a osazování výplní | [5 empty] | 0
| 8 - Trubní vedení | [5 empty] | 0
| 9 - Ostatní konstrukce a práce-bourání | [5 empty] | 0
| 997 - Přesun sutě | [5 empty] | 0
| 998 - Přesun hmot | [5 empty] | 0
| M - Práce a dodávky M | [5 empty] | 0
| 46-M - Zemní práce při extr.mont.pracích | [5 empty] | 0
SOUPIS PRACÍ
Stavba:
VD Fojtka, zřízení nouzového přelivu
Objekt:
SO03 - Stabilizace podhrází
Místo: |  |  | VD Fojka, Mníšek u Liberce |  |  | Datum: | 6. 6. 2017
Zadavatel: |  |  | Povodí Labe, státní podnik |  |  | Projektant: | VODNÍ DÍLA - TBD a.s.
Uchazeč:
PČ | Typ | Kód | Popis | MJ | Množství | J.cena [CZK] | Cena celkem [CZK] | Cenová soustava |  | Poznámka | DPH | J. Nh [h] | Nh celkem [h] | J. hmotnost [t] | Hmotnost celkem [t] | J. suť [t] | Suť Celkem [t]
Náklady soupisu celkem | [6 empty] | 0 | [5 empty] | 0 |  | 799.0517 |  | 160.4344 |  | D | -1 | [10 empty] | 0
| D | HSV | Práce a dodávky HSV |  |  |  | 0 | [5 empty] | 0 |  | 799.0517 |  | 160.4344 | 1 | D | 0 |  |  |  | ROZPOCET | [6 empty] | 0
| D | 1 | Zemní práce |  |  |  | 0 | [5 empty] | 0 |  | 125.9922 |  | 90.8593 | 1 | D | 1 |  |  |  | ROZPOCET | [6 empty] | 0
1 | K | 113105113 | Rozebrání dlažeb z lomového kamene s přemístěním hmot na skládku na vzdálenost do 3 m nebo s naložením na dopravní prostředek, kladených do cementové malty se spárami zalitými cementovou maltou | m2 | 155.05 |  | 0 | CS ÚRS 2017 01 |  |  | základní |  | 0 | 0 | 0 | 0.586 | 90.8593 | 4 | K | 2 |  |  |  | ROZPOCET | 0 | 0 | 0 | 0 | 0 | 1 | 0 | 4 | -187135734
| PSC |  | Poznámka k souboru cen: 1. Ceny jsou určeny pro rozebrání dlažby jakékoliv tloušťky v rovině i ve sklonu. 2. V cenách nejsou započteny náklady na popř. nutné očištění, třídění a rovnání lomového kamene získaného rozebráním dlažeb, které se oceňuje cenami části A 03 ceníku 800-1 Zemní práce. 3. Přemístění vybourané dlažby z lomového kamene včetně materiálu z lože a spár na vzdálenost přes 3 m se oceňuje cenami souborů cen 997 22-1 Vodorovná doprava suti a vybouraných hmot. | [15 empty] | PSC | 2
| P |  | Poznámka k položce: Rekonstrukce odpadního koryta Plocha opevnění odpadního koryta: SO03 D.2.12 | [15 empty] | P | 2
| VV |  | "Pravá strana odpadního koryta" | [15 empty] | VV | 2 | 1 | True | 0 | ROZPOCET
| VV |  | " místě vyvedení potrubí" (2,61+2,55)/2*20,0"m" |  | 51.6 | [13 empty] | VV | 2 | 2 | True | 0 | ROZPOCET
| VV |  | Levá strana odpadního koryta" | [15 empty] | VV | 2 | 1 | True | 0 | ROZPOCET
| VV |  | "v místě vyvedení potrubí" 2,10*5,0"m" |  | 10.5 | [13 empty] | VV | 2 | 2 | True | 0 | ROZPOCET
| VV |  | " v místě bločku" 2,59*5,0"m" |  | 12.95 | [13 empty] | VV | 2 | 2 | True | 0 | ROZPOCET
| VV |  | Mezisoučet |  | 75.05 | [13 empty] | VV | 2 | 3 | True | 0 | ROZPOCET
| VV |  | "Vývar" 80,0 |  | 80 | [13 empty] | VV | 2 | 2 | True | 0 | ROZPOCET
| VV |  | Součet |  | 155.05 | [13 empty] | VV | 2 | 4 | True | 1 | ROZPOCET
2 | K | 114203202 | Očištění lomového kamene nebo betonových tvárnic získaných při rozebrání dlažeb, záhozů, rovnanin a soustřeďovacích staveb od malty | m3 | 22.515 |  | 0 | CS ÚRS 2017 01 |  |  | základní |  | 0 | 0 | 0 | 0 | 0 | 4 | K | 2 |  |  |  | ROZPOCET | 0 | 0 | 0 | 0 | 0 | 1 | 0 | 4 | 1671040517
| PSC |  | Poznámka k souboru cen: 1. V cenách jsou započteny i náklady na: a) přehození znečištěného i očištěného kamene nebo tvárnic na vzdálenost do 3 m nebo jeho naložení na dopravní prostředek, b) odklizení a uložení úlomků kamene a uvolněné hlíny či malty na vzdálenost do 10 m. 2. V cenách nejsou započteny náklady na: a) třídění lomového kamene nebo tvárnic; tyto práce se oceňují cenou 114 20-3301 Třídění lomového kamene nebo betonových tvárnic; b) srovnání lomového kamene nebo tvárnic do měřitelných figur; tyto práce se oceňují cenami souboru cen 114 20-34 Srovnání lomového kamene nebo betonových tvárnic do měřitelných figur. 3. Množství jednotek se určí v m3 lomového kamene nebo betonových tvárnic před očištěním. | [15 empty] | PSC | 2
| P |  | Poznámka k položce: Rekonstrukce odpadního koryta Předpoklad tloušťky opevnění: 0,30 m | [15 empty] | P | 2
| VV |  | "Pravá strana odpadního koryta" | [15 empty] | VV | 2 | 1 | True | 0 | ROZPOCET
| VV |  | " místě vyvedení potrubí" (2,61+2,55)/2*20,0"m"*0,3 |  | 15.48 | [13 empty] | VV | 2 | 2 | True | 0 | ROZPOCET
| VV |  | Levá strana odpadního koryta" | [15 empty] | VV | 2 | 1 | True | 0 | ROZPOCET
| VV |  | "v místě vyvedení potrubí" 2,10*5,0"m"*0,3 |  | 3.15 | [13 empty] | VV | 2 | 2 | True | 0 | ROZPOCET
| VV |  | " v místě bločku" 2,59*5,0"m"*0,3 |  | 3.885 | [13 empty] | VV | 2 | 2 | True | 0 | ROZPOCET
| VV |  | Součet |  | 22.515 | [13 empty] | VV | 2 | 4 | True | 1 | ROZPOCET
3 | K | 114203301 | Třídění lomového kamene nebo betonových tvárnic získaných při rozebrání dlažeb, záhozů, rovnanin a soustřeďovacích staveb podle druhu, velikosti nebo tvaru | m3 | 22.515 |  | 0 | CS ÚRS 2017 01 |  |  | základní |  | 0 | 0 | 0 | 0 | 0 | 4 | K | 2 |  |  |  | ROZPOCET | 0 | 0 | 0 | 0 | 0 | 1 | 0 | 4 | -672727267
| PSC |  | Poznámka k souboru cen: 1. V ceně jsou započteny i náklady na uložení vytříděného lomového kamene nebo tvárnic na hromady podle druhu, velikosti nebo tvaru ve vzdálenosti do 3 m nebo na naložení vytříděného kamene nebo tvárnic na dopravní prostředek. 2. V ceně nejsou započteny náklady na: a) očištění lomového kamene nebo tvárnic; tyto práce se oceňují cenami souboru cen 114 20-32 Očištění lomového kamene nebo betonových tvárnic; b) srovnání lomového kamene nebo tvárnic do měřitelných figur; tyto práce se oceňují cenami souboru cen 114 20-34 Srovnání lomového kamene nebo betonových tvárnic do měřitelných figur. 3. Množství měrných jednotek se určí v m3 tříděného kamene nebo tvárnic. | [15 empty] | PSC | 2
| P |  | Poznámka k položce: Rekonstrukce odpadního koryta | [15 empty] | P | 2
4 | K | 1150011R1 | převedení vody potrubím do DN 400 | m | 10 |  | 0 |  |  |  | základní |  | 0 | 0.03103 | 0.3103 | 0 | 0 | 4 | K | 2 |  |  |  | ROZPOCET | 0 | 0 | 0 | 0 | 0 | 1 | 0 | 4 | -1907424529
| P |  | Poznámka k položce: Rekonstrukce odpadního koryta Přávádění vody v případě spárování dna (úseky po cca 10,0 m) Kanalizační plastové potrubí | [15 empty] | P | 2
5 | K | 11510120R | Čerpání vody na dopravní výšku do 10 m s uvažovaným průměrným přítokem do 500 l/min | …kpl | 1 |  | 0 |  |  |  | základní |  | 0 | 0 | 0 | 0 | 0 | 4 | K | 2 |  |  |  | ROZPOCET | 0 | 0 | 0 | 0 | 0 | 1 | 0 | 4 | 801943710
| P |  | Poznámka k položce: Rekonstrukce odpadního koryta Rekonstrukce dna vývaru Odvodnění dna výkopu kaskády Odvodnění dna výkopu nových šachet | [15 empty] | P | 2
6 | K | 121103111 | Skrývka zemin schopných zúrodnění v rovině a ve sklonu do 1:5 | m3 | 51.99 |  | 0 | CS ÚRS 2017 01 |  |  | základní |  | 0 | 0 | 0 | 0 | 0 | 4 | K | 2 |  |  |  | ROZPOCET | 0 | 0 | 0 | 0 | 0 | 1 | 0 | 4 | -1541454656
| PSC |  | Poznámka k souboru cen: 1. V ceně jsou započteny i náklady spojené s naložením na dopravní prostředek nebo s přehozením do 3,0 m. 2. Ceny lze použít i pro těžení zemin schopných zúrodnění ve výkopišti, zemníku, i ulehlých z deponie. | [15 empty] | PSC | 2
| VV |  | "Uložení potrubí pravý břeh" (2,86+26,14-1,5)*2,0*0,15 |  | 8.25 | [13 empty] | VV | 2 | 2 | True | 0 | ROZPOCET
| VV |  | "Uložení potrubí levý břeh" (2,3+30+15-1,5)*2,0*0,15 |  | 13.74 | [13 empty] | VV | 2 | 2 | True | 0 | ROZPOCET
| VV |  | "Skývka v podhrází v místě uložení přebytečné zeminy" 200*0,15"předpoklad" |  | 30 | [13 empty] | VV | 2 | 2 | True | 0 | ROZPOCET
| VV |  | Součet |  | 51.99 | [13 empty] | VV | 2 | 4 | True | 1 | ROZPOCET
7 | K | 121103113 | Skrývka zemin schopných zúrodnění ve sklonu přes 1:2 | m3 | 103.77 |  | 0 | CS ÚRS 2017 01 |  |  | základní |  | 0 | 0 | 0 | 0 | 0 | 4 | K | 2 |  |  |  | ROZPOCET | 0 | 0 | 0 | 0 | 0 | 1 | 0 | 4 | -1160873551
| PSC |  | Poznámka k souboru cen: 1. V ceně jsou započteny i náklady spojené s naložením na dopravní prostředek nebo s přehozením do 3,0 m. 2. Ceny lze použít i pro těžení zemin schopných zúrodnění ve výkopišti, zemníku, i ulehlých z deponie. | [15 empty] | PSC | 2
| VV |  | "Kaskáda pravý břeh" 451,9*0,15 |  | 67.785 | [13 empty] | VV | 2 | 2 | True | 0 | ROZPOCET
| VV |  | "Kaskáda levý břeh" 239,9*0,15 |  | 35.985 | [13 empty] | VV | 2 | 2 | True | 0 | ROZPOCET
| VV |  | Součet |  | 103.77 | [13 empty] | VV | 2 | 4 | True | 1 | ROZPOCET
8 | K | 131201102 | Hloubení nezapažených jam a zářezů s urovnáním dna do předepsaného profilu a spádu v hornině tř. 3 přes 100 do 1 000 m3 | m3 | 992.8 |  | 0 | CS ÚRS 2017 01 |  |  | základní |  | 0 | 0 | 0 | 0 | 0 | 4 | K | 2 |  |  |  | ROZPOCET | 0 | 0 | 0 | 0 | 0 | 1 | 0 | 4 | -799982197
| PSC |  | Poznámka k souboru cen: 1. Hloubení jam ve stržích a jam pro základy pro příčná a podélná zpevnění dna a břehů pod obrysem výkopu pro koryta vodotečí při lesnicko-technických melioracích (LTM) zejména vykopávky pro konstrukce těles, stupňů, boků, předprahů, prahů, podháněk, výhonů a pro základy zdí, dlažeb, rovnanin, plůtků a hatí se oceňují cenami příslušnými pro objem výkopů do 100 m3, i když skutečný objem výkopu je větší. 2. Ceny lze použít i pro hloubení nezapažených jam a zářezů pro podzemní vedení, jsou-li tyto práce prováděny z povrchu území. 3. Předepisuje-li projekt hloubit jámy popsané v pozn. č. 1 v hornině 5 až 7 bez použití trhavin, oceňuje se toto hloubení a) v suchu nebo v mokru cenami 138 40-1101, 138 50-1101 a 138 60-1101 Dolamování zapažených nebo nezapažených hloubených vykopávek; b) v tekoucí vodě při jakékoliv její rychlosti individuálně. 4. Hloubení nezapažených jam hloubky přes 16 m se oceňuje individuálně. 5. V cenách jsou započteny i náklady na případné nutné přemístění výkopku ve výkopišti a na přehození výkopku na přilehlém terénu na vzdálenost do 3 m od okraje jámy nebo naložení na dopravní prostředek. 6. Náklady na svislé přemístění výkopku nad 1 m hloubky se určí dle ustanovení článku č. 3161 všeobecných podmínek katalogu. | [15 empty] | PSC | 2
| VV |  | "Levá kaskáda" 260,3 |  | 260.3 | [13 empty] | VV | 2 | 2 | True | 0 | ROZPOCET
| VV |  | "Pravá kaskáda" 732,5 |  | 732.5 | [13 empty] | VV | 2 | 2 | True | 0 | ROZPOCET
9 | K | 131201109 | Hloubení nezapažených jam a zářezů s urovnáním dna do předepsaného profilu a spádu Příplatek k cenám za lepivost horniny tř. 3 | m3 | 992.8 |  | 0 | CS ÚRS 2017 01 |  |  | základní |  | 0 | 0 | 0 | 0 | 0 | 4 | K | 2 |  |  |  | ROZPOCET | 0 | 0 | 0 | 0 | 0 | 1 | 0 | 4 | -329332638
| PSC |  | Poznámka k souboru cen: 1. Hloubení jam ve stržích a jam pro základy pro příčná a podélná zpevnění dna a břehů pod obrysem výkopu pro koryta vodotečí při lesnicko-technických melioracích (LTM) zejména vykopávky pro konstrukce těles, stupňů, boků, předprahů, prahů, podháněk, výhonů a pro základy zdí, dlažeb, rovnanin, plůtků a hatí se oceňují cenami příslušnými pro objem výkopů do 100 m3, i když skutečný objem výkopu je větší. 2. Ceny lze použít i pro hloubení nezapažených jam a zářezů pro podzemní vedení, jsou-li tyto práce prováděny z povrchu území. 3. Předepisuje-li projekt hloubit jámy popsané v pozn. č. 1 v hornině 5 až 7 bez použití trhavin, oceňuje se toto hloubení a) v suchu nebo v mokru cenami 138 40-1101, 138 50-1101 a 138 60-1101 Dolamování zapažených nebo nezapažených hloubených vykopávek; b) v tekoucí vodě při jakékoliv její rychlosti individuálně. 4. Hloubení nezapažených jam hloubky přes 16 m se oceňuje individuálně. 5. V cenách jsou započteny i náklady na případné nutné přemístění výkopku ve výkopišti a na přehození výkopku na přilehlém terénu na vzdálenost do 3 m od okraje jámy nebo naložení na dopravní prostředek. 6. Náklady na svislé přemístění výkopku nad 1 m hloubky se určí dle ustanovení článku č. 3161 všeobecných podmínek katalogu. | [15 empty] | PSC | 2
10 | K | 131401101 | Hloubení nezapažených jam a zářezů s urovnáním dna do předepsaného profilu a spádu v hornině tř. 5 do 100 m3 | m3 | 100.9 |  | 0 | CS ÚRS 2017 01 |  |  | základní |  | 0 | 0.0035049 | 0.35364 | 0 | 0 | 4 | K | 2 |  |  |  | ROZPOCET | 0 | 0 | 0 | 0 | 0 | 1 | 0 | 4 | -586802339
| PSC |  | Poznámka k souboru cen: 1. Hloubení jam ve stržích a jam pro základy pro příčná a podélná zpevnění dna a břehů pod obrysem výkopu pro koryta vodotečí při lesnicko-technických melioracích (LTM) zejména vykopávky pro konstrukce těles, stupňů, boků, předprahů, prahů, podháněk, výhonů a pro základy zdí, dlažeb, rovnanin, plůtků a hatí se oceňují cenami příslušnými pro objem výkopů do 100 m3, i když skutečný objem výkopu je větší. 2. Ceny lze použít i pro hloubení nezapažených jam a zářezů pro podzemní vedení, jsou-li tyto práce prováděny z povrchu území. 3. Předepisuje-li projekt hloubit jámy popsané v pozn. č. 1 v hornině 5 až 7 bez použití trhavin, oceňuje se toto hloubení a) v suchu nebo v mokru cenami 138 40-1101, 138 50-1101 a 138 60-1101 Dolamování zapažených nebo nezapažených hloubených vykopávek; b) v tekoucí vodě při jakékoliv její rychlosti individuálně. 4. Hloubení nezapažených jam hloubky přes 16 m se oceňuje individuálně. 5. V cenách jsou započteny i náklady na případné nutné přemístění výkopku ve výkopišti a na přehození výkopku na přilehlém terénu na vzdálenost do 3 m od okraje jámy nebo naložení na dopravní prostředek. 6. Náklady na svislé přemístění výkopku nad 1 m hloubky se určí dle ustanovení článku č. 3161 všeobecných podmínek katalogu. | [15 empty] | PSC | 2
| P |  | Poznámka k položce: Kaskáda | [15 empty] | P | 2
| VV |  | "Výrub levá strana" 16,4 |  | 16.4 | [13 empty] | VV | 2 | 2 | True | 0 | ROZPOCET
| VV |  | "Výrub pravá strana" 84,5 |  | 84.5 | [13 empty] | VV | 2 | 2 | True | 0 | ROZPOCET
| VV |  | Součet |  | 100.9 | [13 empty] | VV | 2 | 4 | True | 1 | ROZPOCET
11 | K | 138401101 | Dolamování zapažených nebo nezapažených hloubených vykopávek v horninách tř. 5 až 7 s použitím pneumatického nářadí s příp. nutným přemístěním výkopku ve výkopišti, bez naložení jam nebo zářezů, ve vrstvě tl. do 1 000 mm v hornině tř. 5 | m3 | 100.9 |  | 0 | CS ÚRS 2017 01 |  |  | základní |  | 0 | 0 | 0 | 0 | 0 | 4 | K | 2 |  |  |  | ROZPOCET | 0 | 0 | 0 | 0 | 0 | 1 | 0 | 4 | -110967932
| PSC |  | Poznámka k souboru cen: 1. Ceny lze použít pouze tehdy, předepisuje-li projekt, že dno nebo boky hloubené vykopávky se musí dolámat bez použití trhavin, aby se neporušila skalní hornina v bocích nebo podložích vykopávky a dále podle čl. 3115 Všeobecných podmínek tohoto katalogu 2. V ceně jsou započteny i náklady na přehození výkopku na přilehlém terénu na vzdálenost: a) do 3 m od okraje jámy nebo zářezu, b) do 5 m od osy rýhy, c) do 5 m od hrany šachty. 3. Půdorysná plochy šachty se určuje v úrovni přilehlého terénu | [15 empty] | PSC | 2
12 | K | 133201101 | Hloubení zapažených i nezapažených šachet s případným nutným přemístěním výkopku ve výkopišti v hornině tř. 3 do 100 m3 | m3 | 123.965 |  | 0 | CS ÚRS 2017 01 |  |  | základní |  | 0 | 0 | 0 | 0 | 0 | 4 | K | 2 |  |  |  | ROZPOCET | 0 | 0 | 0 | 0 | 0 | 1 | 0 | 4 | 1839128116
| PSC |  | Poznámka k souboru cen: 1. Ceny 10-1101 až 40-1101 jsou určeny jen pro šachty hloubky do 12 m. Šachty větších hloubek se oceňují individuálně. 2. V cenách jsou započteny i náklady na: a) svislé přemístění výkopku, b) urovnání dna do předepsaného profilu a spádu. c) přehození výkopku na přilehlém terénu na vzdálenost do 5 m od hrany šachty nebo naložení na dopravní prostředek. 3. V cenách nejsou započteny náklady na roubení. 4. Pažení šachet bentonitovou suspenzí se oceňuje takto: a) dodání bentonitové suspenze cenou 239 68-1711 Bentonitová suspenze pro pažení rýh pro podzemní stěny – její výroba katalogu 800-2 Zvlášní zakládání objektů; množství v m2 se určí jako součin objemu vyhloubeného prostoru (v m3) a koeficientu 1,667, b) doplnění bentonitové suspenze se ocení cenou 239 68-4111 Doplnění bentonitové suspenze katalogu 800-2 Zvlášní zakládání objektů. 5. Vodorovné přemístění výkopku ze šachet, pažených bentonitovou suspenzí, se oceňuje cenami souboru cen 162 . 0-31 Vodorovné přemístění výkopku z rýh podzemních stěn, vodorovné přemístění znehodnocené bentonitové suspenze se oceňuje cenami souboru cen 162 . . -4 . Vodorovné přemístění znehodnocené suspenze katalogu 800-2 Zvláštní zakládání objektů. | [15 empty] | PSC | 2
| VV |  | "Levá strana" | [15 empty] | VV | 2 | 1 | True | 0 | ROZPOCET
| VV |  | "Nové šachty na levé straně" 2*((1,9*1,9)+(5,9*5,9))/2*2,3 |  | 88.366 | [13 empty] | VV | 2 | 2 | True | 0 | ROZPOCET
| VV |  | "odpočet objemu šachty před levým domkem" -(0,25+0,95+0,25)*(0,25+0,55+0,25)*(2,6+0,30) |  | -4.415 | [13 empty] | VV | 2 | 2 | True | 0 | ROZPOCET
| VV |  | "Pravá strana" | [15 empty] | VV | 2 | 1 | True | 0 | ROZPOCET
| VV |  | "Nová šachta na pravé straně" 1*((1,9*1,9)+(5,9*5,9))/2*2,3 |  | 44.183 | [13 empty] | VV | 2 | 2 | True | 0 | ROZPOCET
| VV |  | "odpočet objemu šachty před pravým domkem" -(0,25+0,95+0,25)*(0,25+0,75+0,25)*(2,0+0,30) |  | -4.169 | [13 empty] | VV | 2 | 2 | True | 0 | ROZPOCET
| VV |  | Součet |  | 123.965 | [13 empty] | VV | 2 | 4 | True | 1 | ROZPOCET
13 | K | 133201109 | Hloubení zapažených i nezapažených šachet s případným nutným přemístěním výkopku ve výkopišti v hornině tř. 3 Příplatek k cenám za lepivost horniny tř. 3 | m3 | 123.965 |  | 0 | CS ÚRS 2017 01 |  |  | základní |  | 0 | 0 | 0 | 0 | 0 | 4 | K | 2 |  |  |  | ROZPOCET | 0 | 0 | 0 | 0 | 0 | 1 | 0 | 4 | -1897365540
| PSC |  | Poznámka k souboru cen: 1. Ceny 10-1101 až 40-1101 jsou určeny jen pro šachty hloubky do 12 m. Šachty větších hloubek se oceňují individuálně. 2. V cenách jsou započteny i náklady na: a) svislé přemístění výkopku, b) urovnání dna do předepsaného profilu a spádu. c) přehození výkopku na přilehlém terénu na vzdálenost do 5 m od hrany šachty nebo naložení na dopravní prostředek. 3. V cenách nejsou započteny náklady na roubení. 4. Pažení šachet bentonitovou suspenzí se oceňuje takto: a) dodání bentonitové suspenze cenou 239 68-1711 Bentonitová suspenze pro pažení rýh pro podzemní stěny – její výroba katalogu 800-2 Zvlášní zakládání objektů; množství v m2 se určí jako součin objemu vyhloubeného prostoru (v m3) a koeficientu 1,667, b) doplnění bentonitové suspenze se ocení cenou 239 68-4111 Doplnění bentonitové suspenze katalogu 800-2 Zvlášní zakládání objektů. 5. Vodorovné přemístění výkopku ze šachet, pažených bentonitovou suspenzí, se oceňuje cenami souboru cen 162 . 0-31 Vodorovné přemístění výkopku z rýh podzemních stěn, vodorovné přemístění znehodnocené bentonitové suspenze se oceňuje cenami souboru cen 162 . . -4 . Vodorovné přemístění znehodnocené suspenze katalogu 800-2 Zvláštní zakládání objektů. | [15 empty] | PSC | 2
14 | K | 132201201 | Hloubení zapažených i nezapažených rýh šířky přes 600 do 2 000 mm s urovnáním dna do předepsaného profilu a spádu v hornině tř. 3 do 100 m3 | m3 | 183.25 |  | 0 | CS ÚRS 2017 01 |  |  | základní |  | 0 | 0 | 0 | 0 | 0 | 4 | K | 2 |  |  |  | ROZPOCET | 0 | 0 | 0 | 0 | 0 | 1 | 0 | 4 | -108328924
| PSC |  | Poznámka k souboru cen: 1. V cenách jsou započteny i náklady na případné nutné přemístění výkopku ve výkopišti na vzdálenost do 3 m a na přehození výkopku na přilehlém terénu na vzdálenost do 5 m od okraje jámy nebo naložení na dopravní prostředek. 2. Hloubení rýh při lesnicko-technických melioracích se oceňuje: a) ve stržích cenami platnými pro objem výkopu do 100 m3, i když skutečný objem výkopu je větší, b) mimo strže pro příčná a podélná zpevnění dna a břehů pod obrysem výkopu pro koryta vodotečí, zejména pro konstrukce těles, stupňů, boků, předprahů, prahů, odháněk, výhonů a pro základy zdí, dlažeb, rovnanin, plůtků a hatí, pro jakoukoliv šířku rýhy, při objemu do 100 m3 cenami příslušnými pro objem výkopu do 100 m3 a při jakémkoliv objemu výkopu přes 100 m3 cenami příslušnými pro objem výkopu přes 100 do 1 000 m3. 3. Náklady na svislé přemístění výkopku nad 1 m hloubky se určí dle ustanovení článku č. 3161 všeobecných podmínek katalogu. 4. Předepisuje-li projekt hloubit rýhy 5 až 7 bez použití trhavin, oceňuje se toto hloubení: a) v suchu nebo mokru cenami 138 40-1201, 138 50-1201 a 138 60-1201 Dolamování hloubených vykopávek, b) v tekoucí vodě při jakékoliv její rychlosti individuálně. 5. Ceny nelze použít pro hloubení rýh a hloubky přes 16 m. Tyto práce se oceňují individuálně. | [15 empty] | PSC | 2
| P |  | Poznámka k položce: Výkresová dokumentace: SO03 D.2.17, D.2.20, D.2.22 Rýha pro uložení drenážniho potrubí pro odvedení průsaků ze zásypu u vzdušní paty je započítána ve výkopu | [15 empty] | P | 2
| VV |  | "Levá strana" | [15 empty] | VV | 2 | 1 | True | 0 | ROZPOCET
| VV |  | "Odvedení průsaků" (2,30-0,5+30-2*0,5+15-0,5)*1,0*2,5 |  | 113.25 | [13 empty] | VV | 2 | 2 | True | 0 | ROZPOCET
| VV |  | "Pravá strana" | [15 empty] | VV | 2 | 1 | True | 0 | ROZPOCET
| VV |  | "Odvedení průsaků" (2,86-0,5+26,14-0,5)*1,0*2,5 |  | 70 | [13 empty] | VV | 2 | 2 | True | 0 | ROZPOCET
| VV |  | Součet |  | 183.25 | [13 empty] | VV | 2 | 4 | True | 1 | ROZPOCET
15 | K | 151101102 | Zřízení pažení a rozepření stěn rýh pro podzemní vedení pro všechny šířky rýhy příložné pro jakoukoliv mezerovitost, hloubky do 4 m | m2 | 381.5 |  | 0 | CS ÚRS 2017 01 |  |  | základní |  | 0 | 0.00085132 | 0.32478 | 0 | 0 | 4 | K | 2 |  |  |  | ROZPOCET | 0 | 0 | 0 | 0 | 0 | 1 | 0 | 4 | 2113694564
| PSC |  | Poznámka k souboru cen: 1. Ceny jsou určeny pro roubení a rozepření stěn i jiných výkopů se svislými stěnami, pokud jsou tyto výkopy pro podzemní vedení rozměru do 1 250 mm. 2. Plocha mezer mezi pažinami příložného pažení se od plochy příložného pažení neodečítá; nezapažené plochy u pažení zátažného nebo hnaného se od plochy pažení odečítají. 3. Předepisuje-li projekt: a) ponechat pažení ve výkopu, oceňuje se toto pažení cenami souboru cen 151 . 0-19 Pažení stěn s ponecháním a rozepření stěn cenami souboru cen 151 . 0-13 Zřízení rozepření zapažených stěn výkopů, b) vzepření stěn, oceňuje se toto odstranění pažení stěn výkopu cenami souboru cen 151 . 0-12 Pažení stěn a vzepření stěn cenami souboru cen 151 . 0-14 odstranění vzepření stěn, c) kotvení stěn, oceňuje se toto Odstranění pažení stěn cenami souboru cen 151 . 0-12 Pažení stěn a kotvení stěn příslušnými cenami katalogu 800-2 Zvláštní zakládání objektů. | [15 empty] | PSC | 2
| P |  | Poznámka k položce: Výkresová dokumentace: SO03 D.2.22 | [15 empty] | P | 2
| VV |  | "Levá strana" | [15 empty] | VV | 2 | 1 | True | 0 | ROZPOCET
| VV |  | "Odvedení průsaků" (2,30+30,0+15,0)*2,5*2 |  | 236.5 | [13 empty] | VV | 2 | 2 | True | 0 | ROZPOCET
| VV |  | "Pravá strana" | [15 empty] | VV | 2 | 1 | True | 0 | ROZPOCET
| VV |  | "Odvedení průsaků" (2,86+26,14)*2,5*2 |  | 145 | [13 empty] | VV | 2 | 2 | True | 0 | ROZPOCET
| VV |  | Součet |  | 381.5 | [13 empty] | VV | 2 | 4 | True | 1 | ROZPOCET
16 | K | 151101112 | Odstranění pažení a rozepření stěn rýh pro podzemní vedení s uložením materiálu na vzdálenost do 3 m od kraje výkopu příložné, hloubky přes 2 do 4 m | m2 | 381.5 |  | 0 | CS ÚRS 2017 01 |  |  | základní |  | 0 | 0 | 0 | 0 | 0 | 4 | K | 2 |  |  |  | ROZPOCET | 0 | 0 | 0 | 0 | 0 | 1 | 0 | 4 | -1797827035
17 | K | 167101101 | Nakládání, skládání a překládání neulehlého výkopku nebo sypaniny nakládání, množství do 100 m3, z hornin tř. 1 až 4 | m3 | 992.8 |  | 0 | CS ÚRS 2017 01 |  |  | základní |  | 0 | 0 | 0 | 0 | 0 | 4 | K | 2 |  |  |  | ROZPOCET | 0 | 0 | 0 | 0 | 0 | 1 | 0 | 4 | 1646556225
| PSC |  | Poznámka k souboru cen: 1. Ceny -1101, -1151, -1102, -1152, -1103, -1153, jsou určeny pro nakládání, skládání a překládání na obvyklý nebo z obvyklého dopravního prostředku. Pro nakládání z lodi nebo na loď jsou určeny ceny -1105 a -1155. 2. Ceny -1105 a -1155 jsou určeny pro nakládání, překládání a vykládání na vzdálenost a) do 20 m vodorovně; vodorovná vzdálenost se měří od těžnice lodi k těžnici druhé lodi, nebo k těžišti hromady na břehu nebo k těžišti dopravního prostředku na suchu, b) do 4 m svisle; svislá vzdálenost se měří od pracovní hladiny vody k úrovni srovna- ného terénu v místě hromady nebo v místě dopravní plochy pro dopravní prostředek na suchu. Uvedenou svislou vzdálenost 4 m lze zvětšit, a to nejvýše do 6 m, jestliže je vodorovná vzdálenost uvedená v bodu a) kratší než 20 m nejméně o trojnásobek zvětšení výšky přes 4 m. 3. Množství měrných jednotek se určí v rostlém stavu horniny. | [15 empty] | PSC | 2
| VV |  | "Položka č.8" 992,80 |  | 992.8 | [13 empty] | VV | 2 | 2 | True | 1 | ROZPOCET
18 | K | 167101151 | Nakládání, skládání a překládání neulehlého výkopku nebo sypaniny nakládání, množství do 100 m3, z hornin tř. 5 až 7 | m3 | 100.9 |  | 0 | CS ÚRS 2017 01 |  |  | základní |  | 0 | 0 | 0 | 0 | 0 | 4 | K | 2 |  |  |  | ROZPOCET | 0 | 0 | 0 | 0 | 0 | 1 | 0 | 4 | -382655454
| PSC |  | Poznámka k souboru cen: 1. Ceny -1101, -1151, -1102, -1152, -1103, -1153, jsou určeny pro nakládání, skládání a překládání na obvyklý nebo z obvyklého dopravního prostředku. Pro nakládání z lodi nebo na loď jsou určeny ceny -1105 a -1155. 2. Ceny -1105 a -1155 jsou určeny pro nakládání, překládání a vykládání na vzdálenost a) do 20 m vodorovně; vodorovná vzdálenost se měří od těžnice lodi k těžnici druhé lodi, nebo k těžišti hromady na břehu nebo k těžišti dopravního prostředku na suchu, b) do 4 m svisle; svislá vzdálenost se měří od pracovní hladiny vody k úrovni srovna- ného terénu v místě hromady nebo v místě dopravní plochy pro dopravní prostředek na suchu. Uvedenou svislou vzdálenost 4 m lze zvětšit, a to nejvýše do 6 m, jestliže je vodorovná vzdálenost uvedená v bodu a) kratší než 20 m nejméně o trojnásobek zvětšení výšky přes 4 m. 3. Množství měrných jednotek se určí v rostlém stavu horniny. | [15 empty] | PSC | 2
| VV |  | "Položka č.10" 100,9 |  | 100.9 | [13 empty] | VV | 2 | 2 | True | 1 | ROZPOCET
19 | K | 162201102 | Vodorovné přemístění výkopku nebo sypaniny po suchu na obvyklém dopravním prostředku, bez naložení výkopku, avšak se složením bez rozhrnutí z horniny tř. 1 až 4 na vzdálenost přes 20 do 50 m | m3 | 1455.775 |  | 0 | CS ÚRS 2017 01 |  |  | základní |  | 0 | 0 | 0 | 0 | 0 | 4 | K | 2 |  |  |  | ROZPOCET | 0 | 0 | 0 | 0 | 0 | 1 | 0 | 4 | -1043341341
| PSC |  | Poznámka k souboru cen: 1. Ceny nelze použít, předepisuje-li projekt přemístit výkopek na místo nepřístupné obvyklým dopravním prostředkům; toto přemístění se oceňuje individuálně. 2. V cenách jsou započteny i náhrady za jízdu loženého vozidla v terénu ve výkopišti nebo na násypišti. 3. V cenách nejsou započteny náklady na rozhrnutí výkopku na násypišti; toto rozhrnutí se oceňuje cenami souboru cen 171 . 0- . . Uložení sypaniny do násypů a 171 20-1201Uložení sypaniny na skládky. 4. Je-li na dopravní dráze pro vodorovné přemístění nějaká překážka, pro kterou je nutno překládat výkopek z jednoho obvyklého dopravního prostředku na jiný obvyklý dopravní prostředek, oceňuje se toto lomené vodorovné přemístění výkopku v každém úseku samostatně příslušnou cenou tohoto souboru cen a překládání výkopku cenami souboru cen 167 10-3 . Nakládání neulehlého výkopku z hromad s ohledem na ustanovení pozn. číslo 5. 5. Přemísťuje-li se výkopek z dočasných skládek vzdálených do 50 m, neoceňuje se nakládání výkopku, i když se provádí. Toto ustanovení neplatí, vylučuje-li projekt použití dozeru. 6. V cenách vodorovného přemístění sypaniny nejsou započteny náklady na dodávku materiálu, tyto se oceňují ve specifikaci. | [15 empty] | PSC | 2
| VV |  | "Položka č.6" 51,99 |  | 51.99 | [13 empty] | VV | 2 | 2 | True | 0 | ROZPOCET
| VV |  | "Položka č.7" 103,77 |  | 103.77 | [13 empty] | VV | 2 | 2 | True | 0 | ROZPOCET
| VV |  | "Položka č.8" 992,8 |  | 992.8 | [13 empty] | VV | 2 | 2 | True | 0 | ROZPOCET
| VV |  | "Položka č.12" 123,965 |  | 123.965 | [13 empty] | VV | 2 | 2 | True | 0 | ROZPOCET
| VV |  | "Položka č.14" 183,25 |  | 183.25 | [13 empty] | VV | 2 | 2 | True | 0 | ROZPOCET
| VV |  | Součet |  | 1455.775 | [13 empty] | VV | 2 | 4 | True | 1 | ROZPOCET
20 | K | 162201152 | Vodorovné přemístění výkopku nebo sypaniny po suchu na obvyklém dopravním prostředku, bez naložení výkopku, avšak se složením bez rozhrnutí z horniny tř. 5 až 7 na vzdálenost přes 20 do 50 m | m3 | 100.9 |  | 0 | CS ÚRS 2017 01 |  |  | základní |  | 0 | 0 | 0 | 0 | 0 | 4 | K | 2 |  |  |  | ROZPOCET | 0 | 0 | 0 | 0 | 0 | 1 | 0 | 4 | 235298653
| PSC |  | Poznámka k souboru cen: 1. Ceny nelze použít, předepisuje-li projekt přemístit výkopek na místo nepřístupné obvyklým dopravním prostředkům; toto přemístění se oceňuje individuálně. 2. V cenách jsou započteny i náhrady za jízdu loženého vozidla v terénu ve výkopišti nebo na násypišti. 3. V cenách nejsou započteny náklady na rozhrnutí výkopku na násypišti; toto rozhrnutí se oceňuje cenami souboru cen 171 . 0- . . Uložení sypaniny do násypů a 171 20-1201Uložení sypaniny na skládky. 4. Je-li na dopravní dráze pro vodorovné přemístění nějaká překážka, pro kterou je nutno překládat výkopek z jednoho obvyklého dopravního prostředku na jiný obvyklý dopravní prostředek, oceňuje se toto lomené vodorovné přemístění výkopku v každém úseku samostatně příslušnou cenou tohoto souboru cen a překládání výkopku cenami souboru cen 167 10-3 . Nakládání neulehlého výkopku z hromad s ohledem na ustanovení pozn. číslo 5. 5. Přemísťuje-li se výkopek z dočasných skládek vzdálených do 50 m, neoceňuje se nakládání výkopku, i když se provádí. Toto ustanovení neplatí, vylučuje-li projekt použití dozeru. 6. V cenách vodorovného přemístění sypaniny nejsou započteny náklady na dodávku materiálu, tyto se oceňují ve specifikaci. | [15 empty] | PSC | 2
| VV |  | "Položka č.10" 100,9 |  | 100.9 | [13 empty] | VV | 2 | 2 | True | 1 | ROZPOCET
21 | K | 182101101 | Svahování trvalých svahů do projektovaných profilů s potřebným přemístěním výkopku při svahování v zářezech v hornině tř. 1 až 4 | m2 | 55.3 |  | 0 | CS ÚRS 2017 01 |  |  | základní |  | 0 | 0 | 0 | 0 | 0 | 4 | K | 2 |  |  |  | ROZPOCET | 0 | 0 | 0 | 0 | 0 | 1 | 0 | 4 | -589774119
| PSC |  | Poznámka k souboru cen: 1. Ceny jsou určeny pro svahování všech nově zřizovaných ploch výkopů nebo násypů ve sklonu přes 1 : 5 a pro úpravu lavic (berem) šířky do 3 m přerušujících svahy, pod jakékoliv zpevnění ploch, pod humusování, drnování apod., pro úpravy dna a stěn silničních a železničních příkopů a pro úpravy dna šířky do 1 m melioračních kanálů a vodotečí. 2. Ceny nelze použít pro urovnání stěn příkopů při čištění; toto urovnání se oceňuje cenami souboru cen 938 90-2 . čištění příkopů komunikací v suchu nebo ve vodě A02 Zemní práce pro objekty oborů 821 až 828. 3. Úprava ploch vodorovných nebo ve sklonu do 1 : 5 s výjimkou ustanovení v poznámce č. 1 se oceňuje cenami souboru cen 181 *0-11 Úprava pláně vyrovnáním výškových rozdílů. | [15 empty] | PSC | 2
| P |  | Poznámka k položce: Levý břeh kaskády | [15 empty] | P | 2
| VV |  | "Šikmá stěna levé kaskády" 55,3 |  | 55.3 | [13 empty] | VV | 2 | 2 | True | 1 | ROZPOCET
22 | K | 153271121 | Kotvičky pro výztuž stříkaného betonu z betonářské oceli BSt 500 do malty hloubky přes 200 do 400 mm, průměru do 10 mm | kus | 315 |  | 0 | CS ÚRS 2017 01 |  |  | základní |  | 0 | 0.00055006 | 0.17327 | 0 | 0 | 4 | K | 2 |  |  |  | ROZPOCET | 0 | 0 | 0 | 0 | 0 | 1 | 0 | 4 | -1518968897
| PSC |  | Poznámka k souboru cen: 1. V cenách jsou započteny i náklady na: a) rozměření, vyvrtání otvoru a opotřebení vrtného materiálu, b) případné vyčištění otvoru (vyfoukáním otvoru), c) vyplnění otvorů maltou a osazení a dodání kotev. | [15 empty] | PSC | 2
| P |  | Poznámka k položce: Levý břeh kaskády Množství odvozeno pro: 1/2 celkové plochy kotvená ocelovými hřebíky do zeminy 1/2 celkové plochy kotvena kotvičkami do skály | [15 empty] | P | 2
| VV |  | 70/2*9"ks/m2" |  | 315 | [13 empty] | VV | 2 | 2 | True | 1 | ROZPOCET
23 | K | 153812111 | Trn z betonářské oceli včetně zainjektování při průměru oceli od 16 do 20 mm, délky přes 0,4 do 3,0 m | kus | 105 |  | 0 | CS ÚRS 2017 01 |  |  | základní |  | 0 | 0.017145 | 1.8002 | 0 | 0 | 4 | K | 2 |  |  |  | ROZPOCET | 0 | 0 | 0 | 0 | 0 | 1 | 0 | 4 | 1052225002
| PSC |  | Poznámka k souboru cen: 1. V cenách nejsou započteny náklady na: a) vrty pro trny; tyto vrty se oceňují cenami souboru cen 22 Vrty, b) napnutí trnů a opěrné desky; tyto stavební práce se oceňují cenami, 153 81-22 Napnutí trnů z betonářské oceli a 153 89-13 Opěrné desky z oceli. | [15 empty] | PSC | 2
| P |  | Poznámka k položce: Levý břeh kaskády Množství odvozeno pro: 1/2 celkové plochy kotvená ocelovými hřebíky do zeminy 1/2 celkové plochy kotvena kotvičkami do skály | [15 empty] | P | 2
| VV |  | 70/2*3"ks/m2" |  | 105 | [13 empty] | VV | 2 | 2 | True | 1 | ROZPOCET
24 | K | 171101101 | Uložení sypaniny do násypů s rozprostřením sypaniny ve vrstvách a s hrubým urovnáním zhutněných s uzavřením povrchu násypu z hornin soudržných s předepsanou mírou zhutnění v procentech výsledků zkoušek Proctor-Standard (dále jen PS) na 95 % PS | m3 | 118.45 |  | 0 | CS ÚRS 2017 01 |  |  | základní |  | 0 | 0 | 0 | 0 | 0 | 4 | K | 2 |  |  |  | ROZPOCET | 0 | 0 | 0 | 0 | 0 | 1 | 0 | 4 | -1417906064
| PSC |  | Poznámka k souboru cen: 1. Ceny lze použít i pro sypaniny odebírané z hald, pro hlušinu apod. 2. Cenu 20-1101 lze použít i pro: a) rozprostření zbylého výkopu na místě po zásypu jam a rýh pro podzemní vedení a zářezů pro podzemní vedení; toto množství se určí v m3 uloženého výkopku, měřeného v rostlém stavu, b) uložení výkopku do násypů pod vodou. 3. Ceny lze použít i pro uložení sypaniny s předepsaným zhutněním na trvalé skládky, do koryt vodotečí a do prohlubní terénu. 4. Cenu 10-1131 lze použít i pro ukládání sypaniny z hornin nesoudržných i soudržných společně bez možnosti jejich roztřídění. 5. Ceny -1121 a -1131 lze použít jen tehdy, jestliže objem násypů, oceňovaných těmito cenami, měřený podle ustanovení čl. 3571 Všeobecných podmínek katalogu nepřesáhne 100 000 m3na objektu. Násypy, jejichž součet objemů přesáhne 100 000 m3 na objektu, se ocení individuálně. 6. Ceny jsou určeny pro míru zhutnění určenou projektem: a) pro ceny -1101 až -1105 v % výsledku zkoušky PS, b) pro ceny -1111 a -1112 relativní ulehlostí I(d), c) pro ceny -1121 a -1131 stanovením technologie. 7. Ceny nelze použít: a) pro uložení sypaniny do hrází; uložení netříděné sypaniny do hrází se oceňuje cenami souboru cen 171 uložení netříděných sypanin do hrází části A 03, případně cenovými normativy podle části A 31, b) pro uložení sypaniny do ochranných valů nebo těch jejich částí, jejichž šířka je menší než 3 m. Toto uložení se oceňuje cenami souboru cen 175 10-11 Obsyp objektů. 8. Cena 20-1101 neplatí pro uložení výkopku nebo ornice při vykopávkách pro podzemní vedení podél hrany výkopu, z něhož byl výkopek získán a to ani tehdy, jestliže se výkopek po vyhození z výkopiště na povrch území ještě dále přemísťuje na hromady . podél výkopu. 9. Horninami soudržnými se rozumějí takové horniny, u nichž zdrojem pevnosti jsou molekulární a chemické vazby mezi částicemi horniny. Jde o horniny, které jsou schopny plastických deformací. 10. Horninami nesoudržnými se rozumějí horniny, u nichž hlavním zdrojem pevnosti ve smyku je pouze tření mezi jednotlivými oddělenými pevnými částicemi horniny. 11. Horninami sypkými se rozumějí horniny III. skupiny podle ČSN 72 1002 se zrnem do 125 mm. Množství zrn velikosti přes 125 mm může být nejvýše 5 % objemu. 12. Horninami kamenitými se rozumějí nestmelené úlomkovité horniny skalní a sypké se zrny přes 125 mm. Množství zrn velikosti přes 125 mm musí být vyšší než 5 % objemu. 13. Ceny pro uložení soudržných hornin lze použít, jestliže jejich přirozená vlhkost při ukládání do násypu není vyšší než 2 % optimální vlhkosti dle zkoušky PS na neredukovaný materiál. Je-li vlhkost při ukládání sypaniny do násypu vyšší, ocení se uložení sypaniny individuálně. 14. Zajišťuje-li se předepsané zhutnění násypu přesypáním podle čl. 120 ČSN 73 3050, ocení se odstranění přesypané části cenami 122 . 0-71 Odkopávky nebo prokopávky při pozemkových úpravách | [15 empty] | PSC | 2
| P |  | Poznámka k položce: Uložení v podhrází vodního díla | [15 empty] | P | 2
| VV |  | "Přebytečná zeminy ze zásypu kakády" 81,8 |  | 81.8 | [13 empty] | VV | 2 | 2 | True | 0 | ROZPOCET
| VV |  | "Přebytečná zeminy ze zásypu potrubí= množství obsypu viz. pol.26" 22,65+14,0 |  | 36.65 | [13 empty] | VV | 2 | 2 | True | 0 | ROZPOCET
| VV |  | Součet |  | 118.45 | [13 empty] | VV | 2 | 4 | True | 1 | ROZPOCET
25 | K | 174101101 | Zásyp sypaninou z jakékoliv horniny s uložením výkopku ve vrstvách se zhutněním jam, šachet, rýh nebo kolem objektů v těchto vykopávkách | m3 | 1095.6 |  | 0 | CS ÚRS 2017 01 |  |  | základní |  | 0 | 0 | 0 | 0 | 0 | 4 | K | 2 |  |  |  | ROZPOCET | 0 | 0 | 0 | 0 | 0 | 1 | 0 | 4 | 976941847
| PSC |  | Poznámka k souboru cen: 1. Ceny 174 10- . . jsou určeny pro zhutněné zásypy s mírou zhutnění: a) z hornin soudržných do 100 % PS, b) z hornin nesoudržných do I(d) 0,9, c) z hornin kamenitých pro jakoukoliv míru zhutnění. 2. Je-li projektem předepsáno vyšší zhutnění, podle bodu a) a b) poznámky č 1., ocení se zásyp individuálně. 3. Ceny nelze použít pro zásyp rýh pro drenážní trativody pro lesnicko-technické meliorace a zemědělské. Zásyp těchto rýh se oceňuje cenami souboru cen 174 20-3 . části A 03 Zemní práce pro objekty oborů 831 až 833. Nezhutněný zásyp odvodňovacích kanálů z betonových a železobetonových trub v polních a lučních tratích se oceňuje cenou -1101 Zásyp sypaninou rýh bez ohledu na šířku kanálu; cena obsahuje i náklady na ruční nezhutněný zásyp výšky do 200 mm nad vrchol potrubí. 4. V cenách 10-1101, 10-1103, 20-1101 a 20-1103 je započteno přemístění sypaniny ze vzdálenosti 10 m od kraje výkopu nebo zasypávaného prostoru, měřeno k těžišti skládky. 5. V ceně 10-1102 je započteno přemístění sypaniny ze vzdálenosti 15 m od hrany zasypávaného prostoru, měřeno k těžišti skládky. 6. Objem zásypu je rozdíl objemu výkopu a objemu do něho vestavěných konstrukcí nebo uložených vedení i s jejich obklady a podklady (tento objem se nazývá objemem horniny vytlačené konstrukcí). Objem potrubí do DN 180, příp. i s obalem, se od objemu zásypu neodečítá. Pro stanovení objemu zásypu se od objemu výkopu odečítá i objem obsypu potrubí oceňovaný cenami souboru cen 175 10-11 Obsyp potrubí, přichází-li v úvahu . 7. Odklizení zbylého výkopku po provedení zásypu zářezů se šikmými stěnami pro podzemní vedení nebo zásypu jam a rýh pro podzemní vedení se oceňuje, je-li objem zbylého výkopku: a) do 1 m3 na 1 m vedení a jedná se o výkopek neulehlý - cenami souboru cen 167 10-110 Nakládání výkopku nebo sypaniny a 162 . 0-1 . Vodorovné přemístění výkopku. V případě, že se jedná o výkopek ulehlý - rozpojení a naložení výkopku cenami souboru cen 122 . 0-1 . souboru cen 162 . 0-1 . Vodorovné přemístění výkopku; b) přes 1 m3 na 1 m vedení, jestliže projekt předepíše, že se zbylý výkopek bude odklízet zároveň s prováděním vykopávky, pouze přemístění výkopku cenami souboru cen 162 . 0-1 . Vodorovné přemístění výkopku. Při zmíněném objemu zbylého výkopku se neoceňuje ani naložení ani rozpojení výkopku. Jestliže se zbylý výkopek neodklízí, nýbrž rozprostírá podél výkopu a nad výkopem, platí poznámka č. 8. 8. Rozprostření zbylého výkopku podél výkopu a nad výkopem po provedení zásypů zářezů se šikmými stěnami pro podzemní vedení nebo zásypu jam a rýh pro podzemní vedení se oceňuje: a) cenou 171 20-1101 Uložení sypaniny do nezhutněných násypů, není-li projektem předepsáno zhutnění rozprostřeného zbylého výkopku, b) cenou 171 10-1111 Uložení sypaniny do násypů z hornin sypkých, je-li předepsáno zhutnění rozprostřeného zbylého výkopku, a to v objemu vypočteném podle poznámky č.6, příp. zmenšeném o objem výkopku, který byl již odklizen. 9. Míru zhutnění předepisuje projekt. | [15 empty] | PSC | 2
| VV |  | Kaskáda: | [15 empty] | VV | 2 | 1 | True | 0 | ROZPOCET
| VV |  | "levá strana" | [15 empty] | VV | 2 | 1 | True | 0 | ROZPOCET
| VV |  | "zpětný zásyp" 206,3 |  | 206.3 | [13 empty] | VV | 2 | 2 | True | 0 | ROZPOCET
| VV |  | "přísyp" 24,2 |  | 24.2 | [13 empty] | VV | 2 | 2 | True | 0 | ROZPOCET
| VV |  | Mezisoučet |  | 230.5 | [13 empty] | VV | 2 | 3 | True | 0 | ROZPOCET
| VV |  | "pravá strana" | [15 empty] | VV | 2 | 1 | True | 0 | ROZPOCET
| VV |  | "zpětný zásyp" 680,8 |  | 680.8 | [13 empty] | VV | 2 | 2 | True | 0 | ROZPOCET
| VV |  | "přísyp" 100,7 |  | 100.7 | [13 empty] | VV | 2 | 2 | True | 0 | ROZPOCET
| VV |  | Mezisoučet |  | 781.5 | [13 empty] | VV | 2 | 3 | True | 0 | ROZPOCET
| VV |  | Zásyp potrubí: | [15 empty] | VV | 2 | 1 | True | 0 | ROZPOCET
| VV |  | "levá stana" | [15 empty] | VV | 2 | 1 | True | 0 | ROZPOCET
| VV |  | "viz. položka č.14-obsyp potrubí viz.pol.26" 113,25-22,65 |  | 90.6 | [13 empty] | VV | 2 | 2 | True | 0 | ROZPOCET
| VV |  | "pravá stana" | [15 empty] | VV | 2 | 1 | True | 0 | ROZPOCET
| VV |  | Mezisoučet |  | 90.6 | [13 empty] | VV | 2 | 3 | True | 0 | ROZPOCET
| VV |  | "viz. položka č.14-obsyp potrubí viz.pol.26" 7,0-14,0 |  | -7 | [13 empty] | VV | 2 | 2 | True | 0 | ROZPOCET
| VV |  | Součet |  | 1095.6 | [13 empty] | VV | 2 | 4 | True | 1 | ROZPOCET
26 | K | 175111101 | Obsypání potrubí ručně sypaninou z vhodných hornin tř. 1 až 4 nebo materiálem připraveným podél výkopu ve vzdálenosti do 3 m od jeho kraje, pro jakoukoliv hloubku výkopu a míru zhutnění bez prohození sypaniny | m3 | 58.583 |  | 0 | CS ÚRS 2017 01 |  |  | základní |  | 0 | 0 | 0 | 0 | 0 | 4 | K | 2 |  |  |  | ROZPOCET | 0 | 0 | 0 | 0 | 0 | 1 | 0 | 4 | 1103028419
| PSC |  | Poznámka k souboru cen: 1. Objem obsypu na 1 m délky potrubí se rovná šířce dna výkopu násobené součtem vnějšího průměru potrubí příp. i s obalem a projektované tloušťky obsypu nad, případně i pod potrubím. Pro odečítání objemu potrubí se započítávají všechny vestavěné konstrukce nebo uložené vedení i s jejich obklady a podklady (tento objem se nazývá objemem horniny vytlačené konstrukcí). 2. Míru zhutnění předepisuje projekt. 3. V cenách nejsou zahrnuty náklady na nakupovanou sypaninu. Tato se oceňuje ve specifikaci. | [15 empty] | PSC | 2
| P |  | Poznámka k položce: Nové potrubí Výkresová dokumentace: SO03 D.2.17, D.2.20. D.2.22 | [15 empty] | P | 2
| VV |  | "Drenážní potrubí" (2,55-0,5+14,11+4,99+9,95+5,35+4,05+2,0)*0,5*0,60 |  | 12.75 | [13 empty] | VV | 2 | 2 | True | 0 | ROZPOCET
| VV |  | "Odvedení průsaků" (2,30-0,5+30-2*0,5+15-0,5)*1,0*0,50 |  | 22.65 | [13 empty] | VV | 2 | 2 | True | 0 | ROZPOCET
| VV |  | "Drenážní potrubí" (3,26-0,5+3,87+14,66+6,12+3,20)*0,5*0,60 |  | 9.183 | [13 empty] | VV | 2 | 2 | True | 0 | ROZPOCET
| VV |  | "Odvedení průsaků" (2,86-0,5+26,14-0,5)*1,0*0,50 |  | 14 | [13 empty] | VV | 2 | 2 | True | 0 | ROZPOCET
27 | M | 583336510 | kamenivo těžené hrubé frakce 8-16 | t | 43.866 |  | 0 | CS ÚRS 2017 01 |  |  | základní |  | 0 | 1 | 43.866 | 0 | 0 | 8 | M | 2 |  |  |  | ROZPOCET | 0 | 0 | 0 | 0 | 0 | 1 | 0 | 4 | 1165490290
| P |  | Poznámka k položce: Obsyp drenážního potrubí | [15 empty] | P | 2
| VV |  | "Levá strana" | [15 empty] | VV | 2 | 1 | True | 0 | ROZPOCET
| VV |  | "Drenážní potrubí" (2,55-0,5+14,11+4,99+9,95+5,35+4,05+2,0)*0,5*0,6*2,0"t/m3" |  | 25.5 | [13 empty] | VV | 2 | 2 | True | 0 | ROZPOCET
| VV |  | "Pravá strana" | [15 empty] | VV | 2 | 1 | True | 0 | ROZPOCET
| VV |  | "Drenážní potrubí" (3,26-0,5+3,87+14,66+6,12+3,20)*0,5*0,6*2,0"t/m3" |  | 18.366 | [13 empty] | VV | 2 | 2 | True | 0 | ROZPOCET
| VV |  | Součet |  | 43.866 | [13 empty] | VV | 2 | 4 | True | 1 | ROZPOCET
28 | M | 583312010 | štěrkopísek netříděný stabilizační zemina | t | 79.164 |  | 0 | CS ÚRS 2017 01 |  |  | základní |  | 0 | 1 | 79.164 | 0 | 0 | 8 | M | 2 |  |  |  | ROZPOCET | 0 | 0 | 0 | 0 | 0 | 1 | 0 | 4 | 736550897
| P |  | Poznámka k položce: Obsyp potrubí pro odvedení průsaků | [15 empty] | P | 2
| VV |  | "Levá strana" | [15 empty] | VV | 2 | 1 | True | 0 | ROZPOCET
| VV |  | "Odvedení průsaků" (2,30-0,5+30-2*0,5+15-0,5)*1,0*0,6*1,8"t/m3" |  | 48.924 | [13 empty] | VV | 2 | 2 | True | 0 | ROZPOCET
| VV |  | "Pravá strana" | [15 empty] | VV | 2 | 1 | True | 0 | ROZPOCET
| VV |  | "Odvedení průsaků" (2,86-0,5+26,14-0,5)*1,0*0,6*1,8"t/m3" |  | 30.24 | [13 empty] | VV | 2 | 2 | True | 0 | ROZPOCET
| VV |  | Součet |  | 79.164 | [13 empty] | VV | 2 | 4 | True | 1 | ROZPOCET
| D | 18 | Zemní práce - povrchové úpravy terénu |  |  |  | 0 | [5 empty] | 0 |  | 0 |  | 0 | 1 | D | 2 |  |  |  | ROZPOCET | [6 empty] | 0
29 | K | 181006122 | Rozprostření zemin schopných zúrodnění ve sklonu přes 1:5, tloušťka vrstvy přes 0,10 do 0,15 m | m2 | 1038.4 |  | 0 | CS ÚRS 2017 01 |  |  | základní |  | 0 | 0 | 0 | 0 | 0 | 4 | K | 3 |  |  |  | ROZPOCET | 0 | 0 | 0 | 0 | 0 | 1 | 0 | 4 | -1201178293
| VV |  | "Kaskáda pravý břeh" 451,9 |  | 451.9 | [13 empty] | VV | 3 | 2 | True | 0 | ROZPOCET
| VV |  | "Kaskáda levý břeh" 239,9 |  | 239.9 | [13 empty] | VV | 3 | 2 | True | 0 | ROZPOCET
| VV |  | "Uložení potrubí pravý břeh" (2,86+26,14-1,5)*2,0 |  | 55 | [13 empty] | VV | 3 | 2 | True | 0 | ROZPOCET
| VV |  | "Uložení potrubí levý břeh" (2,3+30+15-1,5)*2,0 |  | 91.6 | [13 empty] | VV | 3 | 2 | True | 0 | ROZPOCET
| VV |  | "Skývka v podhrází v místě uložení přebytečné zeminy" 200"předpoklad" |  | 200 | [13 empty] | VV | 3 | 2 | True | 0 | ROZPOCET
| VV |  | Součet |  | 1038.4 | [13 empty] | VV | 3 | 4 | True | 1 | ROZPOCET
30 | K | 181111113 | Plošná úprava terénu v zemině tř. 1 až 4 s urovnáním povrchu bez doplnění ornice souvislé plochy do 500 m2 při nerovnostech terénu přes 50 do 100 mm na svahu přes 1:2 do 1:1 | m2 | 1038.4 |  | 0 | CS ÚRS 2017 01 |  |  | základní |  | 0 | 0 | 0 | 0 | 0 | 4 | K | 3 |  |  |  | ROZPOCET | 0 | 0 | 0 | 0 | 0 | 1 | 0 | 4 | 1113619357
| PSC |  | Poznámka k souboru cen: 1. Ceny jsou určeny pro vyrovnání nerovností neupraveného rostlého nebo ulehlého terénu. 2. Ceny lze použít pro vyrovnání terénu při zakládání trávníku. 3. V cenách nejsou započteny náklady na hutnění, tyto náklady se oceňují cenami souboru cen 215 90-1.. Zhutnění podloží pod násypy z rostlé horniny tř. 1 až 4 katalogu 800-1 Zemní práce. 4. V cenách o sklonu svahu přes 1:1 jsou uvažovány podmínky pro svahy běžně schůdné; bez použití lezeckých technik. V případě použití lezeckých technik se tyto náklady oceňují individuálně. | [15 empty] | PSC | 3
31 | K | 181411122 | Založení trávníku na půdě předem připravené plochy do 1000 m2 výsevem včetně utažení lučního na svahu přes 1:5 do 1:2 | m2 | 1038.4 |  | 0 | CS ÚRS 2017 01 |  |  | základní |  | 0 | 0 | 0 | 0 | 0 | 4 | K | 3 |  |  |  | ROZPOCET | 0 | 0 | 0 | 0 | 0 | 1 | 0 | 4 | -1585502815
| PSC |  | Poznámka k souboru cen: 1. V cenách jsou započteny i náklady na pokosení, naložení a odvoz odpadu do 20 km se složením. 2. V cenách -1161 až -1164 nejsou započteny i náklady na zatravňovací textilii. 3. V cenách nejsou započteny náklady na: a) přípravu půdy, b) travní semeno, tyto náklady se oceňují ve specifikaci, c) vypletí a zalévání; tyto práce se oceňují cenami části C02 souborů cen 185 80-42 Vypletí a 185 80-43 Zalití rostlin vodou, d) srovnání terénu, tyto práce se oceňují souborem cen 181 1.-..Plošná úprava terénu. 4. V cenách o sklonu svahu přes 1:1 jsou uvažovány podmínky pro svahy běžně schůdné; bez použití lezeckých technik. V případě použití lezeckých technik se tyto náklady oceňují individuálně. | [15 empty] | PSC | 3
| D | 2 | Zakládání |  |  |  | 0 | [5 empty] | 0 |  | 12.6539 |  | 0 | 1 | D | 1 |  |  |  | ROZPOCET | [6 empty] | 0
32 | K | 153211002 | Zřízení stříkaného betonu skalních a poloskalních ploch průměrné tloušťky přes 50 do 100 mm | m2 | 55.3 |  | 0 | CS ÚRS 2017 01 |  |  | základní |  | 0 | 0 | 0 | 0 | 0 | 4 | K | 2 |  |  |  | ROZPOCET | 0 | 0 | 0 | 0 | 0 | 1 | 0 | 4 | -1680279972
| PSC |  | Poznámka k souboru cen: 1. V cenách jsou započteny ï náklady na použití stroje určeného ke strojnímu omítání. 2. V cenách nejsou započteny náklady na: a) betonovou směs; tyto náklady se oceňují ve specifikaci, b) popř. nutnou úpravu plochy před zhotovením nástřiku z betonu, c) ocelovou výztuž; tyto náklady se oceňují cenami souborů cen: - 153 27-11. Kotvičky pro výztuž stříkaného betonu. - 153 27-2 . Výztuž stříkaného betonu příčná a podélná, - 153 27-31. Výztuž stříkaného betonu ze svařovaných sítí, d) odklizení odpadu ze stříkaného betonu; tyto náklady se oceňují cenami pro odvoz zeminy. 3. Množství měrných jednotek se určuje v m2 rozvinuté lícní plochy stříkaného betonu. | [15 empty] | PSC | 2
| P |  | Poznámka k položce: Levý břeh kaskády | [15 empty] | P | 2
33 | M | 589325630 | směs pro beton třída C 16/20 X0,XC1 kamenivo do 8 mm | m3 | 5.53 |  | 0 | CS ÚRS 2017 01 |  |  | základní |  | 0 | 2.234 | 12.354 | 0 | 0 | 8 | M | 2 |  |  |  | ROZPOCET | 0 | 0 | 0 | 0 | 0 | 1 | 0 | 4 | -2107727693
| VV |  | 55,3*0,10 |  | 5.53 | [13 empty] | VV | 2 | 2 | True | 1 | ROZPOCET
34 | K | 213141133 | Zřízení vrstvy z geotextilie filtrační, separační, odvodňovací, ochranné, výztužné nebo protierozní ve sklonu přes 1:2 do 1:1, šířky přes 6 do 8,5 m | m2 | 215.4 |  | 0 | CS ÚRS 2017 01 |  |  | základní |  | 0 | 0.00022 | 0.047388 | 0 | 0 | 4 | K | 2 |  |  |  | ROZPOCET | 0 | 0 | 0 | 0 | 0 | 1 | 0 | 4 | -1240314478
| PSC |  | Poznámka k souboru cen: 1. Ceny jsou určeny pro zřízení vrstev na upraveném povrchu. 2. V cenách jsou započteny i náklady na položení a spojení geotextilií včetně přesahů. 3. V cenách nejsou započteny náklady na dodávku geotextilií, která se oceňuje ve specifikaci. Ztratné včetně přesahů lze stanovit ve výši 15 až 20 %. 4. Ceny -1131 až -1133 lze použít i pro vyvedení geotextilie na svislou konstrukci. | [15 empty] | PSC | 2
| P |  | Poznámka k položce: Kaskáda | [15 empty] | P | 2
| VV |  | "Levá strana" 96,9 |  | 96.9 | [13 empty] | VV | 2 | 2 | True | 0 | ROZPOCET
| VV |  | "Pravá strana" 118,5 |  | 118.5 | [13 empty] | VV | 2 | 2 | True | 0 | ROZPOCET
35 | M | 693112730 | geotextilie netkaná PET 800 g/m2 | m2 | 247.71 |  | 0 | CS ÚRS 2017 01 |  |  | základní |  | 0 | 0.0008 | 0.19817 | 0 | 0 | 8 | M | 2 |  |  |  | ROZPOCET | 0 | 0 | 0 | 0 | 0 | 1 | 0 | 4 | -1853530124
| P |  | Poznámka k položce: Kaskáda | [15 empty] | P | 2
| VV |  | 215,4*1,15 "15% na prostřih a překryt" |  | 247.71 | [13 empty] | VV | 2 | 2 | True | 1 | ROZPOCET
36 | K | 221211113 | Vrty přenosnými vrtacími kladivy v hloubce 0 až 10 m průměru přes 13 do 56 mm, do úklonu 90 st. (úpadně až horizontálně ), v hornině tř. III | m | 525 |  | 0 | CS ÚRS 2017 01 |  |  | základní |  | 0 | 0.0001034 | 0.054285 | 0 | 0 | 4 | K | 2 |  |  |  | ROZPOCET | 0 | 0 | 0 | 0 | 0 | 1 | 0 | 4 | 36772271
| P |  | Poznámka k položce: Levý břeh kaskády Vrty pro ocelové hřebíky Množství odvozeno pro: 1/2 celkové plochy kotvená ocelovými hřebíky do zeminy | [15 empty] | P | 2
| VV |  | 70/2*3"ks/m2"*"cca"5,0"m" |  | 525 | [13 empty] | VV | 2 | 2 | True | 1 | ROZPOCET
| D | 3 | Svislé a kompletní konstrukce |  |  |  | 0 | [5 empty] | 0 |  | 310.5114 |  | 0 | 1 | D | 1 |  |  |  | ROZPOCET | [6 empty] | 0
37 | K | 321321116 | Konstrukce z betonu vodních staveb přehrad, jezů a plavebních komor, spodní stavby vodních elektráren, jader přehrad, odběrných věží a výpustných zařízení, opěrných zdí, šachet, šachtic a ostatních konstrukcí železového pro prostředí s mrazovými cykly tř. C 30/37 | m3 | 102.278 |  | 0 | CS ÚRS 2017 01 |  |  | základní |  | 0 | 2.8089 | 287.2932 | 0 | 0 | 4 | K | 2 |  |  |  | ROZPOCET | 0 | 0 | 0 | 0 | 0 | 1 | 0 | 4 | -1830416988
| PSC |  | Poznámka k souboru cen: 1. Ceny lze použít i pro: a) konstrukce těsnících ostruh, vývarů, patek, dotlačných klínů, vtoků hrází a vodních elektráren, injekčních, revizních a komunikačních štol a základových výpustí hrází, podklad pod dlažbu dna vývaru, b) betony nevodostavebné a nemrazuvzdorné, pokud jsou výjimečně použity v částech konstrukcí. 2. Ceny neplatí pro: a) předsádkový beton; tento se oceňuje cenami souboru cen 313 43- .1 Předsádkový beton konstrukcí vodních staveb, b) betonový podklad pod dlažbu; tento se oceňuje cenami souboru cen 451 31-51 Podkladní a výplňové vrstvy z betonu prostého pod dlažbu, c) betonovou těsnící nebo opevňovací vrstvu; tato se oceňuje cenami souboru cen 457 31- Těsnicí vrstva z betonu odolného proti agresivnímu prostředí, d) betonové zálivky kotevních šroubů, ocelových konstrukcí, různých dutin apod.; tyto se oceňují cenami souboru cen 936 45-71 Zálivka kotevních šroubů, ocelových konstrukcí, různých dutin apod.. 3. V cenách jsou započteny i náklady na : a) úpravu, opracování a ošetření pracovních spár tlakovou vodou, vzduchem nebo odstraněním betonové vrstvy, b) spojovací vrstvu na pracovních spárách, c) ošetření a ochranu čerstvého betonu proti povětrnostním vlivům a proti vysýchání, d) odstranění drátů z líce konstrukce a na úpravu líce v místě po odstraněných drátech, e) osazení kotevních želez při betonování konstrukce, f) ztížení práce u drážek otvorů, kapes, injekčních trubek apod.. 4. Objem se stanoví v m3 betonové konstrukce; objem dutin jednotlivě do 0,20 m3 se od celkového objemu neodečítá. | [15 empty] | PSC | 2
| VV |  | KASKÁDA: C30/37 XC4 | [15 empty] | VV | 2 | 1 | True | 0 | ROZPOCET
| VV |  | Levá strana | [15 empty] | VV | 2 | 1 | True | 0 | ROZPOCET
| VV |  | "Deska dna" 8,2 |  | 8.2 | [13 empty] | VV | 2 | 2 | True | 0 | ROZPOCET
| VV |  | "Čelo stupňů" 1,9 |  | 1.9 | [13 empty] | VV | 2 | 2 | True | 0 | ROZPOCET
| VV |  | Mezisoučet |  | 10.1 | [13 empty] | VV | 2 | 3 | True | 0 | ROZPOCET
| VV |  | Pravá strana | [15 empty] | VV | 2 | 1 | True | 0 | ROZPOCET
| VV |  | "Deska dna" 40,3 |  | 40.3 | [13 empty] | VV | 2 | 2 | True | 0 | ROZPOCET
| VV |  | "Čelo stupňů" 4,4 |  | 4.4 | [13 empty] | VV | 2 | 2 | True | 0 | ROZPOCET
| VV |  | "Svislá stěna" 21,0 |  | 21 | [13 empty] | VV | 2 | 2 | True | 0 | ROZPOCET
| VV |  | Mezisoučet |  | 65.7 | [13 empty] | VV | 2 | 3 | True | 0 | ROZPOCET
| VV |  | DNO VÝVARU: C30/37 XC4, XM2 | [15 empty] | VV | 2 | 1 | True | 0 | ROZPOCET
| VV |  | "Dno vývaru" ( 80-(0,8*0,8))"m2"*(0,30+0,35)/2 |  | 25.792 | [13 empty] | VV | 2 | 2 | True | 0 | ROZPOCET
| VV |  | "Čerpací jímka - dno" (0,25+0,8+0,25)*(0,25+0,8+0,25)*0,25 |  | 0.423 | [13 empty] | VV | 2 | 2 | True | 0 | ROZPOCET
| VV |  | "Čerpací jímka - stěna" 1,05*4*0,25*0,25 |  | 0.263 | [13 empty] | VV | 2 | 2 | True | 0 | ROZPOCET
| VV |  | Mezisoučet |  | 26.478 | [13 empty] | VV | 2 | 3 | True | 0 | ROZPOCET
| VV |  | Součet |  | 102.278 | [13 empty] | VV | 2 | 4 | True | 1 | ROZPOCET
38 | K | 321351010 | Bednění konstrukcí z betonu prostého nebo železového vodních staveb přehrad, jezů a plavebních komor, spodní stavby vodních elektráren, jader přehrad, odběrných věží a výpustných zařízení, opěrných zdí, šachet, šachtic a ostatních konstrukcí zřízení ploch rovinných | m2 | 186.364 |  | 0 | CS ÚRS 2017 01 |  |  | základní |  | 0 | 0.0076544 | 1.4265 | 0 | 0 | 4 | K | 2 |  |  |  | ROZPOCET | 0 | 0 | 0 | 0 | 0 | 1 | 0 | 4 | -834814166
| PSC |  | Poznámka k souboru cen: 1. Ceny jsou určeny pro: a) bednění prováděné v prostorách zapažených nebo nezapažených, b) bednění ploch vodorovných, svislých nebo skloněných, c) bednění v prostoru bez výztuže nebo s výztuží jakékoliv hustoty, d) bednění prováděné taženou lištou, taženým bedněním, prefabrikovaným bedněním apod., kromě betonového prefabrikovaného bednění. 2. Ceny neplatí pro: a) bednění pohledových betonů. Tyto náklady se oceňují individuálně; b) bednění konstrukcí spirál a savek. Tyto náklady se oceňují cenami souboru cen 321 35-6111 až -6940 Obednění a odbednění spirál a savek. c) bednění základových pasů, tyto práce lze ocenit cenami 27.35 katalogu 801-1. 3. V cenách jsou započteny i náklady na: a) podíl bednění otvorů, kapes, rýh, prostupů, výklenků apod. objemu jednotlivě do 1 m3, b) bednění v provedení, které nevyžaduje další úpravu betonových a železobetonových konstrukcí. 4. V cenách nejsou započteny náklady na podpěrné konstrukce; tyto se oceňují cenami katalogu 800-3 Lešení. 5. Plocha se stanoví v m2 rozvinuté plochy obedňované konstrukce. 6. Při výpočtu rozvinuté plochy obedňované konstrukce se neberou v úvahu otvory, kapsy, rýhy, prostupy, výklenky apod. objemu jednotlivě do 1 m3 . | [15 empty] | PSC | 2
| VV |  | KASKÁDA: | [15 empty] | VV | 2 | 1 | True | 0 | ROZPOCET
| VV |  | Levá strana | [15 empty] | VV | 2 | 1 | True | 0 | ROZPOCET
| VV |  | "Čelo desky" 6,4 |  | 6.4 | [13 empty] | VV | 2 | 2 | True | 0 | ROZPOCET
| VV |  | Mezisoučet |  | 6.4 | [13 empty] | VV | 2 | 3 | True | 0 | ROZPOCET
| VV |  | Pravá strana | [15 empty] | VV | 2 | 1 | True | 0 | ROZPOCET
| VV |  | "Čelo desky" 14,6 |  | 14.6 | [13 empty] | VV | 2 | 2 | True | 0 | ROZPOCET
| VV |  | "Bok desky" 15,9 |  | 15.9 | [13 empty] | VV | 2 | 2 | True | 0 | ROZPOCET
| VV |  | "Stěny bok" 139,7 |  | 139.7 | [13 empty] | VV | 2 | 2 | True | 0 | ROZPOCET
| VV |  | "Stěny čelo+d.spáry" 0,54*9 |  | 4.86 | [13 empty] | VV | 2 | 2 | True | 0 | ROZPOCET
| VV |  | Mezisoučet |  | 175.06 | [13 empty] | VV | 2 | 3 | True | 0 | ROZPOCET
| VV |  | DNO VÝVARU: | [15 empty] | VV | 2 | 1 | True | 0 | ROZPOCET
| VV |  | "Dno vývaru" (5,5-0,78)*0,35*2 |  | 3.304 | [13 empty] | VV | 2 | 2 | True | 0 | ROZPOCET
| VV |  | "Čerpací jímka - stěna" 0,8*4*0,50 |  | 1.6 | [13 empty] | VV | 2 | 2 | True | 0 | ROZPOCET
| VV |  | Mezisoučet |  | 4.904 | [13 empty] | VV | 2 | 3 | True | 0 | ROZPOCET
| VV |  | Součet |  | 186.364 | [13 empty] | VV | 2 | 4 | True | 1 | ROZPOCET
39 | K | 321352010 | Bednění konstrukcí z betonu prostého nebo železového vodních staveb přehrad, jezů a plavebních komor, spodní stavby vodních elektráren, jader přehrad, odběrných věží a výpustných zařízení, opěrných zdí, šachet, šachtic a ostatních konstrukcí odstranění ploch rovinných | m2 | 186.364 |  | 0 | CS ÚRS 2017 01 |  |  | základní |  | 0 | 0.00085693 | 0.1597 | 0 | 0 | 4 | K | 2 |  |  |  | ROZPOCET | 0 | 0 | 0 | 0 | 0 | 1 | 0 | 4 | -2121640557
| PSC |  | Poznámka k souboru cen: 1. Ceny jsou určeny pro: a) bednění prováděné v prostorách zapažených nebo nezapažených, b) bednění ploch vodorovných, svislých nebo skloněných, c) bednění v prostoru bez výztuže nebo s výztuží jakékoliv hustoty, d) bednění prováděné taženou lištou, taženým bedněním, prefabrikovaným bedněním apod., kromě betonového prefabrikovaného bednění. 2. Ceny neplatí pro: a) bednění pohledových betonů. Tyto náklady se oceňují individuálně; b) bednění konstrukcí spirál a savek. Tyto náklady se oceňují cenami souboru cen 321 35-6111 až -6940 Obednění a odbednění spirál a savek. c) bednění základových pasů, tyto práce lze ocenit cenami 27.35 katalogu 801-1. 3. V cenách jsou započteny i náklady na: a) podíl bednění otvorů, kapes, rýh, prostupů, výklenků apod. objemu jednotlivě do 1 m3, b) bednění v provedení, které nevyžaduje další úpravu betonových a železobetonových konstrukcí. 4. V cenách nejsou započteny náklady na podpěrné konstrukce; tyto se oceňují cenami katalogu 800-3 Lešení. 5. Plocha se stanoví v m2 rozvinuté plochy obedňované konstrukce. 6. Při výpočtu rozvinuté plochy obedňované konstrukce se neberou v úvahu otvory, kapsy, rýhy, prostupy, výklenky apod. objemu jednotlivě do 1 m3 . | [15 empty] | PSC | 2
40 | K | 321366111 | Výztuž železobetonových konstrukcí vodních staveb přehrad, jezů a plavebních komor, spodní stavby vodních elektráren, jader přehrad, odběrných věží a výpustných zařízení, opěrných zdí, šachet, šachtic a ostatních konstrukcí jednotlivé pruty průměru do 12 mm, z oceli 10 505 (R) nebo BSt 500 | t | 18.048 |  | 0 | CS ÚRS 2017 01 |  |  | základní |  | 0 | 1.0958 | 19.7769 | 0 | 0 | 4 | K | 2 |  |  |  | ROZPOCET | 0 | 0 | 0 | 0 | 0 | 1 | 0 | 4 | -55860882
| PSC |  | Poznámka k souboru cen: 1. Ceny lze použít i pro: a) výztuž prováděnou v obedněných prostorách, b) výztuž koster obalených sítí; potažení kostry hustým pletivem se oceňuje individuálně, c) výztuž z armokošů. 2. V cenách jsou započteny i náklady na bodové svařování nahrazující vázaní drátem. 3. V cenách nejsou započteny náklady na provedení nosných svarů a na provedení svarů přenášejících tahová napětí při přepravě a montáži výztuže z vyztužených koster; tyto se oceňují cenami souboru cen 320 36-0 Svařované nosné spoje. 4. Množství jednotek se stanoví v t hmotnosti výztuže bez prostřihu. | [15 empty] | PSC | 2
| P |  | Poznámka k položce: odhad výztuže 2,5% z objemu betonu | [15 empty] | P | 2
| VV |  | KASKÁDA: C30/37 XC4 | [15 empty] | VV | 2 | 1 | True | 0 | ROZPOCET
| VV |  | Levá strana | [15 empty] | VV | 2 | 1 | True | 0 | ROZPOCET
| VV |  | "Deska dna" 8,2*2,5/100*7850/1000 |  | 1.609 | [13 empty] | VV | 2 | 2 | True | 0 | ROZPOCET
| VV |  | "Čelo stupňů" 1,9*2,5/100*7850/1000 |  | 0.373 | [13 empty] | VV | 2 | 2 | True | 0 | ROZPOCET
| VV |  | Mezisoučet |  | 1.982 | [13 empty] | VV | 2 | 3 | True | 0 | ROZPOCET
| VV |  | Pravá strana | [15 empty] | VV | 2 | 1 | True | 0 | ROZPOCET
| VV |  | "Deska dna" 40,3*2,5/100*7850/1000 |  | 7.909 | [13 empty] | VV | 2 | 2 | True | 0 | ROZPOCET
| VV |  | "Čelo stupňů" 4,4*2,5/100*7850/1000 |  | 0.864 | [13 empty] | VV | 2 | 2 | True | 0 | ROZPOCET
| VV |  | "Svislá stěna" 21,0*2,5/100*7850/1000 |  | 4.121 | [13 empty] | VV | 2 | 2 | True | 0 | ROZPOCET
| VV |  | Mezisoučet |  | 12.894 | [13 empty] | VV | 2 | 3 | True | 0 | ROZPOCET
| VV |  | DNO VÝVARU: C30/37 XC4, XM2 | [15 empty] | VV | 2 | 1 | True | 0 | ROZPOCET
| VV |  | "Dno vývaru, kotvy, spony" ( 80-(0,8*0,8))"m2"*(0,30+0,35)/2*1,5/100*7850/1000 |  | 3.037 | [13 empty] | VV | 2 | 2 | True | 0 | ROZPOCET
| VV |  | "Čerpací jímka - dno" (0,25+0,8+0,25)*(0,25+0,8+0,25)*0,25*2,5/100*7850/1000 |  | 0.083 | [13 empty] | VV | 2 | 2 | True | 0 | ROZPOCET
| VV |  | "Čerpací jímka - stěna" 1,05*4*0,25*0,25*2,5/100*7850/1000 |  | 0.052 | [13 empty] | VV | 2 | 2 | True | 0 | ROZPOCET
| VV |  | Mezisoučet |  | 3.172 | [13 empty] | VV | 2 | 3 | True | 0 | ROZPOCET
| VV |  | Součet |  | 18.048 | [13 empty] | VV | 2 | 4 | True | 1 | ROZPOCET
88 | K | 321368211 | Výztuž železobetonových konstrukcí vodních staveb přehrad, jezů a plavebních komor, spodní stavby vodních elektráren, jader přehrad, odběrných věží a výpustných zařízení, opěrných zdí, šachet, šachtic a ostatních konstrukcí jednotlivé pruty svařované sítě z ocelových tažených drátů jakéhokoliv druhu oceli jakéhokoliv průměru a roztečí | t | 1.801 |  | 0 | CS ÚRS 2017 01 |  |  | základní |  | 0 | 1.03 | 1.8551 | 0 | 0 | 4 | K | 2 |  |  |  | ROZPOCET | 0 | 0 | 0 | 0 | 0 | 1 | 0 | 4 | -739193451
| PSC |  | Poznámka k souboru cen: 1. Ceny lze použít i pro: a) výztuž prováděnou v obedněných prostorách, b) výztuž koster obalených sítí; potažení kostry hustým pletivem se oceňuje individuálně, c) výztuž z armokošů. 2. V cenách jsou započteny i náklady na bodové svařování nahrazující vázaní drátem. 3. V cenách nejsou započteny náklady na provedení nosných svarů a na provedení svarů přenášejících tahová napětí při přepravě a montáži výztuže z vyztužených koster; tyto se oceňují cenami souboru cen 320 36-0 Svařované nosné spoje. 4. Množství jednotek se stanoví v t hmotnosti výztuže bez prostřihu. | [15 empty] | PSC | 2
| P |  | Poznámka k položce: Pozice 101, spádový beton Výkresová dokumentace: SO01 D.2.6 | [15 empty] | P | 2
| VV |  | "Dno vývaru" ((8*2+3)*2)"ks 2x3m"*47,4"kg/ks"/1000 |  | 1.801 | [13 empty] | VV | 2 | 2 | True | 1 | ROZPOCET
| D | 4 | Vodorovné konstrukce |  |  |  | 0 | [5 empty] | 0 |  | 319.3842 |  | 0 | 1 | D | 1 |  |  |  | ROZPOCET | [6 empty] | 0
41 | K | 451315114 | Podkladní a výplňové vrstvy z betonu prostého tloušťky do 100 mm, z betonu C 12/15 | m2 | 172.23 |  | 0 | CS ÚRS 2017 01 |  |  | základní |  | 0 | 0.22798 | 39.2643 | 0 | 0 | 4 | K | 2 |  |  |  | ROZPOCET | 0 | 0 | 0 | 0 | 0 | 1 | 0 | 4 | -1497572275
| PSC |  | Poznámka k souboru cen: 1. Cenu lze použít pro podkladní vrstvu z prostého betonu pod základové konstrukce. 2. Příplatek řeší náklady na vícepráce při ruční ukládce pro sklon podkladní vrstvy ve svahu (skluzy u opěry). 3. V cenách jsou započteny náklady na vlastní betonáž, rozhrnutí a případně hutnění betonu požadované konzistence, uhlazení horního povrchu podkladní vrstvy, ošetření a ochranu čerstvě uloženého betonu. 4. V cenách nejsou započteny náklady na: a) zhutnění podloží pod podkladní vrstvy a vyčištění základové spáry, tyto se oceňují cenami katalogu 800-2 Základy a zvláštní zakládání, b) podkladní vrstva ze štěrku hutněného u plošného založení, tyto se oceňují souborem cen 451 57-78 Podkladní a výplňová vrstva z kameniva, c) zhotovení bednění vrtací šablony pilot nebo odbourání hlav pilot ze železobetonu u základu založeného na pilotách. | [15 empty] | PSC | 2
| VV |  | Levá strana | [15 empty] | VV | 2 | 1 | True | 0 | ROZPOCET
| VV |  | "Nové šachty" 2*1,9*1,9 |  | 7.22 | [13 empty] | VV | 2 | 2 | True | 0 | ROZPOCET
| VV |  | "Kaskáda" 2,72/0,10 |  | 27.2 | [13 empty] | VV | 2 | 2 | True | 0 | ROZPOCET
| VV |  | Mezisoučet |  | 34.42 | [13 empty] | VV | 2 | 3 | True | 0 | ROZPOCET
| VV |  | Pravá strana | [15 empty] | VV | 2 | 1 | True | 0 | ROZPOCET
| VV |  | "Nová šachta" 1*1,9*1,9 |  | 3.61 | [13 empty] | VV | 2 | 2 | True | 0 | ROZPOCET
| VV |  | "Kaskáda" 13,42/0,10 |  | 134.2 | [13 empty] | VV | 2 | 2 | True | 0 | ROZPOCET
| VV |  | Mezisoučet |  | 137.81 | [13 empty] | VV | 2 | 3 | True | 0 | ROZPOCET
| VV |  | Součet |  | 172.23 | [13 empty] | VV | 2 | 4 | True | 1 | ROZPOCET
42 | K | 451315126 | Podkladní a výplňové vrstvy z betonu prostého tloušťky do 150 mm, z betonu C 20/25 | m2 | 75.05 |  | 0 | CS ÚRS 2017 01 |  |  | základní |  | 0 | 0.37174 | 27.8995 | 0 | 0 | 4 | K | 2 |  |  |  | ROZPOCET | 0 | 0 | 0 | 0 | 0 | 1 | 0 | 4 | 367352110
| PSC |  | Poznámka k souboru cen: 1. Cenu lze použít pro podkladní vrstvu z prostého betonu pod základové konstrukce. 2. Příplatek řeší náklady na vícepráce při ruční ukládce pro sklon podkladní vrstvy ve svahu (skluzy u opěry). 3. V cenách jsou započteny náklady na vlastní betonáž, rozhrnutí a případně hutnění betonu požadované konzistence, uhlazení horního povrchu podkladní vrstvy, ošetření a ochranu čerstvě uloženého betonu. 4. V cenách nejsou započteny náklady na: a) zhutnění podloží pod podkladní vrstvy a vyčištění základové spáry, tyto se oceňují cenami katalogu 800-2 Základy a zvláštní zakládání, b) podkladní vrstva ze štěrku hutněného u plošného založení, tyto se oceňují souborem cen 451 57-78 Podkladní a výplňová vrstva z kameniva, c) zhotovení bednění vrtací šablony pilot nebo odbourání hlav pilot ze železobetonu u základu založeného na pilotách. | [15 empty] | PSC | 2
| P |  | Poznámka k položce: Rekonstrukce odpadního koryta Pod dlažbu z lomového kamene | [15 empty] | P | 2
| VV |  | "Pravá strana odpadního koryta" | [15 empty] | VV | 2 | 1 | True | 0 | ROZPOCET
| VV |  | " místě vyvedení potrubí" (2,61+2,55)/2*20,0"m" |  | 51.6 | [13 empty] | VV | 2 | 2 | True | 0 | ROZPOCET
| VV |  | Levá strana odpadního koryta" | [15 empty] | VV | 2 | 1 | True | 0 | ROZPOCET
| VV |  | "v místě vyvydení potrubí" 2,10*5,0"m" |  | 10.5 | [13 empty] | VV | 2 | 2 | True | 0 | ROZPOCET
| VV |  | " v místě bločku" 2,59*5,0"m" |  | 12.95 | [13 empty] | VV | 2 | 2 | True | 0 | ROZPOCET
| VV |  | Součet |  | 75.05 | [13 empty] | VV | 2 | 4 | True | 1 | ROZPOCET
43 | K | 451595111 | Lože pod potrubí, stoky a drobné objekty v otevřeném výkopu z prohozeného výkopku | m3 | 7.33 |  | 0 | CS ÚRS 2017 01 |  |  | základní |  | 0 | 0 | 0 | 0 | 0 | 4 | K | 2 |  |  |  | ROZPOCET | 0 | 0 | 0 | 0 | 0 | 1 | 0 | 4 | 95770808
| PSC |  | Poznámka k souboru cen: 1. Ceny -1111 a -1192 lze použít i pro zřízení sběrných vrstev nad drenážními trubkami. 2. V cenách -5111 a -1192 jsou započteny i náklady na prohození výkopku získaného při zemních pracích. | [15 empty] | PSC | 2
| P |  | Poznámka k položce: Nové potrubí Podsyp tl. cca 100 mm (urovnání dna výkopu ve sklonu budoucího potrubí) Předpokládá se použítí materiálu z výkopu kaskády | [15 empty] | P | 2
| VV |  | "Odvedení průsaků" (2,30-0,5+30-2*0,5+15-0,5)*1,0*0,1 |  | 4.53 | [13 empty] | VV | 2 | 2 | True | 0 | ROZPOCET
| VV |  | "Odvedení průsaků" (2,86-0,5+26,14-0,5)*1,0*0,10 |  | 2.8 | [13 empty] | VV | 2 | 2 | True | 0 | ROZPOCET
45 | K | 462513161 | Zához z lomového kamene neupraveného provedený ze břehu nebo z lešení, do sucha nebo do vody záhozového, hmotnost jednotlivých kamenů přes 200 kg bez výplně mezer | m3 | 102.7 |  | 0 | CS ÚRS 2017 01 |  |  | základní |  | 0 | 2.002 | 205.6054 | 0 | 0 | 4 | K | 2 |  |  |  | ROZPOCET | 0 | 0 | 0 | 0 | 0 | 1 | 0 | 4 | 1514124310
| PSC |  | Poznámka k souboru cen: 1. V příplatcích jsou započteny náklady na urovnání líce záhozu do projektovaného profilu. | [15 empty] | PSC | 2
| P |  | Poznámka k položce: Stabilizace podhrází pod kaskádami | [15 empty] | P | 2
| VV |  | "Levá strana" 49,3 |  | 49.3 | [13 empty] | VV | 2 | 2 | True | 0 | ROZPOCET
| VV |  | "Pravá strana" 53,4 |  | 53.4 | [13 empty] | VV | 2 | 2 | True | 0 | ROZPOCET
| VV |  | Součet |  | 102.7 | [13 empty] | VV | 2 | 4 | True | 1 | ROZPOCET
46 | K | 465513328 | Dlažba z lomového kamene lomařsky upraveného vodorovná nebo ve sklonu na cementovou maltu ze 400 kg cementu na m3 malty, s vyspárováním cementovou maltou MCs tl. 300 mm | m2 | 75.05 |  | 0 | CS ÚRS 2017 01 |  |  | základní |  | 0 | 0.46512 | 34.907 | 0 | 0 | 4 | K | 2 |  |  |  | ROZPOCET | 0 | 0 | 0 | 0 | 0 | 1 | 0 | 4 | -95937753
| PSC |  | Poznámka k souboru cen: 1. Ceny -1228 až -1428 lze použít i pro zřízení dlažby ve vodě při sloupci vodního polštáře do 100 mm. 2. V cenách jsou započteny i náklady na: a) napojení nové dlažby na dlažbu dosavadní, b) zřízení dlažby na plochách kuželových, c) zhotovení dlažby u schodů. 3. V cenách nejsou započteny náklady na podkladní betonovou vrstvu, tato vrstva se oceňuje cenami souboru cen 451 31-51 Podkladní a výplňové vrstvy z betonu prostého. | [15 empty] | PSC | 2
| P |  | Poznámka k položce: Rekonstrukce odpadního koryta Položka neobsahuje kámen, předpoklad použití stavájícího kamene z rozebraného opevnění odpadního koryta | [15 empty] | P | 2
47 | M | 583807510 | kámen lomový regulační (1 až 2 m2/t) LMB 10/60 | t | 11.708 |  | 0 | CS ÚRS 2017 01 |  |  | základní |  | 0 | 1 | 11.708 | 0 | 0 | 8 | M | 2 |  |  |  | ROZPOCET | 0 | 0 | 0 | 0 | 0 | 1 | 0 | 4 | -2123686099
| P |  | Poznámka k položce: Rekonstrukce odpadního koryta Použije se rozebraný kámen Ztratné: předpoklad 20% na doplnění kamene (zničení při rozebrání) | [15 empty] | P | 2
| VV |  | 75,05*0,3*2,6/100*20 |  | 11.708 | [13 empty] | VV | 2 | 2 | True | 1 | ROZPOCET
| D | 5 | Komunikace pozemní |  |  |  | 0 | [5 empty] | 0 |  | 0.87912 |  | 0 | 1 | D | 1 |  |  |  | ROZPOCET | [6 empty] | 0
48 | K | 591141111 | Kladení dlažby z kostek s provedením lože do tl. 50 mm, s vyplněním spár, s dvojím beraněním a se smetením přebytečného materiálu na krajnici velkých z kamene, do lože z cementové malty | m2 | 4.5 |  | 0 | CS ÚRS 2017 01 |  |  | základní |  | 0 | 0.19536 | 0.87912 | 0 | 0 | 4 | K | 2 |  |  |  | ROZPOCET | 0 | 0 | 0 | 0 | 0 | 1 | 0 | 4 | -2138769120
| PSC |  | Poznámka k souboru cen: 1. Ceny 591 1.- pro dlažbu z kostek velkých jsou určeny pro dlažbu úhlopříčnou a řádkovou. 2. Ceny 591 2.- pro dlažbu z kostek drobných jsou určeny pro dlažbu úhlopříčnou, řádkovou a kroužkovou. 3. Dlažba vějířová z kostek drobných se oceňuje cenami 591 41-2111 a 591 44-2111 Kladení dlažby z mozaiky dvoubarevné a vícebarevné komunikací pro pěší. 4. V cenách jsou započteny i náklady na dodání hmot pro lože a na dodání téhož materiálu na výplň spár. 5. V cenách nejsou započteny náklady na: a) dodání dlažebních kostek, které se oceňuje ve specifikaci; ztratné lze dohodnout - u velkých kostek ve výši 1 %, - u drobných kostek ve výši 2 %, b) vyplnění spár dlažby živičnou zálivkou, které se oceňuje cenami souboru cen 599 1 . -11 Zálivka živičná spár dlažby. 6. Část lože přesahující tloušťku 50 mm se oceňuje cenami souboru cen 451 31-97 Příplatek za každých dalších 10 mm tloušťky podkladu nebo lože. | [15 empty] | PSC | 2
| P |  | Poznámka k položce: Materiál: použitá stávajícící dlažba | [15 empty] | P | 2
| VV |  | "Rekonstrukce dlažby v místě lávky" 2*2,25 |  | 4.5 | [13 empty] | VV | 2 | 2 | True | 1 | ROZPOCET
| D | 6 | Úpravy povrchů, podlahy a osazování výplní |  |  |  | 0 | [5 empty] | 0 |  | 11.9615 |  | 0 | 1 | D | 1 |  |  |  | ROZPOCET | [6 empty] | 0
49 | K | 636111421 | Doplnění dlažby z lomového kamene (s dodáním hmot), plochy jednotlivě do 4 m2 do cementové malty se zalitím spár cementovou maltou | m2 | 4 |  | 0 | CS ÚRS 2017 01 |  |  | základní |  | 0 | 0.40887 | 1.6355 | 0 | 0 | 4 | K | 2 |  |  |  | ROZPOCET | 0 | 0 | 0 | 0 | 0 | 1 | 0 | 4 | -1167285334
| P |  | Poznámka k položce: Rekonstrukce odpadního koryta ztratné - pro dno (poruchy zjištěné při čistění nebo rozebrání) | [15 empty] | P | 2
50 | K | 636195212 | Vyplnění spár dosavadních dlažeb cementovou maltou s vyčištěním spár na hloubky do 70 mm dlažby z lomového kamene s vyspárováním | m2 | 430.25 |  | 0 | CS ÚRS 2017 01 |  |  | základní |  | 0 | 0.024 | 10.326 | 0 | 0 | 4 | K | 2 |  |  |  | ROZPOCET | 0 | 0 | 0 | 0 | 0 | 1 | 0 | 4 | 158590460
| PSC |  | Poznámka k souboru cen: 1. V cenách nejsou započteny náklady na vysekání spár; tyto práce se oceňují cenami souboru cen 938 90-31 Dokončovací práce na dosavadních konstrukcích - vysekání spár. 2. Množství jednotek se stanoví v m2 rozvinuté upravované plochy. | [15 empty] | PSC | 2
| P |  | Poznámka k položce: Rekonstrukce odpadního koryta | [15 empty] | P | 2
| VV |  | "Pravá strana odpadní koryta" | [15 empty] | VV | 2 | 1 | True | 0 | ROZPOCET
| VV |  | "Celková plocha" 144,5 |  | 144.5 | [13 empty] | VV | 2 | 2 | True | 0 | ROZPOCET
| VV |  | "odpočet v místě nové dlažby" -51,60 |  | -51.6 | [13 empty] | VV | 2 | 2 | True | 0 | ROZPOCET
| VV |  | "Dno odpadního koryta" | [15 empty] | VV | 2 | 1 | True | 0 | ROZPOCET
| VV |  | "celková plocha" 223,4 |  | 223.4 | [13 empty] | VV | 2 | 2 | True | 0 | ROZPOCET
| VV |  | "odpočet pro rezervu" -4,0 |  | -4 | [13 empty] | VV | 2 | 2 | True | 0 | ROZPOCET
| VV |  | "Levé strana odpadního koryta" | [15 empty] | VV | 2 | 1 | True | 0 | ROZPOCET
| VV |  | "Celková plocha" 141,4 |  | 141.4 | [13 empty] | VV | 2 | 2 | True | 0 | ROZPOCET
| VV |  | "odpočet v místě nové dlažby" -(10,5+12,95) |  | -23.45 | [13 empty] | VV | 2 | 2 | True | 0 | ROZPOCET
| VV |  | Součet |  | 430.25 | [13 empty] | VV | 2 | 4 | True | 1 | ROZPOCET
| D | 8 | Trubní vedení |  |  |  | 0 | [5 empty] | 0 |  | 17.6622 |  | 0 | 1 | D | 1 |  |  |  | ROZPOCET | [6 empty] | 0
51 | K | 871238111 | Kladení drenážního potrubí z plastických hmot do připravené rýhy z tvrdého PVC, průměru přes 150 do 200 mm | m | 74.55 |  | 0 | CS ÚRS 2017 01 |  |  | základní |  | 0 | 0 | 0 | 0 | 0 | 4 | K | 2 |  |  |  | ROZPOCET | 0 | 0 | 0 | 0 | 0 | 1 | 0 | 4 | 771522629
| PSC |  | Poznámka k souboru cen: 1. Ceny 21-9111 a 21-9113 jsou určeny v zemině třídy 1 až 4. 2. Ceny 21-8113, 21-9111 a 21-9113 lze použít i pro potrubí s prefabrikovaným filtrem. 3. V cenách 21-9111 a 21-9113 jsou započteny i náklady na: a) proříznutí rýhy, b) vtažení flexibilního potrubí. 4. V cenách nejsou započteny náklady na dodání trub a tvarovek z plastických hmot a kameniva; tyto se oceňují ve specifikaci. Ztratné lze dohodnout ve výši 1 % na dodání trub a tvarovek z plastických hmot a 5% na dodání kameniva. | [15 empty] | PSC | 2
| P |  | Poznámka k položce: Výkresová dokumentace: SO03 D.2.16 | [15 empty] | P | 2
| VV |  | "Levá strana" | [15 empty] | VV | 2 | 1 | True | 0 | ROZPOCET
| VV |  | "Odvedení průsaků" 1,90+29,10+15,26 |  | 46.26 | [13 empty] | VV | 2 | 2 | True | 0 | ROZPOCET
| VV |  | Mezisoučet |  | 46.26 | [13 empty] | VV | 2 | 3 | True | 0 | ROZPOCET
| VV |  | "Pravá strana" | [15 empty] | VV | 2 | 1 | True | 0 | ROZPOCET
| VV |  | "Odvedení průsaků" 2,65+25,64 |  | 28.29 | [13 empty] | VV | 2 | 2 | True | 0 | ROZPOCET
| VV |  | Mezisoučet |  | 28.29 | [13 empty] | VV | 2 | 3 | True | 0 | ROZPOCET
| VV |  | Součet |  | 74.55 | [13 empty] | VV | 2 | 4 | True | 1 | ROZPOCET
55 | M | 286132520 | nátrubek spojovací příslušenství drenážního systému DN 200 | kus | 2 |  | 0 | CS ÚRS 2017 01 |  |  | základní |  | 0 | 0.00083 | 0.00166 | 0 | 0 | 128 | M | 2 |  |  |  | ROZPOCET | 0 | 0 | 0 | 0 | 0 | 1 | 0 | 128 | 1063472138
| P |  | Poznámka k položce: Kaskáda | [15 empty] | P | 2
| VV |  | "Levá strana" 1 |  | 1 | [13 empty] | VV | 2 | 2 | True | 0 | ROZPOCET
| VV |  | "Pravá strana" 1 |  | 1 | [13 empty] | VV | 2 | 2 | True | 0 | ROZPOCET
| VV |  | Součet |  | 2 | [13 empty] | VV | 2 | 4 | True | 1 | ROZPOCET
56 | M | 286112470 | trubka kanalizační plastová s hrdlem KG KOEX 200X4,9X5M SN4 | kus | 15 |  | 0 | CS ÚRS 2017 01 |  |  | základní |  | 0 | 0.01743 | 0.26145 | 0 | 0 | 128 | M | 2 |  |  |  | ROZPOCET | 0 | 0 | 0 | 0 | 0 | 1 | 0 | 128 | -1657456362
| P |  | Poznámka k položce: Odvedení průsaků | [15 empty] | P | 2
| VV |  | "Levý břeh" 6+3"ks" |  | 9 | [13 empty] | VV | 2 | 2 | True | 0 | ROZPOCET
| VV |  | "Pravý břeh" 6 "ks" |  | 6 | [13 empty] | VV | 2 | 2 | True | 0 | ROZPOCET
| VV |  | Součet |  | 15 | [13 empty] | VV | 2 | 4 | True | 1 | ROZPOCET
57 | M | 286112460 | trubka kanalizační plastová s hrdlem KG KOEX 200X4,9X3M SN4 | kus | 1 |  | 0 | CS ÚRS 2017 01 |  |  | základní |  | 0 | 0.01059 | 0.01059 | 0 | 0 | 128 | M | 2 |  |  |  | ROZPOCET | 0 | 0 | 0 | 0 | 0 | 1 | 0 | 128 | 655184183
| VV |  | "Levý břeh" 0"ks" |  | 0 | [13 empty] | VV | 2 | 2 | True | 0 | ROZPOCET
| VV |  | "Pravý břeh" 1 "ks" |  | 1 | [13 empty] | VV | 2 | 2 | True | 0 | ROZPOCET
| VV |  | Součet |  | 1 | [13 empty] | VV | 2 | 4 | True | 1 | ROZPOCET
58 | M | 286112450 | trubka kanalizační plastová s hrdlem KG KOEX 200X4,9X2M SN4 | kus | 1 |  | 0 | CS ÚRS 2017 01 |  |  | základní |  | 0 | 0.00717 | 0.00717 | 0 | 0 | 128 | M | 2 |  |  |  | ROZPOCET | 0 | 0 | 0 | 0 | 0 | 1 | 0 | 128 | 1629950397
| VV |  | "Levý břeh" 0"ks" |  | 0 | [13 empty] | VV | 2 | 2 | True | 0 | ROZPOCET
| VV |  | "Pravý břeh" 1 "ks" |  | 1 | [13 empty] | VV | 2 | 2 | True | 0 | ROZPOCET
| VV |  | Součet |  | 1 | [13 empty] | VV | 2 | 4 | True | 1 | ROZPOCET
59 | M | 286112440 | trubka kanalizační plastová s hrdlem KG KOEX 200X4,9X1M SN4 | kus | 1 |  | 0 | CS ÚRS 2017 01 |  |  | základní |  | 0 | 0.00375 | 0.00375 | 0 | 0 | 128 | M | 2 |  |  |  | ROZPOCET | 0 | 0 | 0 | 0 | 0 | 1 | 0 | 128 | -1206241112
| VV |  | "Levý břeh" 1"ks" |  | 1 | [13 empty] | VV | 2 | 2 | True | 0 | ROZPOCET
| VV |  | "Pravý břeh" 0 "ks" |  | 0 | [13 empty] | VV | 2 | 2 | True | 0 | ROZPOCET
| VV |  | Součet |  | 1 | [13 empty] | VV | 2 | 4 | True | 1 | ROZPOCET
60 | M | 28611067R | průchodka v šachtě | kus | 7 |  | 0 |  |  |  | základní |  | 0 | 0.00055 | 0.00385 | 0 | 0 | 8 | M | 2 |  |  |  | ROZPOCET | 0 | 0 | 0 | 0 | 0 | 1 | 0 | 4 | -524488195
| VV |  | "ŠL1+ŠL2" 3+2 |  | 5 | [13 empty] | VV | 2 | 2 | True | 0 | ROZPOCET
| VV |  | "ŠP1" 2 |  | 2 | [13 empty] | VV | 2 | 2 | True | 0 | ROZPOCET
61 | M | 1401110R | trubka ocelová bezešvá hladká jakost 11 353, 219 x 6,3 mm | m | 3 |  | 0 |  |  |  | základní |  | 0 | 0.03305 | 0.09915 | 0 | 0 | 8 | M | 2 |  |  |  | ROZPOCET | 0 | 0 | 0 | 0 | 0 | 1 | 0 | 4 | 85360989
| VV |  | "Vyústění do koryta -levá strana" 1,5 |  | 1.5 | [13 empty] | VV | 2 | 2 | True | 0 | ROZPOCET
| VV |  | "Vyústění do koryta - pravá strana" 1,5 |  | 1.5 | [13 empty] | VV | 2 | 2 | True | 0 | ROZPOCET
| VV |  | Součet |  | 3 | [13 empty] | VV | 2 | 4 | True | 1 | ROZPOCET
89 | K | 8712R | Kladení drenážního potrubí z flexibilního PVC průměru do 200 mm | m | 73.31 |  | 0 |  |  |  | základní |  | 0 | 0 | 0 | 0 | 0 | 4 | K | 2 |  |  |  | ROZPOCET | 0 | 0 | 0 | 0 | 0 | 1 | 0 | 4 | -318293159
| VV |  | "Levá strana" 2,15+14,11+4,99+9,95+5,35+4,05+2,0 |  | 42.6 | [13 empty] | VV | 2 | 2 | True | 0 | ROZPOCET
| VV |  | "Pravá strana" 2,86+3,87+14,66+6,12+3,20 |  | 30.71 | [13 empty] | VV | 2 | 2 | True | 0 | ROZPOCET
| VV |  | Součet |  | 73.31 | [13 empty] | VV | 2 | 4 | True | 1 | ROZPOCET
90 | M | 286112260 | trubka drenážní flexibilní D 200 mm | m | 73.31 |  | 0 | CS ÚRS 2016 02 |  |  | základní |  | 0 | 0.00187 | 0.13709 | 0 | 0 | 8 | M | 2 |  |  |  | ROZPOCET | 0 | 0 | 0 | 0 | 0 | 1 | 0 | 4 | -1315756524
| P |  | Poznámka k položce: Výkresová dokumentace: SO03 D.2.16 | [15 empty] | P | 2
| VV |  | "Levá strana" 2,15+14,11+4,99+9,95+5,35+4,05+2,0 |  | 42.6 | [13 empty] | VV | 2 | 2 | True | 0 | ROZPOCET
| VV |  | "Pravá strana" 2,86+3,87+14,66+6,12+3,20 |  | 30.71 | [13 empty] | VV | 2 | 2 | True | 0 | ROZPOCET
| VV |  | Součet |  | 73.31 | [13 empty] | VV | 2 | 4 | True | 1 | ROZPOCET
53 | M | 286132R1 | tvarovka T-kus příslušenství drenážního systému DN 200 | kus | 2 |  | 0 |  |  |  | základní |  | 0 | 0.0018 | 0.0036 | 0 | 0 | 128 | M | 2 |  |  |  | ROZPOCET | 0 | 0 | 0 | 0 | 0 | 1 | 0 | 128 | 1214162905
| P |  | Poznámka k položce: Kaskáda | [15 empty] | P | 2
| VV |  | "Levá strana" 1 |  | 1 | [13 empty] | VV | 2 | 2 | True | 0 | ROZPOCET
| VV |  | "Pravá strana" 1 |  | 1 | [13 empty] | VV | 2 | 2 | True | 0 | ROZPOCET
| VV |  | Součet |  | 2 | [13 empty] | VV | 2 | 4 | True | 1 | ROZPOCET
54 | M | 286132R2 | koleno příslušenství drenážního systému 90° DN 200 | kus | 2 |  | 0 |  |  |  | základní |  | 0 | 0.00155 | 0.0031 | 0 | 0 | 128 | M | 2 |  |  |  | ROZPOCET | 0 | 0 | 0 | 0 | 0 | 1 | 0 | 128 | -1788184176
| P |  | Poznámka k položce: Kaskáda | [15 empty] | P | 2
| VV |  | "Levá strana" 1 |  | 1 | [13 empty] | VV | 2 | 2 | True | 0 | ROZPOCET
| VV |  | "Pravá strana" 1 |  | 1 | [13 empty] | VV | 2 | 2 | True | 0 | ROZPOCET
| VV |  | Součet |  | 2 | [13 empty] | VV | 2 | 4 | True | 1 | ROZPOCET
62 | K | 894201121 | Ostatní konstrukce na trubním vedení z prostého betonu dno šachet tloušťky přes 200 mm z betonu bez zvýšených nároků na prostředí tř. C 25/30 | m3 | 1.688 |  | 0 | CS ÚRS 2017 01 |  |  | základní |  | 0 | 2.4776 | 4.1822 | 0 | 0 | 4 | K | 2 |  |  |  | ROZPOCET | 0 | 0 | 0 | 0 | 0 | 1 | 0 | 4 | 1878284349
| PSC |  | Poznámka k souboru cen: 1. Bednění stěny šachet se oceňuje cenami souboru cen 894 50-.. Bednění konstrukcí na trubním vedení této části katalogu. 2. Bednění žlabu se oceňuje cenami souboru cen 351 35-11 Vnitřní bednění spodní části stok části A 03. | [15 empty] | PSC | 2
| P |  | Poznámka k položce: Nové kontrolní a sběrné šachty Výkresová dokumentace: SO03 D.2.18, D.2.19, D.2.21 | [15 empty] | P | 2
| VV |  | "ŠL1, ŠL2, ŠP1" 3*1,5*1,5*0,25 |  | 1.688 | [13 empty] | VV | 2 | 2 | True | 1 | ROZPOCET
63 | K | 894201221 | Ostatní konstrukce na trubním vedení z prostého betonu stěny šachet tloušťky přes 200 mm z betonu bez zvýšených nároků na prostředí tř. C 25/30 | m3 | 3.219 |  | 0 | CS ÚRS 2017 01 |  |  | základní |  | 0 | 2.4776 | 7.9753 | 0 | 0 | 4 | K | 2 |  |  |  | ROZPOCET | 0 | 0 | 0 | 0 | 0 | 1 | 0 | 4 | -1305550193
| PSC |  | Poznámka k souboru cen: 1. Bednění stěny šachet se oceňuje cenami souboru cen 894 50-.. Bednění konstrukcí na trubním vedení této části katalogu. 2. Bednění žlabu se oceňuje cenami souboru cen 351 35-11 Vnitřní bednění spodní části stok části A 03. | [15 empty] | PSC | 2
| P |  | Poznámka k položce: Nové kontrolní a sběrné šachty Stěna dna šachty betonovaná na místě včetně cementové vymazávky. Výkresová dokumentace: SO03 D.2.18, D.2.19, D.2.21 | [15 empty] | P | 2
| VV |  | ŠL1, ŠL2, ŠP1 | [15 empty] | VV | 2 | 1 | True | 0 | ROZPOCET
| VV |  | 3*1,465*0,7 |  | 3.077 | [13 empty] | VV | 2 | 2 | True | 0 | ROZPOCET
| VV |  | 3*(0,16*0,16)/2*3,14*1,18 "cementová vymazávka" |  | 0.142 | [13 empty] | VV | 2 | 2 | True | 0 | ROZPOCET
64 | K | 894401211 | Osazení betonových dílců pro šachty skruží rovných | kus | 9 |  | 0 | CS ÚRS 2016 02 |  |  | základní |  | 0 | 0.014244 | 0.1282 | 0 | 0 | 4 | K | 2 |  |  |  | ROZPOCET | 0 | 0 | 0 | 0 | 0 | 1 | 0 | 4 | -1732439537
| PSC |  | Poznámka k souboru cen: 1. V cenách nejsou započteny náklady na dodání betonových dílců; dílce se oceňují ve specifikaci. | [15 empty] | PSC | 2
| P |  | Poznámka k položce: Nové kontrolní a sběrné šachty Výkresová dokumentace: SO03 D.2.18, D.2.19, D.2.21 | [15 empty] | P | 2
| VV |  | "ŠL1+ŠL2" 3 +3 |  | 6 | [13 empty] | VV | 2 | 2 | True | 0 | ROZPOCET
| VV |  | "ŠP1" 3 |  | 3 | [13 empty] | VV | 2 | 2 | True | 0 | ROZPOCET
65 | M | 592241130 | skruž betonová s ocelovými stupadly 100x50x9 cm | kus | 3 |  | 0 | CS ÚRS 2017 01 |  |  | základní |  | 0 | 0.37 | 1.11 | 0 | 0 | 8 | M | 2 |  |  |  | ROZPOCET | 0 | 0 | 0 | 0 | 0 | 1 | 0 | 4 | 1782305829
| P |  | Poznámka k položce: Nové kontrolní a sběrné šachty Výkresová dokumentace: SO03 D.2.18, D.2.19, D.2.21 | [15 empty] | P | 2
| VV |  | "ŠL1+ŠL2" 1+1 |  | 2 | [13 empty] | VV | 2 | 2 | True | 0 | ROZPOCET
| VV |  | "ŠP1" 1 |  | 1 | [13 empty] | VV | 2 | 2 | True | 0 | ROZPOCET
66 | M | 592241140 | skruž betonová s ocelovými stupadly 100x100x9 cm | kus | 3 |  | 0 | CS ÚRS 2017 01 |  |  | základní |  | 0 | 0.74 | 2.22 | 0 | 0 | 8 | M | 2 |  |  |  | ROZPOCET | 0 | 0 | 0 | 0 | 0 | 1 | 0 | 4 | 2047427153
| P |  | Poznámka k položce: Nové kontrolní a sběrné šachty Výkresová dokumentace: SO03 D.2.18, D.2.19, D.2.21 | [15 empty] | P | 2
| VV |  | "ŠL1+ŠL2" 1+1 |  | 2 | [13 empty] | VV | 2 | 2 | True | 0 | ROZPOCET
| VV |  | "Pravá strana" 1 |  | 1 | [13 empty] | VV | 2 | 2 | True | 0 | ROZPOCET
67 | K | 894502301 | Bednění konstrukcí na trubním vedení stěn šachet kruhových jednostranné | m2 | 11.31 |  | 0 | CS ÚRS 2017 01 |  |  | základní |  | 0 | 0.0029069 | 0.032877 | 0 | 0 | 4 | K | 2 |  |  |  | ROZPOCET | 0 | 0 | 0 | 0 | 0 | 1 | 0 | 4 | -1132060185
| P |  | Poznámka k položce: Nové kontrolní a sběrné šachty Výkresová dokumentace: SO03 D.2.18, D.2.19, D.2.21 | [15 empty] | P | 2
| VV |  | ŠL1, ŠL2, ŠP1 | [15 empty] | VV | 2 | 1 | True | 0 | ROZPOCET
| VV |  | 3*(2*PI*0,5*0,5+2*PI*0,5*0,7) |  | 11.31 | [13 empty] | VV | 2 | 2 | True | 1 | ROZPOCET
68 | K | 89910111R | Osazení poklopů včetně rámů hmotnosti do 50 kg | kus | 3 |  | 0 |  |  |  | základní |  | 0 | 0.00468 | 0.01404 | 0 | 0 | 4 | K | 2 |  |  |  | ROZPOCET | 0 | 0 | 0 | 0 | 0 | 1 | 0 | 4 | 1145134285
| P |  | Poznámka k položce: Nové kontrolní a sběrné šachty Výkresová dokumentace: SO03 D.2.18, D.2.19, D.2.21 | [15 empty] | P | 2
| VV |  | "ŠL1+ŠL2" 1+1 |  | 2 | [13 empty] | VV | 2 | 2 | True | 0 | ROZPOCET
| VV |  | "ŠP1" 1 |  | 1 | [13 empty] | VV | 2 | 2 | True | 0 | ROZPOCET
69 | M | 28614207R | plastový poklop DN600 zatížení A15 (např.KRAFT servis, GLA 15) | kus | 3 |  | 0 |  |  |  | základní |  | 0 | 0 | 0 | 0 | 0 | 8 | M | 2 |  |  |  | ROZPOCET | 0 | 0 | 0 | 0 | 0 | 1 | 0 | 4 | 1390743580
| P |  | Poznámka k položce: Nové kontrolní a sběrné šachty Výkresová dokumentace: SO03 D.2.18, D.2.19, D.2.21 | [15 empty] | P | 2
| VV |  | "ŠL1+ŠL2" 1+1 |  | 2 | [13 empty] | VV | 2 | 2 | True | 0 | ROZPOCET
| VV |  | "ŠP1" 1 |  | 1 | [13 empty] | VV | 2 | 2 | True | 0 | ROZPOCET
70 | K | 899503111 | Stupadla do šachet a drobných objektů ocelová s PE povlakem zapouštěcí - kapsová osazovaná při zdění a betonování | kus | 6 |  | 0 | CS ÚRS 2017 01 |  |  | základní |  | 0 | 0.00069 | 0.00414 | 0 | 0 | 4 | K | 2 |  |  |  | ROZPOCET | 0 | 0 | 0 | 0 | 0 | 1 | 0 | 4 | 1607896113
| PSC |  | Poznámka k souboru cen: 1. Ceny jsou určeny pro osazení a dodání stupadel do netypových drobných objektů (oceňovaných cenami této části). | [15 empty] | PSC | 2
| P |  | Poznámka k položce: Nové kontrolní a sběrné šachty Výkresová dokumentace: SO03 D.2.18, D.2.19, D.2.21 | [15 empty] | P | 2
| VV |  | "ŠL1+ŠL2" 2+2 |  | 4 | [13 empty] | VV | 2 | 2 | True | 0 | ROZPOCET
| VV |  | "ŠP1" 2 |  | 2 | [13 empty] | VV | 2 | 2 | True | 0 | ROZPOCET
71 | K | 894403011 | Osazení betonových dílců pro šachty desek zákrytových | kus | 3 |  | 0 | CS ÚRS 2016 02 |  |  | základní |  | 0 | 0.039031 | 0.11709 | 0 | 0 | 4 | K | 2 |  |  |  | ROZPOCET | 0 | 0 | 0 | 0 | 0 | 1 | 0 | 4 | -1632302896
| PSC |  | Poznámka k souboru cen: 1. V cenách nejsou započteny náklady na dodání betonových dílců; dílce se oceňují ve specifikaci. | [15 empty] | PSC | 2
| P |  | Poznámka k položce: Nové kontrolní a sběrné šachty Výkresová dokumentace: SO03 D.2.18, D.2.19, D.2.21 | [15 empty] | P | 2
| VV |  | "ŠL1+ŠL2" 2 |  | 2 | [13 empty] | VV | 2 | 2 | True | 0 | ROZPOCET
| VV |  | "ŠP1" 1 |  | 1 | [13 empty] | VV | 2 | 2 | True | 0 | ROZPOCET
72 | M | 59224315R | deska betonová zákrytová TZK-Q.1 100-63/17 | kus | 3 |  | 0 |  |  |  | základní |  | 0 | 0.449 | 1.347 | 0 | 0 | 8 | M | 2 |  |  |  | ROZPOCET | 0 | 0 | 0 | 0 | 0 | 1 | 0 | 4 | -354238896
| P |  | Poznámka k položce: Nové kontrolní a sběrné šachty Výkresová dokumentace: SO03 D.2.18, D.2.19, D.2.21 | [15 empty] | P | 2
| VV |  | "ŠL1+ŠL2" 2 |  | 2 | [13 empty] | VV | 2 | 2 | True | 0 | ROZPOCET
| VV |  | "ŠP1" 1 |  | 1 | [13 empty] | VV | 2 | 2 | True | 0 | ROZPOCET
| D | 9 | Ostatní konstrukce a práce-bourání |  |  |  | 0 | [5 empty] | 0 |  | 0.0071806 |  | 69.5751 | 1 | D | 1 |  |  |  | ROZPOCET | [6 empty] | 0
73 | K | 938901101 | Dokončovací práce na dosavadních konstrukcích očištění dlažby od travního a divokého porostu, s vytrháním kořenů ze spár, s naložením odstraněného porostu na dopravní prostředek nebo s odklizením na hromady do vzdálenosti 50 m z lomového kamene nebo betonových desek | m2 | 509.3 |  | 0 | CS ÚRS 2017 01 |  |  | základní |  | 0 | 0 | 0 | 0 | 0 | 4 | K | 2 |  |  |  | ROZPOCET | 0 | 0 | 0 | 0 | 0 | 1 | 0 | 4 | 1499277958
| PSC |  | Poznámka k souboru cen: 1. Příplatek -4911 lze použít i pro další svislé přemístění odstraňovaného porostu, jehož odstranění se oceňuje cenami -2131 a -2132. 2. V cenách nejsou započteny náklady na odstranění porostu, suti nebo bahna na hromady ve vzdálenosti přes 50 m; tyto se oceňují cenami souboru cen 997 32-1 Vodorovná doprava suti a vybouraných hmot části B01 katalogu. 3. Množství měrných jednotek se stanoví: a) u cen -1101 až -3211 v m2 rozvinuté upravované plochy, b) u cen -4111 a -4911 v m3 prostoru, z něhož bylo odstraněno bahno, c) u ceny -8311 v ks mezníků nebo značek. | [15 empty] | PSC | 2
| P |  | Poznámka k položce: Rekonstrukce odpadního koryta | [15 empty] | P | 2
| VV |  | "Pravá strana" 144,5 |  | 144.5 | [13 empty] | VV | 2 | 2 | True | 0 | ROZPOCET
| VV |  | "Dno" 223,4 |  | 223.4 | [13 empty] | VV | 2 | 2 | True | 0 | ROZPOCET
| VV |  | "Levé strana" 141,4 |  | 141.4 | [13 empty] | VV | 2 | 2 | True | 0 | ROZPOCET
| VV |  | Součet |  | 509.3 | [13 empty] | VV | 2 | 4 | True | 1 | ROZPOCET
74 | K | 938903111 | Dokončovací práce na dosavadních konstrukcích vysekání spár s očištěním zdiva nebo dlažby, s naložením suti na dopravní prostředek nebo s odklizením na hromady do vzdálenosti 50 m při hloubce spáry do 70 mm v dlažbě z lomového kamene | m2 | 430.25 |  | 0 | CS ÚRS 2017 01 |  |  | základní |  | 0 | 0 | 0 | 0.023 | 9.8957 | 4 | K | 2 |  |  |  | ROZPOCET | 0 | 0 | 0 | 0 | 0 | 1 | 0 | 4 | -1374746094
| PSC |  | Poznámka k souboru cen: 1. Příplatek -4911 lze použít i pro další svislé přemístění odstraňovaného porostu, jehož odstranění se oceňuje cenami -2131 a -2132. 2. V cenách nejsou započteny náklady na odstranění porostu, suti nebo bahna na hromady ve vzdálenosti přes 50 m; tyto se oceňují cenami souboru cen 997 32-1 Vodorovná doprava suti a vybouraných hmot části B01 katalogu. 3. Množství měrných jednotek se stanoví: a) u cen -1101 až -3211 v m2 rozvinuté upravované plochy, b) u cen -4111 a -4911 v m3 prostoru, z něhož bylo odstraněno bahno, c) u ceny -8311 v ks mezníků nebo značek. | [15 empty] | PSC | 2
| P |  | Poznámka k položce: Rekonstrukce odpadního koryta | [15 empty] | P | 2
| VV |  | "Pravá strana odpadní koryta" | [15 empty] | VV | 2 | 1 | True | 0 | ROZPOCET
| VV |  | "Celková plocha" 144,5 |  | 144.5 | [13 empty] | VV | 2 | 2 | True | 0 | ROZPOCET
| VV |  | "odpočet v místě nové dlažby" -51,60 |  | -51.6 | [13 empty] | VV | 2 | 2 | True | 0 | ROZPOCET
| VV |  | "Dno odpadního koryta" | [15 empty] | VV | 2 | 1 | True | 0 | ROZPOCET
| VV |  | "celková plocha" 223,4 |  | 223.4 | [13 empty] | VV | 2 | 2 | True | 0 | ROZPOCET
| VV |  | "odpočet pro rezervu" -4,0 |  | -4 | [13 empty] | VV | 2 | 2 | True | 0 | ROZPOCET
| VV |  | "Levé strana odpadního koryta" | [15 empty] | VV | 2 | 1 | True | 0 | ROZPOCET
| VV |  | "Celková plocha" 141,4 |  | 141.4 | [13 empty] | VV | 2 | 2 | True | 0 | ROZPOCET
| VV |  | "odpočet v místě nové dlažby" -(10,5+12,95) |  | -23.45 | [13 empty] | VV | 2 | 2 | True | 0 | ROZPOCET
| VV |  | Součet |  | 430.25 | [13 empty] | VV | 2 | 4 | True | 1 | ROZPOCET
75 | K | 938904111 | Dokončovací práce na dosavadních konstrukcích odstranění usazeného bahna s naložením na dopravní prostředek nebo s přemístěním na výšku do 6 m a odklizením na hromady do vzdálenosti 50 m ze savek, šachet, jímek, kašen a obtokových kanálů plavebních komor | m3 | 4 |  | 0 | CS ÚRS 2017 01 |  |  | základní |  | 0 | 0 | 0 | 1.5 | 6 | 4 | K | 2 |  |  |  | ROZPOCET | 0 | 0 | 0 | 0 | 0 | 1 | 0 | 4 | -817773149
| PSC |  | Poznámka k souboru cen: 1. Příplatek -4911 lze použít i pro další svislé přemístění odstraňovaného porostu, jehož odstranění se oceňuje cenami -2131 a -2132. 2. V cenách nejsou započteny náklady na odstranění porostu, suti nebo bahna na hromady ve vzdálenosti přes 50 m; tyto se oceňují cenami souboru cen 997 32-1 Vodorovná doprava suti a vybouraných hmot části B01 katalogu. 3. Množství měrných jednotek se stanoví: a) u cen -1101 až -3211 v m2 rozvinuté upravované plochy, b) u cen -4111 a -4911 v m3 prostoru, z něhož bylo odstraněno bahno, c) u ceny -8311 v ks mezníků nebo značek. | [15 empty] | PSC | 2
| P |  | Poznámka k položce: Rekonstrukce dna vývaru Vyčištění dna vývaru od sedimentu (předpoklad 5,0 cm na celou plochu) | [15 empty] | P | 2
| VV |  | "Vyčištění dna vývaru" 80*0,05 |  | 4 | [13 empty] | VV | 2 | 2 | True | 1 | ROZPOCET
76 | K | 95396111R | kotevní trny chemické s vyvrtáním otvoru do betonu, železobetonu nebo tvrdého kamene tmel, velikost otvoru - průměr 14 mm, hloubka 300 mm | kus | 640 |  | 0 |  |  |  | základní |  | 0 | 1e-05 | 0.0064 | 0 | 0 | 4 | K | 2 |  |  |  | ROZPOCET | 0 | 0 | 0 | 0 | 0 | 1 | 0 | 4 | 1711081198
| PSC |  | Poznámka k souboru cen: 1. V cenách 953 96-11 a 953 96-12 jsou započteny i náklady na: a) rozměření, vrtání a spotřebu vrtáků. Pro velikost M 8 až M 30 jsou započteny náklady na vrtání příklepovými vrtáky, pro velikost M 33 až M 39 diamantovými korunkami, b) vyfoukání otvoru, přípravu kotev k uložení do otvorů, vyplnění kotevních otvorů tmelem nebo chemickou patronou včetně dodávky materiálu. 2. V cenách 953 96-51.. jsou započteny i náklady na dodání a zasunutí kotevního šroubu do otvoru vyplněného chemickým tmelem nebo patronou a dotažení matice. | [15 empty] | PSC | 2
| P |  | Poznámka k položce: Rekonstrukce dna vývaru 8 ks/m2 - odhad (kotevní trny - v položkách výztuže) | [15 empty] | P | 2
| VV |  | 80*8 |  | 640 | [13 empty] | VV | 2 | 2 | True | 1 | ROZPOCET
77 | K | 96011122R | Bourání konstrukcí vodních staveb s naložením vybouraných hmot a suti na dopravní prostředek nebo s odklizením na hromady do vzdálenosti 20 m z dílců prefabrikovaných betonových a železobetonových | m3 | 0.531 |  | 0 |  |  |  | základní |  | 0 | 0.00147 | 0.00078057 | 2.447 | 1.2994 | 4 | K | 2 |  |  |  | ROZPOCET | 0 | 0 | 0 | 0 | 0 | 1 | 0 | 4 | -635720533
| VV |  | "Levá strana" (PI*(2,15)*(0,105*0,105-0,075*0,075)) |  | 0.036 | [13 empty] | VV | 2 | 2 | True | 0 | ROZPOCET
| VV |  | "Pravá strana" (PI*(3+26,15)*(0,105*0,105-0,075*0,075)) |  | 0.495 | [13 empty] | VV | 2 | 2 | True | 0 | ROZPOCET
| VV |  | Součet |  | 0.531 | [13 empty] | VV | 2 | 4 | True | 1 | ROZPOCET
78 | K | 961044111 | Bourání základů z betonu prostého | m3 | 26.19 |  | 0 | CS ÚRS 2017 01 |  |  | základní |  | 0 | 0 | 0 | 2 | 52.38 | 4 | K | 2 |  |  |  | ROZPOCET | 0 | 0 | 0 | 0 | 0 | 1 | 0 | 4 | 1365561702
| P |  | Poznámka k položce: Rekonstrukce dna vývaru Rekonstrukce odpadního koryta Předpoklad degradace betonu dna vývaru do hloubky 10 cm | [15 empty] | P | 2
| VV |  | "dno vývaru" 80,0*0,25 |  | 20 | [13 empty] | VV | 2 | 2 | True | 0 | ROZPOCET
| VV |  | "betonový bloček na levé straně odpadního koryta" 0,5*0,5*1,5 |  | 0.375 | [13 empty] | VV | 2 | 2 | True | 0 | ROZPOCET
| VV |  | "šachta u levého domku" | [15 empty] | VV | 2 | 1 | True | 0 | ROZPOCET
| VV |  | "stěny" 2*(0,95+0,25+0,55+0,25)*0,25*2,60 |  | 2.6 | [13 empty] | VV | 2 | 2 | True | 0 | ROZPOCET
| VV |  | "dno" (0,25+0,95+0,25)*(0,25+0,55+0,25)*0,30 |  | 0.457 | [13 empty] | VV | 2 | 2 | True | 0 | ROZPOCET
| VV |  | "šachta u pravého domku" | [15 empty] | VV | 2 | 1 | True | 0 | ROZPOCET
| VV |  | "stěny" 2*(0,95+0,25+0,76+0,25)*0,25*2,0 |  | 2.21 | [13 empty] | VV | 2 | 2 | True | 0 | ROZPOCET
| VV |  | "dno" (0,25+0,95+0,25)*(0,25+0,76+0,25)*0,30 |  | 0.548 | [13 empty] | VV | 2 | 2 | True | 0 | ROZPOCET
| VV |  | Součet |  | 26.19 | [13 empty] | VV | 2 | 4 | True | 1 | ROZPOCET
79 | K | 985131111 | Očištění ploch stěn, rubu kleneb a podlah tlakovou vodou | m2 | 589.3 |  | 0 | CS ÚRS 2017 01 |  |  | základní |  | 0 | 0 | 0 | 0 | 0 | 4 | K | 2 |  |  |  | ROZPOCET | 0 | 0 | 0 | 0 | 0 | 1 | 0 | 4 | -59790943
| PSC |  | Poznámka k souboru cen: 1. V cenách jsou započteny i náklady na dodání všech hmot. 2. V cenách očištění ploch pískem jsou započteny i náklady smetení písku dohromady nebo naložení na dopravní prostředek. 3. V cenách očištění ploch pískem nejsou započteny náklady na odvoz písku, které se oceňují cenami odvozu suti příslušného katalogu pro objekt, na kterém se práce provádí. | [15 empty] | PSC | 2
| P |  | Poznámka k položce: Rekonstrukce odpadního koryta Rekonstrukce dna vývaru | [15 empty] | P | 2
| VV |  | "Pravá strana odpadního koryta" 144,5 |  | 144.5 | [13 empty] | VV | 2 | 2 | True | 0 | ROZPOCET
| VV |  | "Dno odpadního koryta" 223,4 |  | 223.4 | [13 empty] | VV | 2 | 2 | True | 0 | ROZPOCET
| VV |  | "Levé strana odpadního koryta" 141,4 |  | 141.4 | [13 empty] | VV | 2 | 2 | True | 0 | ROZPOCET
| VV |  | "Dno vývaru" 80,0 |  | 80 | [13 empty] | VV | 2 | 2 | True | 0 | ROZPOCET
| VV |  | Součet |  | 589.3 | [13 empty] | VV | 2 | 4 | True | 1 | ROZPOCET
| D | 997 | Přesun sutě |  |  |  | 0 | [5 empty] | 0 |  | 0 |  | 0 | 1 | D | 1 |  |  |  | ROZPOCET | [6 empty] | 0
91 | K | 997R3 | přemístění suti a vybouraných hmot na mezideponii a na skládku vč. uložení (poplatků) dle platné legislativy, včetně naložení a vyložení | t | 424.529 |  | 0 |  |  |  | základní |  | 0 | 0 | 0 | 0 | 0 | 4 | K | 2 |  |  |  | ROZPOCET | 0 | 0 | 0 | 0 | 0 | 1 | 0 | 4 | -1660268633
| P |  | Poznámka k položce: (svislá i vodorovná doprava) | [15 empty] | P | 2
| VV |  | SUŤ | [15 empty] | VV | 2 | 1 | True | 0 | ROZPOCET
| VV |  | "Položky č. 1 - suť" 90,859-22,515*2,6 |  | 32.32 | [13 empty] | VV | 2 | 2 | True | 0 | ROZPOCET
| VV |  | "Položky č. 18 - rubanina" 100,90*2,6 |  | 262.34 | [13 empty] | VV | 2 | 2 | True | 0 | ROZPOCET
| VV |  | "Ostatní konstrukce a práce-bourání" 69,575 |  | 69.575 | [13 empty] | VV | 2 | 2 | True | 0 | ROZPOCET
| VV |  | Mezisoučet |  | 364.235 | [13 empty] | VV | 2 | 3 | True | 0 | ROZPOCET
| VV |  | VYBOURANÉ ODPADY | [15 empty] | VV | 2 | 1 | True | 0 | ROZPOCET
| VV |  | "Položky č. 1 - kámen z opevnění" 22,515*2,6 |  | 58.539 | [13 empty] | VV | 2 | 2 | True | 0 | ROZPOCET
| VV |  | "Položka č. 48" 4,5*0,15*2,6 |  | 1.755 | [13 empty] | VV | 2 | 2 | True | 0 | ROZPOCET
| VV |  | Mezisoučet |  | 60.294 | [13 empty] | VV | 2 | 3 | True | 0 | ROZPOCET
| VV |  | Součet |  | 424.529 | [13 empty] | VV | 2 | 4 | True | 1 | ROZPOCET
| D | 998 | Přesun hmot |  |  |  | 0 | [5 empty] | 0 |  | 0 |  | 0 | 1 | D | 1 |  |  |  | ROZPOCET | [6 empty] | 0
85 | K | 998322011 | Přesun hmot pro objekty hráze přehradní zděné, betonové, železobetonové dopravní vzdálenost do 500 m | t | 798.76 |  | 0 | CS ÚRS 2017 01 |  |  | základní |  | 0 | 0 | 0 | 0 | 0 | 4 | K | 2 |  |  |  | ROZPOCET | 0 | 0 | 0 | 0 | 0 | 1 | 0 | 4 | -126501465
| D | M | Práce a dodávky M |  |  |  | 0 | [5 empty] | 0 |  | 0 |  | 0 | 3 | D | 0 |  |  |  | ROZPOCET | [6 empty] | 0
| D | 46-M | Zemní práce při extr.mont.pracích |  |  |  | 0 | [5 empty] | 0 |  | 0 |  | 0 | 3 | D | 1 |  |  |  | ROZPOCET | [6 empty] | 0
86 | K | 460030052 | Přípravné terénní práce vytrhání dlažby včetně ručního rozebrání, vytřídění, odhozu na hromady nebo naložení na dopravní prostředek a očistění kostek nebo dlaždic kladené do malty z kostek velkých, spáry zalité | m2 | 4.5 |  | 0 | CS ÚRS 2017 01 |  |  | základní |  | 0 | 0 | 0 | 0 | 0 | 64 | K | 2 |  |  |  | ROZPOCET | 0 | 0 | 0 | 0 | 0 | 1 | 0 | 64 | -1701671648
| PSC |  | Poznámka k souboru cen: 1. V cenách -0001 až -0007 nejsou zahrnuty náklady na odstranění kamenů, kořenů a ostatních nevhodných přimísenin, tyto práce se oceňují individuálně. 2. U cen -0021 až -0025 se u středně hustého porostu uvažuje hustota do 3 ks/m2, u hustého porostu přes 3 ks/m2. 3. U ceny -0092 se počítá první vytržený obrubník trojnásobnou délkou. | [15 empty] | PSC | 2
| VV |  | "Rekonstrukce dlažby v místě lávky" 2*2,25 |  | 4.5 | [13 empty] | VV | 2 | 2 | True | 1 | ROZPOCET
87 | K | 460650171 | Vozovky a chodníky očištění vybouraných kostek nebo dlaždic od spojovacího materiálu s původní výplní spár kamenivem, s odklizením a uložením očištěného materiálu na vzdálenost 3 m z kostek velkých | m2 | 4.5 |  | 0 | CS ÚRS 2017 01 |  |  | základní |  | 0 | 0 | 0 | 0 | 0 | 64 | K | 2 |  |  |  | ROZPOCET | 0 | 0 | 0 | 0 | 0 | 1 | 0 | 64 | 586615470
| PSC |  | Poznámka k souboru cen: 1. V cenách -0031 až -0035 nejsou započteny náklady na získání sypaniny a její přemístění k místu zabudování. 2. V ceně -0141 nejsou započteny náklady na dodání silničních panelů. Tato dodávka se oceňuje ve specifikaci. 3. V cenách -0151 až -0153 nejsou započteny náklady na dodávku kostek. Tato dodávka se oceňuje ve specifikaci. 4. V cenách -0161 až -0162 nejsou započteny náklady na dodávku dlaždic. Tato dodávka se oceňuje ve specifikaci. 5. V cenách -0901 až -0932 nejsou započteny náklady na dodávku kameniva, kostek a dlaždic.Tato dodávka se oceňuje ve specifikaci | [15 empty] | PSC | 2

## SO04 - Zařízení TBD
| List obsahuje: |  | 1) Krycí list soupisu | 2) Rekapitulace |  |  | 3) Soupis prací | Zpět na list: | Rekapitulace stavby
{d450fd27-495c-4ba6-8632-55f7c34e05f8}
2
| KRYCÍ LIST SOUPISU | [8 empty] | v --- níže se nacházejí doplnkové a pomocné údaje k sestavám --- v | [8 empty] | False
Stavba:
VD Fojtka, zřízení nouzového přelivu
Objekt:
SO04 - Zařízení TBD
| KSO: |  | 832 |  |  | CC-CZ:
| Místo: |  | VD Fojka, Mníšek u Liberce |  |  | Datum: | 6. 6. 2017
| Zadavatel: |  |  |  |  | IČ: | 70890005
|  | Povodí Labe, státní podnik |  |  |  | DIČ: | CZ70890005
| Uchazeč: |  |  |  |  | IČ:
DIČ:
| Projektant: |  |  |  |  | IČ: | 49241648
|  | VODNÍ DÍLA - TBD a.s. |  |  |  | DIČ: | CZ49241648
Poznámka:
| Cena bez DPH | [5 empty] | 0
|  |  | Základ daně |  |  | Sazba daně | Výše daně
| DPH | základní | 0 |  |  | 21% | 0
|  | snížená | 0 |  |  | 15% | 0
|  | zákl. přenesená | 0 |  |  | 21% | 0
|  | sníž. přenesená | 0 |  |  | 15% | 0
|  | nulová | 0 |  |  | 0% | 0
| Cena s DPH |  |  | v | CZK |  | 0
REKAPITULACE ČLENĚNÍ SOUPISU PRACÍ
Stavba:
VD Fojtka, zřízení nouzového přelivu
Objekt:
SO04 - Zařízení TBD
Místo: |  |  | VD Fojka, Mníšek u Liberce |  |  | Datum: | 6. 6. 2017
Zadavatel: |  |  | Povodí Labe, státní podnik |  |  | Projektant: | VODNÍ DÍLA - TBD a.s.
Uchazeč:
Kód dílu - Popis | [6 empty] | Cena celkem [CZK]
Náklady soupisu celkem | [6 empty] | 0 | [12 empty] | -1
| HSV - Práce a dodávky HSV | [5 empty] | 0
| 2 - Zakládání | [5 empty] | 0
| 9 - Ostatní konstrukce a práce, bourání | [5 empty] | 0
| 997 - Přesun sutě | [5 empty] | 0
| 998 - Přesun hmot | [5 empty] | 0
SOUPIS PRACÍ
Stavba:
VD Fojtka, zřízení nouzového přelivu
Objekt:
SO04 - Zařízení TBD
Místo: |  |  | VD Fojka, Mníšek u Liberce |  |  | Datum: | 6. 6. 2017
Zadavatel: |  |  | Povodí Labe, státní podnik |  |  | Projektant: | VODNÍ DÍLA - TBD a.s.
Uchazeč:
PČ | Typ | Kód | Popis | MJ | Množství | J.cena [CZK] | Cena celkem [CZK] | Cenová soustava |  | Poznámka | DPH | J. Nh [h] | Nh celkem [h] | J. hmotnost [t] | Hmotnost celkem [t] | J. suť [t] | Suť Celkem [t]
Náklady soupisu celkem | [6 empty] | 0 | [5 empty] | 0 |  | 1.184 |  | 3.4842 |  | D | -1 | [10 empty] | 0
| D | HSV | Práce a dodávky HSV |  |  |  | 0 | [5 empty] | 0 |  | 1.184 |  | 3.4842 | 1 | D | 0 |  |  |  | ROZPOCET | [6 empty] | 0
| D | 2 | Zakládání |  |  |  | 0 | [5 empty] | 0 |  | 1.113 |  | 0 | 1 | D | 1 |  |  |  | ROZPOCET | [6 empty] | 0
1 | K | 24279111R | zapuštění zárubnice z plastických hmot hl do 50 m DN do 200 včetně montáže prvků | m | 27.31 |  | 0 |  |  |  | základní |  | 0 | 0 | 0 | 0 | 0 | 4 | K | 2 |  |  |  | ROZPOCET | 0 | 0 | 0 | 0 | 0 | 1 | 0 | 4 | 1317172789
| VV |  | "Vrt 1" 0 |  | 0 | [13 empty] | VV | 2 | 2 | True | 0 | ROZPOCET
| VV |  | "Vrt 2" 13,15 |  | 13.15 | [13 empty] | VV | 2 | 2 | True | 0 | ROZPOCET
| VV |  | "Vrt 3" 14,16 |  | 14.16 | [13 empty] | VV | 2 | 2 | True | 0 | ROZPOCET
| VV |  | "Vrt 4" 0 |  | 0 | [13 empty] | VV | 2 | 2 | True | 0 | ROZPOCET
| VV |  | Součet |  | 27.31 | [13 empty] | VV | 2 | 4 | True | 1 | ROZPOCET
2 | M | 2861382R1 | perforovaná pažnice PVC- U DN 80 (88x4,0 mm), perforace 2 mm, systém spojování trapézový závit, délka 4,0m | m | 8 |  | 0 |  |  |  | základní |  | 0 | 0.00158 | 0.01264 | 0 | 0 | 8 | M | 2 |  |  |  | ROZPOCET | 0 | 0 | 0 | 0 | 0 | 1 | 0 | 4 | 111236094
| VV |  | "Vrt 1" 0"ks" |  | 0 | [13 empty] | VV | 2 | 2 | True | 0 | ROZPOCET
| VV |  | "Vrt 2" 4*1"ks" |  | 4 | [13 empty] | VV | 2 | 2 | True | 0 | ROZPOCET
| VV |  | "Vrt 3" 4*1"ks" |  | 4 | [13 empty] | VV | 2 | 2 | True | 0 | ROZPOCET
| VV |  | "Vrt 4" 0"ks" |  | 0 | [13 empty] | VV | 2 | 2 | True | 0 | ROZPOCET
| VV |  | Součet |  | 8 | [13 empty] | VV | 2 | 4 | True | 1 | ROZPOCET
3 | M | 2861382R2 | plnostěná pažnice PVC- U DN 80 (88x4,0 mm), systém spojování trapézový závit, délka 3,0m | m | 12 |  | 0 |  |  |  | základní |  | 0 | 0.00158 | 0.01896 | 0 | 0 | 8 | M | 2 |  |  |  | ROZPOCET | 0 | 0 | 0 | 0 | 0 | 1 | 0 | 4 | 1289101032
| VV |  | "Vrt 1" 0"ks" |  | 0 | [13 empty] | VV | 2 | 2 | True | 0 | ROZPOCET
| VV |  | "Vrt 2" 3*2"ks" |  | 6 | [13 empty] | VV | 2 | 2 | True | 0 | ROZPOCET
| VV |  | "Vrt 3" 3*2"ks" |  | 6 | [13 empty] | VV | 2 | 2 | True | 0 | ROZPOCET
| VV |  | "Vrt 4" 0"ks" |  | 0 | [13 empty] | VV | 2 | 2 | True | 0 | ROZPOCET
| VV |  | Součet |  | 12 | [13 empty] | VV | 2 | 4 | True | 1 | ROZPOCET
4 | M | 2861382R3 | plnostěná pažnice PVC- U DN 80 (88x4,0 mm), systém spojování trapézový závit, délka 2,0m | m | 8 |  | 0 |  |  |  | základní |  | 0 | 0.00158 | 0.01264 | 0 | 0 | 8 | M | 2 |  |  |  | ROZPOCET | 0 | 0 | 0 | 0 | 0 | 1 | 0 | 4 | -866819220
| VV |  | "Vrt 1" 0"ks" |  | 0 | [13 empty] | VV | 2 | 2 | True | 0 | ROZPOCET
| VV |  | "Vrt 2" 2*2"ks" |  | 4 | [13 empty] | VV | 2 | 2 | True | 0 | ROZPOCET
| VV |  | "Vrt 3" 2*2"ks" |  | 4 | [13 empty] | VV | 2 | 2 | True | 0 | ROZPOCET
| VV |  | "Vrt 4" 0"ks" |  | 0 | [13 empty] | VV | 2 | 2 | True | 0 | ROZPOCET
| VV |  | Součet |  | 8 | [13 empty] | VV | 2 | 4 | True | 1 | ROZPOCET
5 | M | 2861382R4 | plnostěná pažnice PVC- U DN 80 (88x4,0 mm), systém spojování trapézový závit, délka 1,0m | m | 2 |  | 0 |  |  |  | základní |  | 0 | 0.00158 | 0.00316 | 0 | 0 | 8 | M | 2 |  |  |  | ROZPOCET | 0 | 0 | 0 | 0 | 0 | 1 | 0 | 4 | 751035581
| P |  | Poznámka k položce: studniční zhlaví plastové (šroubení+uzávěr a kabelová průchodka) | [15 empty] | P | 2
| VV |  | "Vrt 1" 0"ks" |  | 0 | [13 empty] | VV | 2 | 2 | True | 0 | ROZPOCET
| VV |  | "Vrt 2" 1*1"ks" |  | 1 | [13 empty] | VV | 2 | 2 | True | 0 | ROZPOCET
| VV |  | "Vrt 3" 1*1"ks" |  | 1 | [13 empty] | VV | 2 | 2 | True | 0 | ROZPOCET
| VV |  | "Vrt 4" 0"ks" |  | 0 | [13 empty] | VV | 2 | 2 | True | 0 | ROZPOCET
| VV |  | Součet |  | 2 | [13 empty] | VV | 2 | 4 | True | 1 | ROZPOCET
6 | M | 2861382R5 | zhlaví vrtu | ks | 2 |  | 0 |  |  |  | základní |  | 0 | 0.00148 | 0.00296 | 0 | 0 | 8 | M | 2 |  |  |  | ROZPOCET | 0 | 0 | 0 | 0 | 0 | 1 | 0 | 4 | 905535892
| P |  | Poznámka k položce: Studniční zhlaví plastové (šroubení+uzávěr a kabelová průchodka) Vnitřní rozteč hrdla 78 mm Připojení: 1´´ (světlost 25 mm) | [15 empty] | P | 2
| VV |  | "Vrt 1" 0"ks" |  | 0 | [13 empty] | VV | 2 | 2 | True | 0 | ROZPOCET
| VV |  | "Vrt 2" 1"ks" |  | 1 | [13 empty] | VV | 2 | 2 | True | 0 | ROZPOCET
| VV |  | "Vrt 3" 1"ks" |  | 1 | [13 empty] | VV | 2 | 2 | True | 0 | ROZPOCET
| VV |  | "Vrt 4" 0"ks" |  | 0 | [13 empty] | VV | 2 | 2 | True | 0 | ROZPOCET
| VV |  | Součet |  | 2 | [13 empty] | VV | 2 | 4 | True | 1 | ROZPOCET
7 | M | 2861382R6 | těsnící objímka (např. KG - límcové těsnění) | ks | 2 |  | 0 |  |  |  | základní |  | 0 | 0.00148 | 0.00296 | 0 | 0 | 8 | M | 2 |  |  |  | ROZPOCET | 0 | 0 | 0 | 0 | 0 | 1 | 0 | 4 | -1096115805
| VV |  | "Vrt 1" 0"ks" |  | 0 | [13 empty] | VV | 2 | 2 | True | 0 | ROZPOCET
| VV |  | "Vrt 2" 1"ks" |  | 1 | [13 empty] | VV | 2 | 2 | True | 0 | ROZPOCET
| VV |  | "Vrt 2" 1"ks" |  | 1 | [13 empty] | VV | 2 | 2 | True | 0 | ROZPOCET
| VV |  | "Vrt 2" 0"ks" |  | 0 | [13 empty] | VV | 2 | 2 | True | 0 | ROZPOCET
| VV |  | Součet |  | 2 | [13 empty] | VV | 2 | 4 | True | 1 | ROZPOCET
8 | M | 2861382R7 | centrátor pažení | ks | 14 |  | 0 |  |  |  | základní |  | 0 | 0.00148 | 0.02072 | 0 | 0 | 8 | M | 2 |  |  |  | ROZPOCET | 0 | 0 | 0 | 0 | 0 | 1 | 0 | 4 | -1935018314
| P |  | Poznámka k položce: Např. pb-Universální centrátor DN 50-175 (balení 12 ks) Počet bude specifikován dle doporučení výrobce | [15 empty] | P | 2
| VV |  | 14 "po 2 m" |  | 14 | [13 empty] | VV | 2 | 2 | True | 1 | ROZPOCET
9 | K | 247681114 | Obsyp a těsnění vodárenské studny těsnění se zhutněním z jílu | m3 | 0.577 |  | 0 | CS ÚRS 2017 01 |  |  | základní |  | 0 | 0 | 0 | 0 | 0 | 4 | K | 2 |  |  |  | ROZPOCET | 0 | 0 | 0 | 0 | 0 | 1 | 0 | 4 | 1254139499
| PSC |  | Poznámka k souboru cen: 1. V cenách -1111 až -1113 jsou započteny i náklady na dodání obsypových hmot. 2. V cenách nejsou započteny náklady na zapuštění a postupné vytahování manipulačních pažnic. 3. V ceně -1114 nejsou započteny náklady na dodání jílu; získání jílu se oceňuje ve specifikaci. 4. Množství jednotek se určuje v m3 ve zhutněném stavu. | [15 empty] | PSC | 2
| P |  | Poznámka k položce: Vrt 1: na celou délku a průměr vrtu Vrt 2: nad perforací v mezikruží (stěna vrtu, výpažnice) Vrt 3: nad perforací v mezikruží (stěna vrtu, výpažnice) Vrt 4: na celou délku a průměr vrtu | [15 empty] | P | 2
| VV |  | "Vrt 1" (PI*(0,130/2)*(0,130/2)*12,50) |  | 0.166 | [13 empty] | VV | 2 | 2 | True | 0 | ROZPOCET
| VV |  | "Vrt 2" (PI*(17,84-(4,0+1))*((0,130/2)*(0,130/2)-(0,088/2)*(0,088/2))) |  | 0.092 | [13 empty] | VV | 2 | 2 | True | 0 | ROZPOCET
| VV |  | "Vrt 3" (PI*(18,89-(4,0+1,0))*((0,130/2)*(0,130/2)-(0,088/2)*(0,088/2))) |  | 0.1 | [13 empty] | VV | 2 | 2 | True | 0 | ROZPOCET
| VV |  | "Vrt 4" (PI*(0,130/2)*(0,130/2)*16,51) |  | 0.219 | [13 empty] | VV | 2 | 2 | True | 0 | ROZPOCET
| VV |  | Součet |  | 0.577 | [13 empty] | VV | 2 | 4 | True | 1 | ROZPOCET
10 | M | 5812845R | těsnící bobtnavý jíl nebo jílocementová směs | t | 1.039 |  | 0 |  |  |  | základní |  | 0 | 1 | 1.039 | 0 | 0 | 8 | M | 2 |  |  |  | ROZPOCET | 0 | 0 | 0 | 0 | 0 | 1 | 0 | 4 | 1957188176
| VV |  | "Vrt 1" (PI*(0,130/2)*(0,130/2)*12,50)*1,8"t/m3" |  | 0.299 | [13 empty] | VV | 2 | 2 | True | 0 | ROZPOCET
| VV |  | "Vrt 2" (PI*(17,84-(4,0+1,0))*((0,130/2)*(0,130/2)-(0,088/2)*(0,088/2)))*1,8"t/m3" |  | 0.166 | [13 empty] | VV | 2 | 2 | True | 0 | ROZPOCET
| VV |  | "Vrt 3" (PI*(18,89-(4,0+1,0))*((0,130/2)*(0,130/2)-(0,088/2)*(0,088/2)))*1,8"t/m3" |  | 0.18 | [13 empty] | VV | 2 | 2 | True | 0 | ROZPOCET
| VV |  | "Vrt 4" (PI*(0,130/2)*(0,130/2)*16,51)*1,8"t/m3" |  | 0.394 | [13 empty] | VV | 2 | 2 | True | 0 | ROZPOCET
| VV |  | Součet |  | 1.039 | [13 empty] | VV | 2 | 4 | True | 1 | ROZPOCET
| D | 9 | Ostatní konstrukce a práce, bourání |  |  |  | 0 | [5 empty] | 0 |  | 0.070943 |  | 3.4842 | 1 | D | 1 |  |  |  | ROZPOCET | [6 empty] | 0
14 | K | 977151122 | Jádrové vrty diamantovými korunkami do stavebních materiálů (železobetonu, betonu, cihel, obkladů, dlažeb, kamene) průměru přes 120 do 130 mm | m | 65.74 |  | 0 | CS ÚRS 2017 01 |  |  | základní |  | 0 | 0.0010792 | 0.070943 | 0.053 | 3.4842 | 4 | K | 2 |  |  |  | ROZPOCET | 0 | 0 | 0 | 0 | 0 | 1 | 0 | 4 | 771486429
| PSC |  | Poznámka k souboru cen: 1. V cenách jsou započteny i náklady na rozměření, ukotvení vrtacího stroje, vrtání, opotřebení diamantových vrtacích korunek a spotřebu vody. 2. V cenách -1211 až -1233 pro dovrchní vrty jsou započteny i náklady na odsátí výplachové vody z vrtu. | [15 empty] | PSC | 2
| P |  | Poznámka k položce: Pozorovací sondy na koruně hráze Výkresová dokumentace D_3 | [15 empty] | P | 2
| VV |  | "Vrt 1" 12,50 |  | 12.5 | [13 empty] | VV | 2 | 2 | True | 0 | ROZPOCET
| VV |  | "Vrt 2" 17,84 |  | 17.84 | [13 empty] | VV | 2 | 2 | True | 0 | ROZPOCET
| VV |  | "Vrt 3" 18,89 |  | 18.89 | [13 empty] | VV | 2 | 2 | True | 0 | ROZPOCET
| VV |  | "Vrt 4" 16,51 |  | 16.51 | [13 empty] | VV | 2 | 2 | True | 0 | ROZPOCET
| VV |  | Součet |  | 65.74 | [13 empty] | VV | 2 | 4 | True | 1 | ROZPOCET
| D | 997 | Přesun sutě |  |  |  | 0 | [5 empty] | 0 |  | 0 |  | 0 | 1 | D | 1 |  |  |  | ROZPOCET | [6 empty] | 0
20 | K | 997R4 | přemístění suti na skládku vč. uložení (poplatků) dle platné legislativy, včetně naložení a vyložení | t | 3.484 |  | 0 |  |  |  | základní |  | 0 | 0 | 0 | 0 | 0 | 4 | K | 2 |  |  |  | ROZPOCET | 0 | 0 | 0 | 0 | 0 | 1 | 0 | 4 | -178145992
| P |  | Poznámka k položce: (svislá i vodorovná doprava) | [15 empty] | P | 2
| D | 998 | Přesun hmot |  |  |  | 0 | [5 empty] | 0 |  | 0 |  | 0 | 1 | D | 1 |  |  |  | ROZPOCET | [6 empty] | 0
19 | K | 998322011 | Přesun hmot pro objekty hráze přehradní zděné, betonové, železobetonové dopravní vzdálenost do 500 m | t | 1.184 |  | 0 | CS ÚRS 2017 01 |  |  | základní |  | 0 | 0 | 0 | 0 | 0 | 4 | K | 2 |  |  |  | ROZPOCET | 0 | 0 | 0 | 0 | 0 | 1 | 0 | 4 | -862152487

## E - Elektro
| List obsahuje: |  | 1) Krycí list soupisu | 2) Rekapitulace |  |  | 3) Soupis prací | Zpět na list: | Rekapitulace stavby
{4a618e8d-ef01-4db6-9926-d638656035b3}
2
| KRYCÍ LIST SOUPISU | [8 empty] | v --- níže se nacházejí doplnkové a pomocné údaje k sestavám --- v | [8 empty] | False
Stavba:
VD Fojtka, zřízení nouzového přelivu
Objekt:
PS01 - Elektro
Soupis:
E - Elektro
| KSO: |  | 828 |  |  | CC-CZ:
| Místo: |  | VD Fojtka, Mníšek u Liberce |  |  | Datum: | 6. 6. 2017
| Zadavatel: |  |  |  |  | IČ: | 70890005
|  | Povodí Labe, státní podnik |  |  |  | DIČ: | CZ70890005
| Uchazeč: |  |  |  |  | IČ:
DIČ:
| Projektant: |  |  |  |  | IČ: | 49241648
|  | VODNÍ DÍLA - TBD a.s. |  |  |  | DIČ: | CZ49241648
Poznámka:
| Cena bez DPH | [5 empty] | 0
|  |  | Základ daně |  |  | Sazba daně | Výše daně
| DPH | základní | 0 |  |  | 21% | 0
|  | snížená | 0 |  |  | 15% | 0
|  | zákl. přenesená | 0 |  |  | 21% | 0
|  | sníž. přenesená | 0 |  |  | 15% | 0
|  | nulová | 0 |  |  | 0% | 0
| Cena s DPH |  |  | v | CZK |  | 0
REKAPITULACE ČLENĚNÍ SOUPISU PRACÍ
Stavba:
VD Fojtka, zřízení nouzového přelivu
Objekt:
PS01 - Elektro
Soupis:
E - Elektro
Místo: |  |  | VD Fojtka, Mníšek u Liberce |  |  | Datum: | 6. 6. 2017
Zadavatel: |  |  | Povodí Labe, státní podnik |  |  | Projektant: | VODNÍ DÍLA - TBD a.s.
Uchazeč:
Kód dílu - Popis | [6 empty] | Cena celkem [CZK]
Náklady soupisu celkem | [6 empty] | 0 | [12 empty] | -1
SOUPIS PRACÍ
Stavba:
VD Fojtka, zřízení nouzového přelivu
Objekt:
PS01 - Elektro
Soupis:
E - Elektro
Místo: |  |  | VD Fojtka, Mníšek u Liberce |  |  | Datum: | 6. 6. 2017
Zadavatel: |  |  | Povodí Labe, státní podnik |  |  | Projektant: | VODNÍ DÍLA - TBD a.s.
Uchazeč:
PČ | Typ | Kód | Popis | MJ | Množství | J.cena [CZK] | Cena celkem [CZK] | Cenová soustava |  | Poznámka | DPH | J. Nh [h] | Nh celkem [h] | J. hmotnost [t] | Hmotnost celkem [t] | J. suť [t] | Suť Celkem [t]
Náklady soupisu celkem | [6 empty] | 0 | [5 empty] | 0 |  | 0 |  | 0 |  | D | -1 | [7 empty] | 0
1 | K | Pol1 | Chránička 110/94 | m | 250 |  | 0 |  |  |  | základní |  | 0 | 0 | 0 | 0 | 0 | 16 | K | 0 | ROZPOCET | 0 | 0 | 0 | 0 | 0 | 1 | 0 | 16 | -1750709972
2 | K | Pol2 | Chránička 75/61 40 | m | 190 |  | 0 |  |  |  | základní |  | 0 | 0 | 0 | 0 | 0 | 16 | K | 0 | ROZPOCET | 0 | 0 | 0 | 0 | 0 | 1 | 0 | 16 | 1833268845
3 | K | Pol3 | Chránička 50/41 20 | m | 240 |  | 0 |  |  |  | základní |  | 0 | 0 | 0 | 0 | 0 | 16 | K | 0 | ROZPOCET | 0 | 0 | 0 | 0 | 0 | 1 | 0 | 16 | -1823314839
4 | K | Pol4 | Chránička HDPE 40/33 30 | ks | 310 |  | 0 |  |  |  | základní |  | 0 | 0 | 0 | 0 | 0 | 16 | K | 0 | ROZPOCET | 0 | 0 | 0 | 0 | 0 | 1 | 0 | 16 | 1530492246
5 | K | Pol5 | 010324 krabice ETZ Hensel D 9045/CR | ks | 2 |  | 0 |  |  |  | základní |  | 0 | 0 | 0 | 0 | 0 | 16 | K | 0 | ROZPOCET | 0 | 0 | 0 | 0 | 0 | 1 | 0 | 16 | -2094260716
6 | K | Pol6 | kabel CYKY 3x1,5 v.u. | m | 10 |  | 0 |  |  |  | základní |  | 0 | 0 | 0 | 0 | 0 | 16 | K | 0 | ROZPOCET | 0 | 0 | 0 | 0 | 0 | 1 | 0 | 16 | 1643406711
7 | K | Pol7 | Kabel CYKY 3 x 4 v.u. | m | 310 |  | 0 |  |  |  | základní |  | 0 | 0 | 0 | 0 | 0 | 16 | K | 0 | ROZPOCET | 0 | 0 | 0 | 0 | 0 | 1 | 0 | 16 | 578057736
8 | K | Pol8 | abel CYKY 5 x 10 p.u. | m | 310 |  | 0 |  |  |  | základní |  | 0 | 0 | 0 | 0 | 0 | 16 | K | 0 | ROZPOCET | 0 | 0 | 0 | 0 | 0 | 1 | 0 | 16 | -320010117
9 | K | Pol9 | ukonceni vodicu do l6 mm2 | ks | 8 |  | 0 |  |  |  | základní |  | 0 | 0 | 0 | 0 | 0 | 16 | K | 0 | ROZPOCET | 0 | 0 | 0 | 0 | 0 | 1 | 0 | 16 | 240122628
10 | K | Pol10 | ukonceni kabelu do 4 x 16mm2 | ks | 8 |  | 0 |  |  |  | základní |  | 0 | 0 | 0 | 0 | 0 | 16 | K | 0 | ROZPOCET | 0 | 0 | 0 | 0 | 0 | 1 | 0 | 16 | -2133038124
11 | K | Pol11 | FeZn 30x4 v zemi | m | 310 |  | 0 |  |  |  | základní |  | 0 | 0 | 0 | 0 | 0 | 16 | K | 0 | ROZPOCET | 0 | 0 | 0 | 0 | 0 | 1 | 0 | 16 | -347771242
12 | K | Pol12 | Fezn D10 - mm2 na povrchu | m | 20 |  | 0 |  |  |  | základní |  | 0 | 0 | 0 | 0 | 0 | 16 | K | 0 | ROZPOCET | 0 | 0 | 0 | 0 | 0 | 1 | 0 | 16 | 1201071041
13 | K | Pol13 | svorka SP 1 | ks | 2 |  | 0 |  |  |  | základní |  | 0 | 0 | 0 | 0 | 0 | 16 | K | 0 | ROZPOCET | 0 | 0 | 0 | 0 | 0 | 1 | 0 | 16 | -1022613305
14 | K | Pol14 | Uvedeni do provozu-oživeni | h | 8 |  | 0 |  |  |  | základní |  | 0 | 0 | 0 | 0 | 0 | 262144 | K | 0 | ROZPOCET | 0 | 0 | 0 | 0 | 0 | 1 | 0 | 262144 | -1789222234
15 | K | Pol15 | Zkusebni provoz | h | 2 |  | 0 |  |  |  | základní |  | 0 | 0 | 0 | 0 | 0 | 262144 | K | 0 | ROZPOCET | 0 | 0 | 0 | 0 | 0 | 1 | 0 | 262144 | -500862476
16 | K | Pol16 | Plosina - lešení | h | 4 |  | 0 |  |  |  | základní |  | 0 | 0 | 0 | 0 | 0 | 262144 | K | 0 | ROZPOCET | 0 | 0 | 0 | 0 | 0 | 1 | 0 | 262144 | -730347766
17 | K | Pol17 | Nepredvidane práce koordinace s ost. prof. | h | 5 |  | 0 |  |  |  | základní |  | 0 | 0 | 0 | 0 | 0 | 262144 | K | 0 | ROZPOCET | 0 | 0 | 0 | 0 | 0 | 1 | 0 | 262144 | -1238764758
18 | K | Pol18 | Svorka SR 2 | ks | 4 |  | 0 |  |  |  | základní |  | 0 | 0 | 0 | 0 | 0 | 16 | K | 0 | ROZPOCET | 0 | 0 | 0 | 0 | 0 | 1 | 0 | 16 | -1342284426
19 | K | Pol19 | Svorka SR 3 | ks | 8 |  | 0 |  |  |  | základní |  | 0 | 0 | 0 | 0 | 0 | 16 | K | 0 | ROZPOCET | 0 | 0 | 0 | 0 | 0 | 1 | 0 | 16 | 1720832778
20 | K | Pol20 | Revizni technik | h | 6 |  | 0 |  |  |  | základní |  | 0 | 0 | 0 | 0 | 0 | 262144 | K | 0 | ROZPOCET | 0 | 0 | 0 | 0 | 0 | 1 | 0 | 262144 | 456126378
21 | K | Pol21 | Jeřáb | h | 4 |  | 0 |  |  |  | základní |  | 0 | 0 | 0 | 0 | 0 | 262144 | K | 0 | ROZPOCET | 0 | 0 | 0 | 0 | 0 | 1 | 0 | 262144 | 1713651722
22 | K | Pol22 | Zabezpeceni pracoviste | h | 8 |  | 0 |  |  |  | základní |  | 0 | 0 | 0 | 0 | 0 | 262144 | K | 0 | ROZPOCET | 0 | 0 | 0 | 0 | 0 | 1 | 0 | 262144 | -1551898526
23 | K | Pol23 | Pomocný a spojovací materiál (závit. tyč M24, velkoplošné podložky, matice M24) | ks | 3 |  | 0 |  |  |  | základní |  | 0 | 0 | 0 | 0 | 0 | 16 | K | 0 | ROZPOCET | 0 | 0 | 0 | 0 | 0 | 1 | 0 | 16 | -1123038838
24 | K | Pol24 | Šachta vrtu: 250x250/400x400 (vnitřní/ vnější) výška 125/160 (světlá/celková) litina min nosnost 12,5 t, uzamykatenost poklopu (uzavírací šrouby se šestihr. hlavou) vodotěsnost poklopu – proti povrchové vodě možnost zatažení hladinové sondy proříznutí dna, navlečení na výpažnici vrtu odvodnění šachy odvrtem ve stěně | ks | 2 |  | 0 |  |  |  | základní |  | 0 | 0 | 0 | 0 | 0 | 16 | K | 0 | ROZPOCET | 0 | 0 | 0 | 0 | 0 | 1 | 0 | 16 | -1492742465
| P |  | Poznámka k položce: Materiál poklopu Litina, min.12,5 t nebo plech, nerez, min. 15 t (dle požadavků investora) Ve výkazu výměr: litina | [15 empty] | P | 0
25 | K | Pol25 | Kabelová šachta 250x250/400x400 (vnitřní/ vnější) výška 200/240 (světlá/celková) litina min nosnost 12,5 t, uzamykatenost poklopu (uzavírací šrouby se šestihr. hlavou) vodotěsnost poklopu – proti povrchové vodě musí umožnit protažení kabelových vedení zatažení ocelového lanka nebo protahovacího pera, protažení případných kabelových vedení kabelové průchodky přes těsnící šroubení nebo obetonování odvodnění šachy odvrtem ve stěně | ks | 6 |  | 0 |  |  |  | základní |  | 0 | 0 | 0 | 0 | 0 | 16 | K | 0 | ROZPOCET | 0 | 0 | 0 | 0 | 0 | 1 | 0 | 16 | 615758016

## Z - Zemní práce
| List obsahuje: |  | 1) Krycí list soupisu | 2) Rekapitulace |  |  | 3) Soupis prací | Zpět na list: | Rekapitulace stavby
{7136a6df-66a8-402b-a0e2-211b553a46d9}
2
| KRYCÍ LIST SOUPISU | [8 empty] | v --- níže se nacházejí doplnkové a pomocné údaje k sestavám --- v | [8 empty] | False
Stavba:
VD Fojtka, zřízení nouzového přelivu
Objekt:
PS01 - Elektro
Soupis:
Z - Zemní práce
| KSO: |  | 828 |  |  | CC-CZ:
| Místo: |  | VD Fojtka, Mníšek u Liberce |  |  | Datum: | 6. 6. 2017
| Zadavatel: |  |  |  |  | IČ: | 70890005
|  | Povodí Labe, státní podnik |  |  |  | DIČ: | CZ70890005
| Uchazeč: |  |  |  |  | IČ:
DIČ:
| Projektant: |  |  |  |  | IČ: | 49241648
|  | VODNÍ DÍLA - TBD a.s. |  |  |  | DIČ: | CZ49241648
Poznámka:
| Cena bez DPH | [5 empty] | 0
|  |  | Základ daně |  |  | Sazba daně | Výše daně
| DPH | základní | 0 |  |  | 21% | 0
|  | snížená | 0 |  |  | 15% | 0
|  | zákl. přenesená | 0 |  |  | 21% | 0
|  | sníž. přenesená | 0 |  |  | 15% | 0
|  | nulová | 0 |  |  | 0% | 0
| Cena s DPH |  |  | v | CZK |  | 0
REKAPITULACE ČLENĚNÍ SOUPISU PRACÍ
Stavba:
VD Fojtka, zřízení nouzového přelivu
Objekt:
PS01 - Elektro
Soupis:
Z - Zemní práce
Místo: |  |  | VD Fojtka, Mníšek u Liberce |  |  | Datum: | 6. 6. 2017
Zadavatel: |  |  | Povodí Labe, státní podnik |  |  | Projektant: | VODNÍ DÍLA - TBD a.s.
Uchazeč:
Kód dílu - Popis | [6 empty] | Cena celkem [CZK]
Náklady soupisu celkem | [6 empty] | 0 | [12 empty] | -1
SOUPIS PRACÍ
Stavba:
VD Fojtka, zřízení nouzového přelivu
Objekt:
PS01 - Elektro
Soupis:
Z - Zemní práce
Místo: |  |  | VD Fojtka, Mníšek u Liberce |  |  | Datum: | 6. 6. 2017
Zadavatel: |  |  | Povodí Labe, státní podnik |  |  | Projektant: | VODNÍ DÍLA - TBD a.s.
Uchazeč:
PČ | Typ | Kód | Popis | MJ | Množství | J.cena [CZK] | Cena celkem [CZK] | Cenová soustava |  | Poznámka | DPH | J. Nh [h] | Nh celkem [h] | J. hmotnost [t] | Hmotnost celkem [t] | J. suť [t] | Suť Celkem [t]
Náklady soupisu celkem | [6 empty] | 0 | [5 empty] | 0 |  | 0 |  | 0 |  | D | -1 | [7 empty] | 0
1 | K | Pol22 | Zabezpeceni pracoviste | h | 16 |  | 0 |  |  |  | základní |  | 0 | 0 | 0 | 0 | 0 | 16 | K | 0 | ROZPOCET | 0 | 0 | 0 | 0 | 0 | 1 | 0 | 16 | -994826071
2 | K | Pol26 | Vytyceni trasy v zast.prostory včetně vytýčení sítí | km | 0.2 |  | 0 |  |  |  | základní |  | 0 | 0 | 0 | 0 | 0 | 16 | K | 0 | ROZPOCET | 0 | 0 | 0 | 0 | 0 | 1 | 0 | 16 | -1591276949
3 | K | Pol27 | Výkop pro stozar 5m | m3 | 2 |  | 0 |  |  |  | základní |  | 0 | 0 | 0 | 0 | 0 | 16 | K | 0 | ROZPOCET | 0 | 0 | 0 | 0 | 0 | 1 | 0 | 16 | 1972082298
4 | K | Pol28 | Výkop pro rozváděč RE | m3 | 1 |  | 0 |  |  |  | základní |  | 0 | 0 | 0 | 0 | 0 | 16 | K | 0 | ROZPOCET | 0 | 0 | 0 | 0 | 0 | 1 | 0 | 16 | 479939642
5 | K | Pol29 | stozarova pouzdra 600/1200 | ks | 2 |  | 0 |  |  |  | základní |  | 0 | 0 | 0 | 0 | 0 | 16 | K | 0 | ROZPOCET | 0 | 0 | 0 | 0 | 0 | 1 | 0 | 16 | 1101799896
6 | K | Pol30 | Odvoz a uložení zeminy na skládce (0,5x0,2x125) | m3 | 14 |  | 0 |  |  |  | základní |  | 0 | 0 | 0 | 0 | 0 | 16 | K | 0 | ROZPOCET | 0 | 0 | 0 | 0 | 0 | 1 | 0 | 16 | 1716864733
7 | K | Pol31 | vykop ryhy 50/120 tr.3. ručně v obsazené trase | m | 125 |  | 0 |  |  |  | základní |  | 0 | 0 | 0 | 0 | 0 | 16 | K | 0 | ROZPOCET | 0 | 0 | 0 | 0 | 0 | 1 | 0 | 16 | -362022097
8 | K | Pol32 | hutnění výkopů (0,5x1x125) | m3 | 25 |  | 0 |  |  |  | základní |  | 0 | 0 | 0 | 0 | 0 | 16 | K | 0 | ROZPOCET | 0 | 0 | 0 | 0 | 0 | 1 | 0 | 16 | -2023528738
9 | K | Pol33 | zrizeni kabel.loze pisek 35cm | m | 50 |  | 0 |  |  |  | základní |  | 0 | 0 | 0 | 0 | 0 | 16 | K | 0 | ROZPOCET | 0 | 0 | 0 | 0 | 0 | 1 | 0 | 16 | -1735236144
10 | K | Pol34 | Zabezpeceni pracoviste | h | 300 |  | 0 |  |  |  | základní |  | 0 | 0 | 0 | 0 | 0 | 16 | K | 0 | ROZPOCET | 0 | 0 | 0 | 0 | 0 | 1 | 0 | 16 | -807867384
11 | K | Pol35 | zahoz kabelove ryhy 50/100 | m | 125 |  | 0 |  |  |  | základní |  | 0 | 0 | 0 | 0 | 0 | 16 | K | 0 | ROZPOCET | 0 | 0 | 0 | 0 | 0 | 1 | 0 | 16 | 219119137
12 | K | Pol36 | Odvoz zeminy + uložení na skládce | m3 | 25 |  | 0 |  |  |  | základní |  | 0 | 0 | 0 | 0 | 0 | 16 | K | 0 | ROZPOCET | 0 | 0 | 0 | 0 | 0 | 1 | 0 | 16 | -1695036689

## D - Demontáž
| List obsahuje: |  | 1) Krycí list soupisu | 2) Rekapitulace |  |  | 3) Soupis prací | Zpět na list: | Rekapitulace stavby
{9de476ab-71da-41e3-b264-c4ba49dec9e6}
2
| KRYCÍ LIST SOUPISU | [8 empty] | v --- níže se nacházejí doplnkové a pomocné údaje k sestavám --- v | [8 empty] | False
Stavba:
VD Fojtka, zřízení nouzového přelivu
Objekt:
PS01 - Elektro
Soupis:
D - Demontáž
| KSO: |  | 828 |  |  | CC-CZ:
| Místo: |  | VD Fojtka, Mníšek u Liberce |  |  | Datum: | 6. 6. 2017
| Zadavatel: |  |  |  |  | IČ: | 70890005
|  | Povodí Labe, státní podnik |  |  |  | DIČ: | CZ70890005
| Uchazeč: |  |  |  |  | IČ:
DIČ:
| Projektant: |  |  |  |  | IČ: | 49241648
|  | VODNÍ DÍLA - TBD a.s. |  |  |  | DIČ: | CZ49241648
Poznámka:
| Cena bez DPH | [5 empty] | 0
|  |  | Základ daně |  |  | Sazba daně | Výše daně
| DPH | základní | 0 |  |  | 21% | 0
|  | snížená | 0 |  |  | 15% | 0
|  | zákl. přenesená | 0 |  |  | 21% | 0
|  | sníž. přenesená | 0 |  |  | 15% | 0
|  | nulová | 0 |  |  | 0% | 0
| Cena s DPH |  |  | v | CZK |  | 0
REKAPITULACE ČLENĚNÍ SOUPISU PRACÍ
Stavba:
VD Fojtka, zřízení nouzového přelivu
Objekt:
PS01 - Elektro
Soupis:
D - Demontáž
Místo: |  |  | VD Fojtka, Mníšek u Liberce |  |  | Datum: | 6. 6. 2017
Zadavatel: |  |  | Povodí Labe, státní podnik |  |  | Projektant: | VODNÍ DÍLA - TBD a.s.
Uchazeč:
Kód dílu - Popis | [6 empty] | Cena celkem [CZK]
Náklady soupisu celkem | [6 empty] | 0 | [12 empty] | -1
SOUPIS PRACÍ
Stavba:
VD Fojtka, zřízení nouzového přelivu
Objekt:
PS01 - Elektro
Soupis:
D - Demontáž
Místo: |  |  | VD Fojtka, Mníšek u Liberce |  |  | Datum: | 6. 6. 2017
Zadavatel: |  |  | Povodí Labe, státní podnik |  |  | Projektant: | VODNÍ DÍLA - TBD a.s.
Uchazeč:
PČ | Typ | Kód | Popis | MJ | Množství | J.cena [CZK] | Cena celkem [CZK] | Cenová soustava |  | Poznámka | DPH | J. Nh [h] | Nh celkem [h] | J. hmotnost [t] | Hmotnost celkem [t] | J. suť [t] | Suť Celkem [t]
Náklady soupisu celkem | [6 empty] | 0 | [5 empty] | 0 |  | 0 |  | 0 |  | D | -1 | [7 empty] | 0
1 | K | Pol55 | kabel CYKY 4 x 16 v.u. | m | 32 |  | 0 |  |  |  | základní |  | 0 | 0 | 0 | 0 | 0 | 16 | K | 0 | ROZPOCET | 0 | 0 | 0 | 0 | 0 | 1 | 0 | 16 | -833017057
2 | K | Pol56 | ukonceni vodicu do l6 mm2 | ks | 8 |  | 0 |  |  |  | základní |  | 0 | 0 | 0 | 0 | 0 | 16 | K | 0 | ROZPOCET | 0 | 0 | 0 | 0 | 0 | 1 | 0 | 16 | 1542464926
3 | K | Pol57 | ukonceni kabelu do 4 x 10 | ks | 8 |  | 0 |  |  |  | základní |  | 0 | 0 | 0 | 0 | 0 | 16 | K | 0 | ROZPOCET | 0 | 0 | 0 | 0 | 0 | 1 | 0 | 16 | 795505533
4 | K | Pol58 | Demomtaz rozv. RE | ks | 1 |  | 0 |  |  |  | základní |  | 0 | 0 | 0 | 0 | 0 | 16 | K | 0 | ROZPOCET | 0 | 0 | 0 | 0 | 0 | 1 | 0 | 16 | 836727967
5 | K | Pol59 | Svítidlo výbojkové 1x250W | ks | 1 |  | 0 |  |  |  | základní |  | 0 | 0 | 0 | 0 | 0 | 16 | K | 0 | ROZPOCET | 0 | 0 | 0 | 0 | 0 | 1 | 0 | 16 | -1737717037
6 | K | Pol60 | Jednovýložník V1 -1500 | ks | 1 |  | 0 |  |  |  | základní |  | 0 | 0 | 0 | 0 | 0 | 16 | K | 0 | ROZPOCET | 0 | 0 | 0 | 0 | 0 | 1 | 0 | 16 | 569450478
7 | K | Pol61 | Stozar ocelovy do 10m | ks | 1 |  | 0 |  |  |  | základní |  | 0 | 0 | 0 | 0 | 0 | 16 | K | 0 | ROZPOCET | 0 | 0 | 0 | 0 | 0 | 1 | 0 | 16 | 89831924
8 | K | Pol62 | vyloznik jednor.nad 35kg | ks | 1 |  | 0 |  |  |  | základní |  | 0 | 0 | 0 | 0 | 0 | 16 | K | 0 | ROZPOCET | 0 | 0 | 0 | 0 | 0 | 1 | 0 | 16 | 2024577562
9 | K | Pol63 | stožár.rozvodnice SR481-27Z/Un, IP 20 | ks | 1 |  | 0 |  |  |  | základní |  | 0 | 0 | 0 | 0 | 0 | 16 | K | 0 | ROZPOCET | 0 | 0 | 0 | 0 | 0 | 1 | 0 | 16 | -212457653
10 | K | Pol64 | FeZn D 10 mm pospojovani 1m=0,62kg | m | 4 |  | 0 |  |  |  | základní |  | 0 | 0 | 0 | 0 | 0 | 16 | K | 0 | ROZPOCET | 0 | 0 | 0 | 0 | 0 | 1 | 0 | 16 | -2059977820
11 | K | Pol65 | svorka SP 1 | ks | 4 |  | 0 |  |  |  | základní |  | 0 | 0 | 0 | 0 | 0 | 16 | K | 0 | ROZPOCET | 0 | 0 | 0 | 0 | 0 | 1 | 0 | 16 | 72632117
12 | K | Pol66 | Základ pro stozar 9-10 | m3 | 1 |  | 0 |  |  |  | základní |  | 0 | 0 | 0 | 0 | 0 | 16 | K | 0 | ROZPOCET | 0 | 0 | 0 | 0 | 0 | 1 | 0 | 16 | 522491834

## P - Připojení věží a domk...
| List obsahuje: |  | 1) Krycí list soupisu | 2) Rekapitulace |  |  | 3) Soupis prací | Zpět na list: | Rekapitulace stavby
{d139003e-e013-4478-bcbe-44046274c691}
2
| KRYCÍ LIST SOUPISU | [8 empty] | v --- níže se nacházejí doplnkové a pomocné údaje k sestavám --- v | [8 empty] | False
Stavba:
VD Fojtka, zřízení nouzového přelivu
Objekt:
PS01 - Elektro
Soupis:
P - Připojení věží a domků po dobu výstavby
| KSO: |  | 828 |  |  | CC-CZ:
| Místo: |  | VD Fojtka, Mníšek u Liberce |  |  | Datum: | 6. 6. 2017
| Zadavatel: |  |  |  |  | IČ: | 70890005
|  | Povodí Labe, státní podník |  |  |  | DIČ: | CZ70890005
| Uchazeč: |  |  |  |  | IČ:
DIČ:
| Projektant: |  |  |  |  | IČ: | 49241648
|  | VODNÍ DÍLA - TBD a.s. |  |  |  | DIČ: | CZ49241648
Poznámka:
| Cena bez DPH | [5 empty] | 0
|  |  | Základ daně |  |  | Sazba daně | Výše daně
| DPH | základní | 0 |  |  | 21% | 0
|  | snížená | 0 |  |  | 15% | 0
|  | zákl. přenesená | 0 |  |  | 21% | 0
|  | sníž. přenesená | 0 |  |  | 15% | 0
|  | nulová | 0 |  |  | 0% | 0
| Cena s DPH |  |  | v | CZK |  | 0
REKAPITULACE ČLENĚNÍ SOUPISU PRACÍ
Stavba:
VD Fojtka, zřízení nouzového přelivu
Objekt:
PS01 - Elektro
Soupis:
P - Připojení věží a domků po dobu výstavby
Místo: |  |  | VD Fojtka, Mníšek u Liberce |  |  | Datum: | 6. 6. 2017
Zadavatel: |  |  | Povodí Labe, státní podník |  |  | Projektant: | VODNÍ DÍLA - TBD a.s.
Uchazeč:
Kód dílu - Popis | [6 empty] | Cena celkem [CZK]
Náklady soupisu celkem | [6 empty] | 0 | [12 empty] | -1
SOUPIS PRACÍ
Stavba:
VD Fojtka, zřízení nouzového přelivu
Objekt:
PS01 - Elektro
Soupis:
P - Připojení věží a domků po dobu výstavby
Místo: |  |  | VD Fojtka, Mníšek u Liberce |  |  | Datum: | 6. 6. 2017
Zadavatel: |  |  | Povodí Labe, státní podník |  |  | Projektant: | VODNÍ DÍLA - TBD a.s.
Uchazeč:
PČ | Typ | Kód | Popis | MJ | Množství | J.cena [CZK] | Cena celkem [CZK] | Cenová soustava |  | Poznámka | DPH | J. Nh [h] | Nh celkem [h] | J. hmotnost [t] | Hmotnost celkem [t] | J. suť [t] | Suť Celkem [t]
Náklady soupisu celkem | [6 empty] | 0 | [5 empty] | 0 |  | 0 |  | 0 |  | D | -1 | [7 empty] | 0
1 | K | Pol37 | Objímka kotevní O 140 mm | ks | 4 |  | 0 |  |  |  | základní |  | 0 | 0 | 0 | 0 | 0 | 16 | K | 0 | ROZPOCET | 0 | 0 | 0 | 0 | 0 | 1 | 0 | 16 | 1507317797
2 | K | Pol38 | Šroub s otevřeným hákem M20x174 | ks | 6 |  | 0 |  |  |  | základní |  | 0 | 0 | 0 | 0 | 0 | 16 | K | 0 | ROZPOCET | 0 | 0 | 0 | 0 | 0 | 1 | 0 | 16 | -1110099700
3 | K | Pol39 | Šroub napínací hák-oko M20 | ks | 4 |  | 0 |  |  |  | základní |  | 0 | 0 | 0 | 0 | 0 | 16 | K | 0 | ROZPOCET | 0 | 0 | 0 | 0 | 0 | 1 | 0 | 16 | 1395849878
4 | K | Pol40 | Kotevní a závěsná svorka K4x130N | ks | 4 |  | 0 |  |  |  | základní |  | 0 | 0 | 0 | 0 | 0 | 16 | K | 0 | ROZPOCET | 0 | 0 | 0 | 0 | 0 | 1 | 0 | 16 | -1176344727
5 | K | Pol41 | Svorka pro holé vedení 2411/1 | ks | 12 |  | 0 |  |  |  | základní |  | 0 | 0 | 0 | 0 | 0 | 16 | K | 0 | ROZPOCET | 0 | 0 | 0 | 0 | 0 | 1 | 0 | 16 | -923378674
6 | K | Pol42 | Svorka nosná univerzální NJK 16120 2-4x16 | ks | 60 |  | 0 |  |  |  | základní |  | 0 | 0 | 0 | 0 | 0 | 16 | K | 0 | ROZPOCET | 0 | 0 | 0 | 0 | 0 | 1 | 0 | 16 | 960034845
7 | K | Pol43 | Hák s podpěrou 5097/2 | ks | 60 |  | 0 |  |  |  | základní |  | 0 | 0 | 0 | 0 | 0 | 16 | K | 0 | ROZPOCET | 0 | 0 | 0 | 0 | 0 | 1 | 0 | 16 | -1892366293
8 | K | Pol44 | Chránička PVC KD 09110 - kopoflex | m | 40 |  | 0 |  |  |  | základní |  | 0 | 0 | 0 | 0 | 0 | 16 | K | 0 | ROZPOCET | 0 | 0 | 0 | 0 | 0 | 1 | 0 | 16 | 1583617059
9 | K | Pol45 | CYA vodic 16 | m | 230 |  | 0 |  |  |  | základní |  | 0 | 0 | 0 | 0 | 0 | 16 | K | 0 | ROZPOCET | 0 | 0 | 0 | 0 | 0 | 1 | 0 | 16 | -938984808
10 | K | Pol46 | kabel AYKYz 4 x16 v.u. | m | 230 |  | 0 |  |  |  | základní |  | 0 | 0 | 0 | 0 | 0 | 16 | K | 0 | ROZPOCET | 0 | 0 | 0 | 0 | 0 | 1 | 0 | 16 | 1522052877
11 | K | Pol47 | Chránička korugovaná dvouplášťová 50 mm | m | 50 |  | 0 |  |  |  | základní |  | 0 | 0 | 0 | 0 | 0 | 16 | K | 0 | ROZPOCET | 0 | 0 | 0 | 0 | 0 | 1 | 0 | 16 | -1708422301
12 | K | Pol9 | ukonceni vodicu do l6 mm2 | ks | 16 |  | 0 |  |  |  | základní |  | 0 | 0 | 0 | 0 | 0 | 16 | K | 0 | ROZPOCET | 0 | 0 | 0 | 0 | 0 | 1 | 0 | 16 | 221291834
13 | K | Pol48 | ukonceni kabelu do 4 x 16mm2 | ks | 12 |  | 0 |  |  |  | základní |  | 0 | 0 | 0 | 0 | 0 | 16 | K | 0 | ROZPOCET | 0 | 0 | 0 | 0 | 0 | 1 | 0 | 16 | -1046556461
14 | K | Pol49 | FeZn 30x4 v zemi | m | 20 |  | 0 |  |  |  | základní |  | 0 | 0 | 0 | 0 | 0 | 16 | K | 0 | ROZPOCET | 0 | 0 | 0 | 0 | 0 | 1 | 0 | 16 | -1427697228
15 | K | Pol50 | Fezn D10 - mm2 na povrchu | m | 10 |  | 0 |  |  |  | základní |  | 0 | 0 | 0 | 0 | 0 | 16 | K | 0 | ROZPOCET | 0 | 0 | 0 | 0 | 0 | 1 | 0 | 16 | 1373233822
16 | K | Pol13 | svorka SP 1 | ks | 2 |  | 0 |  |  |  | základní |  | 0 | 0 | 0 | 0 | 0 | 16 | K | 0 | ROZPOCET | 0 | 0 | 0 | 0 | 0 | 1 | 0 | 16 | -1356340856
17 | K | Pol14 | Uvedeni do provozu-oživeni | h | 2 |  | 0 |  |  |  | základní |  | 0 | 0 | 0 | 0 | 0 | 262144 | K | 0 | ROZPOCET | 0 | 0 | 0 | 0 | 0 | 1 | 0 | 262144 | -53103063
18 | K | Pol51 | Plosina - lešení- zajištění | h | 20 |  | 0 |  |  |  | základní |  | 0 | 0 | 0 | 0 | 0 | 262144 | K | 0 | ROZPOCET | 0 | 0 | 0 | 0 | 0 | 1 | 0 | 262144 | -954438423
19 | K | Pol20 | Revizni technik | h | 4 |  | 0 |  |  |  | základní |  | 0 | 0 | 0 | 0 | 0 | 262144 | K | 0 | ROZPOCET | 0 | 0 | 0 | 0 | 0 | 1 | 0 | 262144 | 1965437886
20 | K | Pol52 | Vrtání otvorů pro kotvy | h | 60 |  | 0 |  |  |  | základní |  | 0 | 0 | 0 | 0 | 0 | 262144 | K | 0 | ROZPOCET | 0 | 0 | 0 | 0 | 0 | 1 | 0 | 262144 | -1738376270
21 | K | Pol53 | Demontáž přeložky | h | 48 |  | 0 |  |  |  | základní |  | 0 | 0 | 0 | 0 | 0 | 262144 | K | 0 | ROZPOCET | 0 | 0 | 0 | 0 | 0 | 1 | 0 | 262144 | -120577912
22 | K | Pol54 | Kotevní materiál, nosné konstrukce a chemické kotvy | ks | 1 |  | 0 |  |  |  | základní |  | 0 | 0 | 0 | 0 | 0 | 16 | K | 0 | ROZPOCET | 0 | 0 | 0 | 0 | 0 | 1 | 0 | 16 | -1147789543

## S - Svítidla
| List obsahuje: |  | 1) Krycí list soupisu | 2) Rekapitulace |  |  | 3) Soupis prací | Zpět na list: | Rekapitulace stavby
{7fdaad84-39b3-4b49-b6e0-29662cac296c}
2
| KRYCÍ LIST SOUPISU | [8 empty] | v --- níže se nacházejí doplnkové a pomocné údaje k sestavám --- v | [8 empty] | False
Stavba:
VD Fojtka, zřízení nouzového přelivu
Objekt:
PS01 - Elektro
Soupis:
S - Svítidla
| KSO: |  | 828 |  |  | CC-CZ:
| Místo: |  | VD Fojtka, Mníšek u Liberce |  |  | Datum: | 6. 6. 2017
| Zadavatel: |  |  |  |  | IČ: | 70890005
|  | Povodí Labe, státní podník |  |  |  | DIČ: | CZ70890005
| Uchazeč: |  |  |  |  | IČ:
DIČ:
| Projektant: |  |  |  |  | IČ: | 49241648
|  | VODNÍ DÍLA - TBD a.s. |  |  |  | DIČ: | CZ49241648
Poznámka:
| Cena bez DPH | [5 empty] | 0
|  |  | Základ daně |  |  | Sazba daně | Výše daně
| DPH | základní | 0 |  |  | 21% | 0
|  | snížená | 0 |  |  | 15% | 0
|  | zákl. přenesená | 0 |  |  | 21% | 0
|  | sníž. přenesená | 0 |  |  | 15% | 0
|  | nulová | 0 |  |  | 0% | 0
| Cena s DPH |  |  | v | CZK |  | 0
REKAPITULACE ČLENĚNÍ SOUPISU PRACÍ
Stavba:
VD Fojtka, zřízení nouzového přelivu
Objekt:
PS01 - Elektro
Soupis:
S - Svítidla
Místo: |  |  | VD Fojtka, Mníšek u Liberce |  |  | Datum: | 6. 6. 2017
Zadavatel: |  |  | Povodí Labe, státní podník |  |  | Projektant: | VODNÍ DÍLA - TBD a.s.
Uchazeč:
Kód dílu - Popis | [6 empty] | Cena celkem [CZK]
Náklady soupisu celkem | [6 empty] | 0 | [12 empty] | -1
| D1 - Svítidlo nástěnné SHC 70W včetně výložníku | [5 empty] | 0
| D2 - Svítidlo SHC umístěná na stožáru včetně výložníku výška světla nad zemí 5m | [5 empty] | 0
SOUPIS PRACÍ
Stavba:
VD Fojtka, zřízení nouzového přelivu
Objekt:
PS01 - Elektro
Soupis:
S - Svítidla
Místo: |  |  | VD Fojtka, Mníšek u Liberce |  |  | Datum: | 6. 6. 2017
Zadavatel: |  |  | Povodí Labe, státní podník |  |  | Projektant: | VODNÍ DÍLA - TBD a.s.
Uchazeč:
PČ | Typ | Kód | Popis | MJ | Množství | J.cena [CZK] | Cena celkem [CZK] | Cenová soustava |  | Poznámka | DPH | J. Nh [h] | Nh celkem [h] | J. hmotnost [t] | Hmotnost celkem [t] | J. suť [t] | Suť Celkem [t]
Náklady soupisu celkem | [6 empty] | 0 | [5 empty] | 0 |  | 0 |  | 0 |  | D | -1 | [7 empty] | 0
| D | D1 | Svítidlo nástěnné SHC 70W včetně výložníku |  |  |  | 0 | [5 empty] | 0 |  | 0 |  | 0 | 2 | D | 0 | ROZPOCET | [6 empty] | 0
1 | K | Pol67 | kompletní světelný bod typ NA28 1x70W viz příloha TZ povrch. úprava RAL 7024 | ks | 2 |  | 0 |  |  |  | základní |  | 0 | 0 | 0 | 0 | 0 | 16 | K | 1 | ROZPOCET | 0 | 0 | 0 | 0 | 0 | 1 | 0 | 16 | 575467657
2 | K | Pol68 | El. výbava pro 70W MHC | ks | 2 |  | 0 |  |  |  | základní |  | 0 | 0 | 0 | 0 | 0 | 16 | K | 1 | ROZPOCET | 0 | 0 | 0 | 0 | 0 | 1 | 0 | 16 | 1963936081
3 | K | Pol69 | Výbojka 70W SHC | ks | 2 |  | 0 |  |  |  | základní |  | 0 | 0 | 0 | 0 | 0 | 16 | K | 1 | ROZPOCET | 0 | 0 | 0 | 0 | 0 | 1 | 0 | 16 | 502045592
| D | D2 | Svítidlo SHC umístěná na stožáru včetně výložníku výška světla nad zemí 5m |  |  |  | 0 | [5 empty] | 0 |  | 0 |  | 0 | 2 | D | 0 | ROZPOCET | [6 empty] | 0
6 | K | Pol69 | Výbojka 70W SHC | ks | 2 |  | 0 |  |  |  | základní |  | 0 | 0 | 0 | 0 | 0 | 16 | K | 1 | ROZPOCET | 0 | 0 | 0 | 0 | 0 | 1 | 0 | 16 | -1170701356
4 | K | Pol70 | kompletní světelný bod typ ST3/103 1x70W viz příloha povrch. úprava TZ RAL 7024 | m | 2 |  | 0 |  |  |  | základní |  | 0 | 0 | 0 | 0 | 0 | 16 | K | 1 | ROZPOCET | 0 | 0 | 0 | 0 | 0 | 1 | 0 | 16 | 1312075615
5 | K | Pol71 | El. výbava pro 70W MHC | m | 2 |  | 0 |  |  |  | základní |  | 0 | 0 | 0 | 0 | 0 | 16 | K | 1 | ROZPOCET | 0 | 0 | 0 | 0 | 0 | 1 | 0 | 16 | -2044787480
7 | K | Pol72 | Stožárová rozvodnice NTB 1/1*6AE14 IP54 | ks | 2 |  | 0 |  |  |  | základní |  | 0 | 0 | 0 | 0 | 0 | 16 | K | 1 | ROZPOCET | 0 | 0 | 0 | 0 | 0 | 1 | 0 | 16 | 1258736290
8 | K | Pol73 | Kotevní armatura do základu TYP F100 150*150*1000 /M16 | ks | 2 |  | 0 |  |  |  | základní |  | 0 | 0 | 0 | 0 | 0 | 16 | K | 1 | ROZPOCET | 0 | 0 | 0 | 0 | 0 | 1 | 0 | 16 | 678259967

## VON - Vedlejší rozpočtové...
| List obsahuje: |  | 1) Krycí list soupisu | 2) Rekapitulace |  |  | 3) Soupis prací | Zpět na list: | Rekapitulace stavby
{bb51fb75-88d0-4e5d-b859-7c73ee8e4748}
2
| KRYCÍ LIST SOUPISU | [8 empty] | v --- níže se nacházejí doplnkové a pomocné údaje k sestavám --- v | [8 empty] | False
Stavba:
VD Fojtka, zřízení nouzového přelivu
Objekt:
VON - Vedlejší rozpočtové náklady
| KSO: |  | 832 |  |  | CC-CZ:
| Místo: |  | VD Fojka, Mníšek u Liberce |  |  | Datum: | 6. 6. 2017
| Zadavatel: |  |  |  |  | IČ: | 70890005
|  | Povodí Labe, státní podnik |  |  |  | DIČ: | CZ70890005
| Uchazeč: |  |  |  |  | IČ:
DIČ:
| Projektant: |  |  |  |  | IČ: | 49241648
|  | VODNÍ DÍLA - TBD a.s. |  |  |  | DIČ: | CZ49241648
Poznámka:
| Cena bez DPH | [5 empty] | 0
|  |  | Základ daně |  |  | Sazba daně | Výše daně
| DPH | základní | 0 |  |  | 21% | 0
|  | snížená | 0 |  |  | 15% | 0
|  | zákl. přenesená | 0 |  |  | 21% | 0
|  | sníž. přenesená | 0 |  |  | 15% | 0
|  | nulová | 0 |  |  | 0% | 0
| Cena s DPH |  |  | v | CZK |  | 0
REKAPITULACE ČLENĚNÍ SOUPISU PRACÍ
Stavba:
VD Fojtka, zřízení nouzového přelivu
Objekt:
VON - Vedlejší rozpočtové náklady
Místo: |  |  | VD Fojka, Mníšek u Liberce |  |  | Datum: | 6. 6. 2017
Zadavatel: |  |  | Povodí Labe, státní podnik |  |  | Projektant: | VODNÍ DÍLA - TBD a.s.
Uchazeč:
Kód dílu - Popis | [6 empty] | Cena celkem [CZK]
Náklady soupisu celkem | [6 empty] | 0 | [12 empty] | -1
| VRN - Vedlejší rozpočtové náklady | [5 empty] | 0
| VRN1 - Průzkumné, geodetické a projektové práce | [5 empty] | 0
| VRN3 - Zařízení staveniště | [5 empty] | 0
| VRN4 - Inženýrská činnost | [5 empty] | 0
| VRN7 - Provozní vlivy | [5 empty] | 0
| VRN9 - Ostatní náklady | [5 empty] | 0
SOUPIS PRACÍ
Stavba:
VD Fojtka, zřízení nouzového přelivu
Objekt:
VON - Vedlejší rozpočtové náklady
Místo: |  |  | VD Fojka, Mníšek u Liberce |  |  | Datum: | 6. 6. 2017
Zadavatel: |  |  | Povodí Labe, státní podnik |  |  | Projektant: | VODNÍ DÍLA - TBD a.s.
Uchazeč:
PČ | Typ | Kód | Popis | MJ | Množství | J.cena [CZK] | Cena celkem [CZK] | Cenová soustava |  | Poznámka | DPH | J. Nh [h] | Nh celkem [h] | J. hmotnost [t] | Hmotnost celkem [t] | J. suť [t] | Suť Celkem [t]
Náklady soupisu celkem | [6 empty] | 0 | [5 empty] | 0 |  | 0 |  | 0 |  | D | -1 | [7 empty] | 0
| D | VRN | Vedlejší rozpočtové náklady |  |  |  | 0 | [5 empty] | 0 |  | 0 |  | 0 | 5 | D | 0 | ROZPOCET | [6 empty] | 0
| D | VRN1 | Průzkumné, geodetické a projektové práce |  |  |  | 0 | [5 empty] | 0 |  | 0 |  | 0 | 5 | D | 1 | ROZPOCET | [6 empty] | 0
1 | K | 01110300R | Kamerový průzkum vrtných prací | …kpl | 1 |  | 0 |  |  |  | základní |  | 0 | 0 | 0 | 0 | 0 | 1024 | K | 2 | ROZPOCET | 0 | 0 | 0 | 0 | 0 | 1 | 0 | 1024 | -1588953567
| P |  | Poznámka k položce: Po skončení vrtných prací bude provedena kamerová prohlídka všech vrtů televizní kamerou se záznamem na DVD. | [15 empty] | P | 2
2 | K | 01111400R | Inženýrsko-geologický průzkum | …kpl | 1 |  | 0 |  |  |  | základní |  | 0 | 0 | 0 | 0 | 0 | 1024 | K | 2 | ROZPOCET | 0 | 0 | 0 | 0 | 0 | 1 | 0 | 1024 | -118662009
| P |  | Poznámka k položce: Dokumentace vrtných prací Specifiklace: technická zpráva Další: - zajištění veškerých povolení např. Báňského úřadu apod. - zajištění likvidace vrtů předepsaným způsobem vč. starých vrtů | [15 empty] | P | 2
3 | K | 01220300R1a | Geodetické práce při provádění stavby | …kpl | 1 |  | 0 |  |  |  | základní |  | 0 | 0 | 0 | 0 | 0 | 1024 | K | 2 | ROZPOCET | 0 | 0 | 0 | 0 | 0 | 1 | 0 | 1024 | -1026814652
| P |  | Poznámka k položce: Vytyčovací práce | [15 empty] | P | 2
4 | K | 01220300R1b | Vypracování geodetického zameření skutečného stavu | …kpl | 1 |  | 0 |  |  |  | základní |  | 0 | 0 | 0 | 0 | 0 | 1024 | K | 2 | ROZPOCET | 0 | 0 | 0 | 0 | 0 | 1 | 0 | 1024 | 1739081707
| P |  | Poznámka k položce: Zaměření přeložky kabelových vedení Zaměření zasypaných konstrukcí Zaměření nových konstrukcí | [15 empty] | P | 2
5 | K | 01320300R2 | Havarijní plán | …kpl | 1 |  | 0 |  |  |  | základní |  | 0 | 0 | 0 | 0 | 0 | 1024 | K | 2 | ROZPOCET | 0 | 0 | 0 | 0 | 0 | 1 | 0 | 1024 | -819415367
6 | K | 01320300R3 | Povodňový plán | …kpl | 1 |  | 0 |  |  |  | základní |  | 0 | 0 | 0 | 0 | 0 | 1024 | K | 2 | ROZPOCET | 0 | 0 | 0 | 0 | 0 | 1 | 0 | 1024 | -1386348578
7 | K | 01320300R4 | Projektová dokumentace skutečného provedení | …kpl | 1 |  | 0 |  |  |  | základní |  | 0 | 0 | 0 | 0 | 0 | 1024 | K | 2 | ROZPOCET | 0 | 0 | 0 | 0 | 0 | 1 | 0 | 1024 | -1627283529
| P |  | Poznámka k položce: 3 paré pro investora: povodí Labe, státní podnik | [15 empty] | P | 2
8 | K | 01320300R5 | RDS - výrobní dokumentace výkresů výztuže | …kpl | 1 |  | 0 |  |  |  | základní |  | 0 | 0 | 0 | 0 | 0 | 1024 | K | 2 | ROZPOCET | 0 | 0 | 0 | 0 | 0 | 1 | 0 | 1024 | -1836714908
| P |  | Poznámka k položce: SO01, SO03 | [15 empty] | P | 2
26 | K | 01320300R6 | Diagnostika vývaru | …kpl | 1 |  | 0 |  |  |  | základní |  | 0 | 0 | 0 | 0 | 0 | 1024 | K | 2 | ROZPOCET | 0 | 0 | 0 | 0 | 0 | 1 | 0 | 1024 | 390139196
| P |  | Poznámka k položce: SO03 PD předpokládá ubourání konstrukce do hloubky cca 25 cm. Po ubourání bude provedena diagnostika, které ověří míru porušení betonu a jeho vhodnost betonáž. V případě, že konstrukce nebude vykazovat po odbourání a očištění poruchy (degradace, odlupování betonu, trhliny apod.) je možné, aby spáru převzal pouze investor. | [15 empty] | P | 2
| D | VRN3 | Zařízení staveniště |  |  |  | 0 | [5 empty] | 0 |  | 0 |  | 0 | 5 | D | 1 | ROZPOCET | [6 empty] | 0
9 | K | 03000100R | Zařízení staveniště | …kpl | 1 |  | 0 | CS ÚRS 2016 02 |  |  | základní |  | 0 | 0 | 0 | 0 | 0 | 1024 | K | 2 | ROZPOCET | 0 | 0 | 0 | 0 | 0 | 1 | 0 | 1024 | -1466905264
| P |  | Poznámka k položce: - zřízení a odstranění - ohraničení stavby páskou - zabránění úniku ropných a jiných látek - ochrana zeleně - značka výjezd ze staveniště -vytyčení inženýrských síťí - zřízení a rozebrání ploch ze silničních panelů, včetně dodávky - ochrana šachet, stromů a geodetických bodů - zřízení a rozebrání provizorního přejezdu přes odpadní koryto, včetně dodávky atd. - zajištění opatření, aby nebyly překročeny obecně závazné limity hlučnosti a prašnosti - zajištění oplocení - zajištění obnovy asfaltové komunikace v místě sjezdu na pozemek investora | [15 empty] | P | 2
| D | VRN4 | Inženýrská činnost |  |  |  | 0 | [5 empty] | 0 |  | 0 |  | 0 | 5 | D | 1 | ROZPOCET | [6 empty] | 0
10 | K | 04200200R | Komplexní zhodnocení vrtných průzkumných prací z hlediska TBD | …kpl | 1 |  | 0 |  |  |  | základní |  | 0 | 0 | 0 | 0 | 0 | 1024 | K | 2 | ROZPOCET | 0 | 0 | 0 | 0 | 0 | 1 | 0 | 1024 | -1776795715
| P |  | Poznámka k položce: V závěru vrtných a průzkumných prací bude zpracováno komplexní zhodnocení vrtných a průzkumných prací z hlediska TBD a to právnickou osobou (firmou) pověřenou k výkonu TBD pro VD III. kategorie. | [15 empty] | P | 2
11 | K | 04310300R | Destruktivní zkoušky hornin a stavebních hmot | …kpl | 1 |  | 0 |  |  |  | základní |  | 0 | 0 | 0 | 0 | 0 | 1024 | K | 2 | ROZPOCET | 0 | 0 | 0 | 0 | 0 | 1 | 0 | 1024 | 877369947
| P |  | Poznámka k položce: Základního popisu vzorků a stanovení jejich objemové hmotnosti Destruktivní zkoušky pevnosti zdiva (kamene) v tlaku Destruktivní zkoušky pevnosti podložní horniny v tlaku Na vzorku s rozhraním podložní hornina – zdivo hráze nebo vyrovnávací mazanina zkoušky pevnosti v prostém tahu nebo smyku Nasákavost Stanovení chem. složení pojiva (malty) Zjištění alkalicko- křemičité reakce Další specifikace jsou v technické zprávě | [15 empty] | P | 2
| D | VRN7 | Provozní vlivy |  |  |  | 0 | [5 empty] | 0 |  | 0 |  | 0 | 5 | D | 1 | ROZPOCET | [6 empty] | 0
12 | K | 07000100R | Provozní vlivy (fotodokumentace v průběhu stavby, pasportizace pozemků před a po dokončení díla, koordinace činností s vlastníky využívaných pozemků, apod.) | …kpl | 1 |  | 0 |  |  |  | základní |  | 0 | 0 | 0 | 0 | 0 | 1024 | K | 2 | ROZPOCET | 0 | 0 | 0 | 0 | 0 | 1 | 0 | 1024 | 48019784
| D | VRN9 | Ostatní náklady |  |  |  | 0 | [5 empty] | 0 |  | 0 |  | 0 | 5 | D | 1 | ROZPOCET | [6 empty] | 0
13 | K | 09100200R1 | Mimořádná etapa měření deformací hráze před započetím staveních prací | …kpl | 2 |  | 0 |  |  |  | základní |  | 0 | 0 | 0 | 0 | 0 | 1024 | K | 2 | ROZPOCET | 0 | 0 | 0 | 0 | 0 | 1 | 0 | 1024 | 458197677
| P |  | Poznámka k položce: Dle Programu TBD: - 1 x před začátkem stavebních prací - 1 x po ukončení stavebních prací | [15 empty] | P | 2
14 | K | 09200200R2 | Zpracování doplňku Programu TBD (platný po dobu výstavby) | …kpl | 1 |  | 0 |  |  |  | základní |  | 0 | 0 | 0 | 0 | 0 | 1024 | K | 2 | ROZPOCET | 0 | 0 | 0 | 0 | 0 | 1 | 0 | 1024 | -640746325
15 | K | 09100200R3 | Vypracování nového Program TBD (platný po dokončení stavby) | …kpl | 1 |  | 0 |  |  |  | základní |  | 0 | 0 | 0 | 0 | 0 | 1024 | K | 2 | ROZPOCET | 0 | 0 | 0 | 0 | 0 | 1 | 0 | 1024 | 650365517
| P |  | Poznámka k položce: Změny na osazení nových zařízení pro modernizaci výkonu TBD budou zapracovány do nového Programu TBD (PTBD) a to po dokončení stavebních prací na základě dokumentace skutečného provedení stavby. | [15 empty] | P | 2
16 | K | 09200200R4 | Stanovení mezní MBH | …kpl | 1 |  | 0 |  |  |  | základní |  | 0 | 0 | 0 | 0 | 0 | 1024 | K | 2 | ROZPOCET | 0 | 0 | 0 | 0 | 0 | 1 | 0 | 1024 | 115749312
| P |  | Poznámka k položce: Stanovení MBH bude provedeno na základě stabilitního přepočtu, který zohlední stavební úpravy dle skutečného provedení | [15 empty] | P | 2
17 | K | 09200200R5 | Aktualizace posudku bezpečnosti vodního díla za povodní | …kpl | 1 |  | 0 |  |  |  | základní |  | 0 | 0 | 0 | 0 | 0 | 1024 | K | 2 | ROZPOCET | 0 | 0 | 0 | 0 | 0 | 1 | 0 | 1024 | -163430110
18 | K | 09100200R6 | Čištění a úklid dotčených komunikací a veřejných prostranství, čištění kol veškeré stavební techniky před výjezdem ze staveniště, včetně všech souvisejícíh činností | …kpl | 1 |  | 0 |  |  |  | základní |  | 0 | 0 | 0 | 0 | 0 | 1024 | K | 2 | ROZPOCET | 0 | 0 | 0 | 0 | 0 | 1 | 0 | 1024 | 1273766304
19 | K | 09100200R7 | Zajištění písemných souhasných vyjádření všech dotčených vlastníků pozemků a inženýrských sítí k dokončené stavbě | …kpl | 1 |  | 0 |  |  |  | základní |  | 0 | 0 | 0 | 0 | 0 | 1024 | K | 2 | ROZPOCET | 0 | 0 | 0 | 0 | 0 | 1 | 0 | 1024 | -1143793266
20 | K | 09100200R8 | Zajištění kontroly zkušebního plánu | …kpl | 1 |  | 0 |  |  |  | základní |  | 0 | 0 | 0 | 0 | 0 | 1024 | K | 2 | ROZPOCET | 0 | 0 | 0 | 0 | 0 | 1 | 0 | 1024 | -307492088
| P |  | Poznámka k položce: Požadavky specifikuje investor: Polovodí Labe, státní podnik | [15 empty] | P | 2
21 | K | 09100200R9 | Zajištění výroby a instalace informačních tabulí ke stavbě | …kpl | 1 |  | 0 |  |  |  | základní |  | 0 | 0 | 0 | 0 | 0 | 1024 | K | 2 | ROZPOCET | 0 | 0 | 0 | 0 | 0 | 1 | 0 | 1024 | 1105287516
22 | K | 09100200R10 | Zajištění aktualizace plánu BOZP | …kpl | 1 |  | 0 |  |  |  | základní |  | 0 | 0 | 0 | 0 | 0 | 1024 | K | 2 | ROZPOCET | 0 | 0 | 0 | 0 | 0 | 1 | 0 | 1024 | -1493106409
23 | K | 09100200R11 | Zajištění veškerých předepsaných atestů, zkoušek, a revizí dle příslušných norem a legislativy | …kpl | 1 |  | 0 |  |  |  | základní |  | 0 | 0 | 0 | 0 | 0 | 1024 | K | 2 | ROZPOCET | 0 | 0 | 0 | 0 | 0 | 1 | 0 | 1024 | 70578104
| P |  | Poznámka k položce: Specifikace bude provedena v PDPS | [15 empty] | P | 2
24 | K | 09100200R12 | Vypracování, projednání a schválení prozatímního MŘ (manipulačního řádu) dotčenými orgány státní správy a objednatelem | …kpl | 1 |  | 0 |  |  |  | základní |  | 0 | 0 | 0 | 0 | 0 | 1024 | K | 2 | ROZPOCET | 0 | 0 | 0 | 0 | 0 | 1 | 0 | 1024 | 426728514
| P |  | Poznámka k položce: Specifikace bude provedena v PDPS | [15 empty] | P | 2
25 | K | 09100200R13 | Vypracování PŘ (provozního řádu) dle vzoru dodaného objednatelem vč. jeho projednání s odpovědnými zástupci objednatele | …kpl | 1 |  | 0 |  |  |  | základní |  | 0 | 0 | 0 | 0 | 0 | 1024 | K | 2 | ROZPOCET | 0 | 0 | 0 | 0 | 0 | 1 | 0 | 1024 | -464014599
| P |  | Poznámka k položce: Specifikace bude provedena v PDPS | [15 empty] | P | 2

## Pokyny pro vyplnění
Struktura údajů, formát souboru a metodika pro zpracování
Struktura
Soubor je složen ze záložky Rekapitulace stavby a záložek s názvem soupisu prací pro jednotlivé objekty ve formátu XLSX. Každá ze záložek přitom obsahuje
ještě samostatné sestavy vymezené orámovaním a nadpisem sestavy.
Rekapitulace stavby obsahuje sestavu Rekapitulace stavby a Rekapitulace objektů stavby a soupisů prací.
V sestavě Rekapitulace stavby jsou uvedeny informace identifikující předmět veřejné zakázky na stavební práce, KSO, CC-CZ, CZ-CPV, CZ-CPA a rekapitulaci
celkové nabídkové ceny uchazeče.
V sestavě Rekapitulace objektů stavby a soupisů prací je uvedena rekapitulace stavebních objektů, inženýrských objektů, provozních souborů,
vedlejších a ostatních nákladů a ostatních nákladů s rekapitulací nabídkové ceny za jednotlivé soupisy prací. Na základě údaje Typ je možné
identifikovat, zda se jedná o objekt nebo soupis prací pro daný objekt:
|  | STA | Stavební objekt pozemní
|  | ING | Stavební objekt inženýrský
|  | PRO | Provozní soubor
|  | VON | Vedlejší a ostatní náklady
|  | OST | Ostatní
|  | Soupis | Soupis prací pro daný typ objektu
Soupis prací pro jednotlivé objekty obsahuje sestavy Krycí list soupisu, Rekapitulace členění soupisu prací, Soupis prací. Za soupis prací může být považován
i objekt stavby v případě, že neobsahuje podřízenou zakázku.
Krycí list soupisu obsahuje rekapitulaci informací o předmětu veřejné zakázky ze sestavy Rekapitulace stavby, informaci o zařazení objektu do KSO,
CC-CZ, CZ-CPV, CZ-CPA a rekapitulaci celkové nabídkové ceny uchazeče za aktuální soupis prací.
Rekapitulace členění soupisu prací obsahuje rekapitulaci soupisu prací ve všech úrovních členění soupisu tak, jak byla tato členění použita (např.
stavební díly, funkční díly, případně jiné členění) s rekapitulací nabídkové ceny.
Soupis prací obsahuje položky veškerých stavebních nebo montážních prací, dodávek materiálů a služeb nezbytných pro zhotovení stavebního objektu,
inženýrského objektu, provozního souboru, vedlejších a ostatních nákladů.
Pro položky soupisu prací se zobrazují následující informace:
|  | PČ |  | Pořadové číslo položky v aktuálním soupisu
|  | TYP |  | Typ položky: K - konstrukce, M - materiál, PP - plný popis, PSC - poznámka k souboru cen, P - poznámka k položce, VV - výkaz výměr
|  | Kód |  | Kód položky
|  | Popis |  | Zkrácený popis položky
|  | MJ |  | Měrná jednotka položky
|  | Množství |  | Množství v měrné jednotce
|  | J.cena |  | Jednotková cena položky. Zadaní může obsahovat namísto J.ceny sloupce J.materiál a J.montáž, jejichž součet definuje
J.cenu položky.
|  | Cena celkem |  | Celková cena položky daná jako součin množství a j.ceny
|  | Cenová soustava |  | Příslušnost položky do cenové soustavy
Ke každé položce soupisu prací se na samostatných řádcích může zobrazovat:
Plný popis položky
Poznámka k souboru cen a poznámka zadavatele
Výkaz výměr
Pokud je k řádku výkazu výměr evidovaný údaj ve sloupci Kód, jedná se o definovaný odkaz, na který se může odvolávat výkaz výměr z jiné položky.
Metodika pro zpracování
Jednotlivé sestavy jsou v souboru provázány. Editovatelné pole jsou zvýrazněny žlutým podbarvením, ostatní pole neslouží k editaci a nesmí být jakkoliv
modifikovány.
Uchazeč je pro podání nabídky povinen vyplnit žlutě podbarvená pole:
Pole Uchazeč v sestavě Rekapitulace stavby - zde uchazeč vyplní svůj název (název subjektu)
Pole IČ a DIČ v sestavě Rekapitulace stavby - zde uchazeč vyplní svoje IČ a DIČ
Datum v sestavě Rekapitulace stavby - zde uchazeč vyplní datum vytvoření nabídky
J.cena = jednotková cena v sestavě Soupis prací o maximálním počtu desetinných míst uvedených v poli
- pokud sestavy soupisů prací obsahují pole J.cena, musí být všechna tato pole vyplněna nenulovými kladnými číslicemi
Poznámka - nepovinný údaj pro položku soupisu
V případě, že sestavy soupisů prací neobsahují pole J.cena, potom ve všech soupisech prací obsahují pole:
- J.materiál - jednotková cena materiálu
- J.montáž - jednotková cena montáže
Uchazeč je v tomto případě povinen vyplnit všechna pole J.materiál a pole J.montáž nenulovými kladnými číslicemi. V případech, kdy položka
neobsahuje žádný materiál je přípustné, aby pole J.materiál bylo vyplněno nulou. V případech, kdy položka neobsahuje žádnou montáž je přípustné,
aby pole J.montáž bylo vyplněno nulou. Není však přípustné, aby obě pole - J.materiál, J.Montáž byly u jedné položky vyplněny nulou.
Rekapitulace stavby
Název |  |  | Povinný |  | Popis | Typ | Max. počet
atributu |  |  | (A/N) |  |  |  | znaků
Kód |  |  | A |  | Kód stavby | String | 20
Stavba |  |  | A |  | Název stavby | String | 120
Místo |  |  | N |  | Místo stavby | String | 50
Datum |  |  | A |  | Datum vykonaného exportu | Date
KSO |  |  | N |  | Klasifikace stavebního objektu | String | 15
CC-CZ |  |  | N |  | Klasifikace stavbeních děl | String | 15
CZ-CPV |  |  | N |  | Společný slovník pro veřejné zakázky | String | 20
CZ-CPA |  |  | N |  | Klasifikace produkce podle činností | String | 20
Zadavatel |  |  | N |  | Zadavatel zadaní | String | 50
IČ |  |  | N |  | IČ zadavatele zadaní | String | 20
DIČ |  |  | N |  | DIČ zadavatele zadaní | String | 20
Uchazeč |  |  | N |  | Uchazeč veřejné zakázky | String | 50
Projektant |  |  | N |  | Projektant | String | 50
Poznámka |  |  | N |  | Poznámka k zadání | String | 255
Sazba DPH |  |  | A |  | Rekapitulace sazeb DPH u položek soupisů | eGSazbaDph
Základna DPH |  |  | A |  | Základna DPH určena součtem celkové ceny z položek soupisů | Double
Hodnota DPH |  |  | A |  | Hodnota DPH | Double
Cena bez DPH |  |  | A |  | Celková cena bez DPH za celou stavbu. Sčítává se ze všech listů. | Double
Cena s DPH |  |  | A |  | Celková cena s DPH za celou stavbu | Double
Rekapitulace objektů stavby a soupisů prací
Název |  |  | Povinný |  | Popis | Typ | Max. počet
atributu |  |  | (A/N) |  |  |  | znaků
Kód |  |  | A |  | Přebírá se z Rekapitulace stavby | String | 20
Stavba |  |  | A |  | Přebírá se z Rekapitulace stavby | String | 120
Místo |  |  | N |  | Přebírá se z Rekapitulace stavby | String | 50
Datum |  |  | A |  | Přebírá se z Rekapitulace stavby | Date
Zadavatel |  |  | N |  | Přebírá se z Rekapitulace stavby | String | 50
Projektant |  |  | N |  | Přebírá se z Rekapitulace stavby | String | 50
Uchazeč |  |  | N |  | Přebírá se z Rekapitulace stavby | String | 50
Kód |  |  | A |  | Kód objektu | String | 20
Objektu, Soupis prací |  |  | A |  | Název objektu | String | 120
Cena bez DPH |  |  | A |  | Cena bez DPH za daný objekt | Double
Cena s DPH |  |  | A |  | Cena spolu s DPH za daný objekt | Double
Typ |  |  | A |  | Typ zakázky | eGTypZakazky
Krycí list soupisu
Název |  |  | Povinný |  | Popis | Typ | Max. počet
atributu |  |  | (A/N) |  |  |  | znaků
Stavba |  |  | A |  | Přebírá se z Rekapitulace stavby | String | 120
Objekt |  |  | A |  | Kód a název objektu | String | 20 + 120
Soupis |  |  | A |  | Kód a název soupisu | String | 20 + 120
KSO |  |  | N |  | Klasifikace stavebního objektu | String | 15
CC-CZ |  |  | N |  | Klasifikace stavbeních děl | String | 15
CZ-CPV |  |  | N |  | Společný slovník pro veřejné zakázky | String | 20
CZ-CPA |  |  | N |  | Klasifikace produkce podle činností | String | 20
Místo |  |  | N |  | Přebírá se z Rekapitulace stavby | String | 50
Zadavatel |  |  | N |  | Přebírá se z Rekapitulace stavby | String | 50
Uchazeč |  |  | N |  | Přebírá se z Rekapitulace stavby | String | 50
Projektant |  |  | N |  | Přebírá se z Rekapitulace stavby | String | 50
Poznámka |  |  | N |  | Poznámka k soupisu prací | String | 255
Sazba DPH |  |  | A |  | Rekapitulace sazeb DPH na položkách aktuálního soupisu | eGSazbaDph
Základna DPH |  |  | A |  | Základna DPH určena součtem celkové ceny z položek aktuálního soupisu | Double
Hodnota DPH |  |  | A |  | Hodnota DPH | Double
Cena bez DPH |  |  | A |  | Cena bez DPH za daný soupis | Double
Cena s DPH |  |  | A |  | Cena s DPH za daný soupis | Double
Rekapitulace členění soupisu prací
Název |  |  | Povinný |  | Popis | Typ | Max. počet
atributu |  |  | (A/N) |  |  |  | znaků
Stavba |  |  | A |  | Přebírá se z Rekapitulace stavby | String | 120
Objekt |  |  | A |  | Kód a název objektu, přebírá se z Krycího listu soupisu | String | 20 + 120
Soupis |  |  | A |  | Kód a název objektu, přebírá se z Krycího listu soupisu | String | 20 + 120
Místo |  |  | N |  | Přebírá se z Rekapitulace stavby | String | 50
Datum |  |  | A |  | Přebírá se z Rekapitulace stavby | Date
Zadavatel |  |  | N |  | Přebírá se z Rekapitulace stavby | String | 50
Projektant |  |  | N |  | Přebírá se z Rekapitulace stavby | String | 50
Uchazeč |  |  | N |  | Přebírá se z Rekapitulace stavby | String | 50
Kód dílu - Popis |  |  | A |  | Kód a název dílu ze soupisu | String | 20 + 100
Cena celkem |  |  | A |  | Cena celkem za díl ze soupisu | Double
Soupis prací
Název |  |  | Povinný |  | Popis | Typ | Max. počet
atributu |  |  | (A/N) |  |  |  | znaků
Stavba |  |  | A |  | Přebírá se z Rekapitulace stavby | String | 120
Objekt |  |  | A |  | Kód a název objektu | String | 20 + 120
Soupis |  |  | A |  | Přebírá se z Krycího listu soupisu | String | 20 + 120
Místo |  |  | N |  | Přebírá se z Krycího listu soupisu | String | 50
Datum |  |  | A |  | Přebírá se z Krycího listu soupisu | Date
Zadavatel |  |  | N |  | Přebírá se z Krycího listu soupisu | String | 50
Projektant |  |  | N |  | Přebírá se z Krycího listu soupisu | String | 50
Uchazeč |  |  | N |  | Přebírá se z Krycího listu soupisu | String | 50
PČ |  |  | A |  | Pořadové číslo položky soupisu | Long
Typ |  |  | A |  | Typ položky soupisu | eGTypPolozky | 1
Kód |  |  | A |  | Kód položky ze soupisu | String | 20
Popis |  |  | A |  | Popis položky ze soupisu | String | 255
MJ |  |  | A |  | Měrná jednotka položky | String | 10
Množství |  |  | A |  | Množství položky soupisu | Double
J.Cena |  |  | A |  | Jednotková cena položky | Double
Cena celkem |  |  | A |  | Cena celkem vyčíslena jako J.Cena * Množství | Double
Cenová soustava |  |  | N |  | Zařazení položky do cenové soustavy | String | 50
p |  |  | N |  | Poznámka položky ze soupisu | Memo
psc |  |  | N |  | Poznámka k souboru cen ze soupisu | Memo
pp |  |  | N |  | Plný popis položky ze soupisu | Memo
vv |  |  | N |  | Výkaz výměr (figura, výraz, výměra) ze soupisu | Text,Text,Double | 20, 150
DPH |  |  | A |  | Sazba DPH pro položku | eGSazbaDPH
Hmotnost |  |  | A |  | Hmotnost položky ze soupisu | Double
Suť |  |  | A |  | Suť položky ze soupisu | Double
Nh |  |  | N |  | Normohodiny položky ze soupisu | Double
Datová věta
Typ věty |  |  | Hodnota |  | Význam
eGSazbaDPH |  |  | základní |  | Základní sazba DPH
|  |  | snížená |  | Snížená sazba DPH
|  |  | nulová |  | Nulová sazba DPH
|  |  | zákl. přenesená |  | Základní sazba DPH přenesená
|  |  | sníž. přenesená |  | Snížená sazba DPH přenesená
eGTypZakazky |  |  | STA |  | Stavební objekt
|  |  | PRO |  | Provozní soubor
|  |  | ING |  | Inženýrský objekt
|  |  | VON |  | Vedlejší a ostatní náklady
|  |  | OST |  | Ostatní náklady
eGTypPolozky |  |  | 1 |  | Položka typu HSV
|  |  | 2 |  | Položka typu PSV
|  |  | 3 |  | Položka typu M
|  |  | 4 |  | Položka typu OST