## Rekapitulace
Název | Hodnota A | Hodnota B
Základní náklady
Dodávka
Doprava 3,60%, Přesun 1,00%
Montáž - materiál
Montáž - práce
Mezisoučet 1
PPV 6,00% z montáže: materiál + práce
Nátěry
Zemní práce
PPV 0,00% z nátěrů a zemních prací
Mezisoučet 2
Dodav. dokumentace 0,00% z mezisoučtu 2
Rizika a pojištění 0,00% z mezisoučtu 2
Opravy v záruce 0,00% z mezisoučtu 1
Základní náklady celkem
Vedlejší náklady
GZS 0,00% z pravé strany mezisoučtu 2
Provozní vlivy 0,00% z pravé strany mezisoučtu 2
Vedlejší náklady celkem
Kompletační činnost
Náklady celkem
Základ a hodnota DPH 20%
Základ a hodnota DPH 10%
Náklady celkem s DPH
Roční nárůst cen 0,00%
Roční nárůst cen 0,00%
Součty odstavců
Specifikace dodávky R1 (doplnění)
Specifikace dodávky R2
Specifikace dodávky R3
Specifikace dodávky R4
Specifikace dodávky R5.1
Specifikace dodávky R5.2
Specifikace dodávky RV
Dodávky rozvaděčů
Elektromontáže

## Rozpočet
Název | Mj | Počet | Materiál | Materiál celkem | Montáž | Montáž celkem | Cena | Cena celkem
Specifikace dodávky R1 (doplnění)
75 kA (10/350)/3 póly, kombinovaný svodič B+C | ks | 3
Jistič 3 pól. 16A, char.B, 10 kA | ks | 2
Jistič 3 pól. 16A, char.B, 10 kA | ks | 3
EKVIPOTENCIÁLNÍ PŘÍPOJNICE
Ekvipotenciální přípojnice č.1801 | ks | 1
Specifikace dodávky R1 (doplnění) - celkem
Specifikace dodávky R2
ŘADOVÉ SVORNICE RSA 4 A
RSA4 A Řadová svornice | ks | 3
ŘADOVÉ SVORNICE RSA 2,5A
RSA 2,5A Řadová svornice | ks | 37
JISTIČE - CHARAKTERISTIKA B, VYPÍNACÍ SCHOPNOST 10 kA
1 - pólové
Jistič 1 pól. 6A, char.B, 10 kA | ks | 1
Jistič 1 pól. 10A, char.B, 10 kA | ks | 4
Jistič 1 pól. 13A, char.B, 10 kA | ks | 2
Jistič 1 pól. 16A, char.B, 10 kA | ks | 33
Jistič 1 pól. 20A, char.B, 10 kA | ks | 1
PROUDOVÉ CHRÁNIČE - REAGUJÍCÍ NA STŘÍD. PROUDY
4 - pólové, 30mA/250A
CD441J Proudový chránič 4 pól. 40 / 0,03 A, AC | ks | 5
VYPÍNAČE
3 - pólové
SB340 Vypínač 3 pól. 40A | ks | 5
SB363 Vypínač 3 pól. 63A | ks | 1
IMPULSNÍ RELÉ (DÁLKOVÝ PŘEPÍNAČ)
Impulsní relé (dálkový přepínač); 1S ; In=16 A; 230/110 V AC/DC | ks | 1
STYKAČE
BEZ PŘÍSLUŠENSTVÍ
Stykač 1S 25 A 230 V AC | ks | 1
MODULOVÉ ELEKTROMĚRY
TŘÍFÁZOVÉ DIGITÁLNÍ
Digitální elektroměr, 1T, přímé měř. do 80 A, s imp. výstupem | ks | 5
SLP-275/4 160 kA (8/20)/4 póly | ks | 1
EKVIPOTENCIÁLNÍ PŘÍPOJNICE
Ekvipotenciální přípojnice č.1801 | ks | 1
Specifikace dodávky R2 - celkem
Specifikace dodávky R3
ŘADOVÉ SVORNICE RSA 4 A
RSA4 A Řadová svornice | ks | 23
ŘADOVÉ SVORNICE RSA 2,5A
RSA 2,5A Řadová svornice | ks | 59
JISTIČE - CHARAKTERISTIKA B, VYPÍNACÍ SCHOPNOST 10 kA
1 - pólové
Jistič 1 pól. 6A, char.B, 10 kA | ks | 1
Jistič 1 pól. 10A, char.B, 10 kA | ks | 10
Jistič 1 pól. 13A, char.B, 10 kA | ks | 2
Jistič 1 pól. 16A, char.B, 10 kA | ks | 50
JISTIČE - CHARAKTERISTIKA B, VYPÍNACÍ SCHOPNOST 10 kA
3 - pólové
3 pól. 1 6A, char.B, 10 kA | ks | 5
PROUDOVÉ CHRÁNIČE - REAGUJÍCÍ NA STŘÍD. PROUDY
4 - pólové, 30mA/250A
CD441J Proudový chránič 4 pól. 40 / 0,03 A, AC | ks | 10
VYPÍNAČE
3 - pólové
SB340 Vypínač 3 pól. 40A | ks | 11
SB399 Vypínač 3 pól. 100A | ks | 1
IMPULSNÍ RELÉ (DÁLKOVÝ PŘEPÍNAČ)
EPN510 Impulsní relé (dálkový přepínač); 1S ; In=16 A; 230/110 V AC/DC | ks | 1
STYKAČE
BEZ PŘÍSLUŠENSTVÍ
Stykač 1S 25 A 230 V AC | ks | 1
MODULOVÉ ELEKTROMĚRY
TŘÍFÁZOVÉ DIGITÁLNÍ
Digitální elektroměr, 1T, přímé měř. do 80 A, s imp. výstupem | ks | 11
SLP-275/4 160 kA (8/20)/4 póly | ks | 1
EKVIPOTENCIÁLNÍ PŘÍPOJNICE
Ekvipotenciální přípojnice č.1801 | ks | 1
Specifikace dodávky R3 - celkem
Specifikace dodávky R4
ŘADOVÉ SVORNICE RSA 4 A
RSA4 A Řadová svornice | ks | 26
ŘADOVÉ SVORNICE RSA 2,5A
RSA 2,5A Řadová svornice | ks | 53
JISTIČE - CHARAKTERISTIKA B, VYPÍNACÍ SCHOPNOST 10 kA
1 - pólové
Jistič 1 pól. 6A, char.B, 10 kA | ks | 1
Jistič 1 pól. 10A, char.B, 10 kA | ks | 10
Jistič 1 pól. 13A, char.B, 10 kA | ks | 2
Jistič 1 pól. 16A, char.B, 10 kA | ks | 52
JISTIČE - CHARAKTERISTIKA B, VYPÍNACÍ SCHOPNOST 10 kA
3 - pólové
Jistič 3 pól. 16A, char.B, 10 kA | ks | 3
PROUDOVÉ CHRÁNIČE - REAGUJÍCÍ NA STŘÍD. PROUDY
4 - pólové, 30mA/250A
CD441J Proudový chránič 4 pól. 40 / 0,03 A, AC | ks | 11
VYPÍNAČE
3 - pólové
SB340 Vypínač 3 pól. 40A | ks | 11
SB399 Vypínač 3 pól. 100A | ks | 1
IMPULSNÍ RELÉ (DÁLKOVÝ PŘEPÍNAČ)
EPN510 Impulsní relé (dálkový přepínač); 1S ; In=16 A; 230/110 V AC/DC | ks | 1
STYKAČE
BEZ PŘÍSLUŠENSTVÍ
ES110A Stykač 1S 25 A 230 V AC | ks | 1
MODULOVÉ ELEKTROMĚRY
TŘÍFÁZOVÉ DIGITÁLNÍ
Digitální elektroměr, 1T, přímé měř. do 80 A, s imp. výstupem | ks | 11
SLP-275/4 160 kA (8/20)/4 póly | ks | 1
EKVIPOTENCIÁLNÍ PŘÍPOJNICE
Ekvipotenciální přípojnice č.1801 | ks | 1
Specifikace dodávky R4 - celkem
Specifikace dodávky R5.1
ŘADOVÉ SVORNICE RSA 2,5A
RSA 2,5A Řadová svornice | ks | 37
JISTIČE - CHARAKTERISTIKA B, VYPÍNACÍ SCHOPNOST 10 kA
1 - pólové
Jistič 1 pól. 6A, char.B, 10 kA | ks | 2
Jistič 1 pól. 10A, char.B, 10 kA | ks | 7
Jistič 1 pól. 13A, char.B, 10 kA | ks | 1
Jistič 1 pól. 16A, char.B, 10 kA | ks | 20
JISTIČE - CHARAKTERISTIKA B, VYPÍNACÍ SCHOPNOST 10 kA
3 - pólové
Jistič 3 pól. 16A, char.B, 10 kA | ks | 2
Jistič 3 pól.40A, char.B, 10 kA | ks | 1
PROUDOVÉ CHRÁNIČE - REAGUJÍCÍ NA STŘÍD. PROUDY
4 - pólové, 30mA/250A
CD441J Proudový chránič 4 pól. 40 / 0,03 A, AC | ks | 3
VYPÍNAČE
3 - pólové
SB340 Vypínač 3 pól. 40A | ks | 4
SB399 Vypínač 3 pól. 100A | ks | 1
IMPULSNÍ RELÉ (DÁLKOVÝ PŘEPÍNAČ)
EPN510 Impulsní relé (dálkový přepínač); 1S ; In=16 A; 230/110 V AC/DC | ks | 2
STYKAČE
BEZ PŘÍSLUŠENSTVÍ
ES110A Stykač 1S 25 A 230 V AC | ks | 2
MODULOVÉ ELEKTROMĚRY
TŘÍFÁZOVÉ DIGITÁLNÍ
EC310 Digitální elektroměr, 1T, přímé měř. do 80 A, s imp. výstupem | ks | 4
SLP-275/4 160 kA (8/20)/4 póly | ks | 1
EKVIPOTENCIÁLNÍ PŘÍPOJNICE
Ekvipotenciální přípojnice č.1801 | ks | 1
Specifikace dodávky R5.1 - celkem
Specifikace dodávky R5.2
ŘADOVÉ SVORNICE RSA 4 A
RSA4 A Řadová svornice | ks | 3
ŘADOVÉ SVORNICE RSA 2,5A
RSA 2,5A Řadová svornice | ks | 32
JISTIČE - CHARAKTERISTIKA B, VYPÍNACÍ SCHOPNOST 10 kA
1 - pólové
Jistič 1 pól. 6A, char.B, 10 kA | ks | 1
Jistič 1 pól. 10A, char.B, 10 kA | ks | 5
Jistič 1 pól. 13A, char.B, 10 kA | ks | 2
Jistič 1 pól. 16A, char.B, 10 kA | ks | 18
JISTIČE - CHARAKTERISTIKA B, VYPÍNACÍ SCHOPNOST 10 kA
3 - pólové
Jistič 3 pól. 16A, char.B, 10 kA | ks | 3
Jistič 3 pól. 20A, char.B, 10 kA | ks | 1
PROUDOVÉ CHRÁNIČE - REAGUJÍCÍ NA STŘÍD. PROUDY
4 - pólové, 30mA/250A
CD441J Proudový chránič 4 pól. 40 / 0,03 A, AC | ks | 5
VYPÍNAČE
3 - pólové
SB340 Vypínač 3 pól. 40A | ks | 6
SB399 Vypínač 3 pól. 100A | ks | 1
IMPULSNÍ RELÉ (DÁLKOVÝ PŘEPÍNAČ)
EPN510 Impulsní relé (dálkový přepínač); 1S ; In=16 A; 230/110 V AC/DC | ks | 1
STYKAČE
BEZ PŘÍSLUŠENSTVÍ
ES110A Stykač 1S 25 A 230 V AC | ks | 1
MODULOVÉ ELEKTROMĚRY
TŘÍFÁZOVÉ DIGITÁLNÍ
Digitální elektroměr, 1T, přímé měř. do 80 A, s imp. výstupem | ks | 6
SLP-275/4 160 kA (8/20)/4 póly | ks | 1
EKVIPOTENCIÁLNÍ PŘÍPOJNICE
Ekvipotenciální přípojnice č.1801 | ks | 1
Specifikace dodávky R5.2 - celkem
Specifikace dodávky RV
EKVIPOTENCIÁLNÍ PŘÍPOJNICE
Ekvipotenciální přípojnice č.1801 | ks | 1
Specifikace dodávky RV - celkem
Dodávky rozvaděčů
Specifikace dodávky R1 (doplnění) | ks | 1
Specifikace dodávky R2 | ks | 1
Specifikace dodávky R3 | ks | 1
Specifikace dodávky R4 | ks | 1
Specifikace dodávky R5.1 | ks | 1
Specifikace dodávky R5.2 | ks | 1
Dodávky rozvaděčů - celkem
Elektromontáže
KABEL SILOVÝ,IZOLACE PVC
CYKY 2Ax1.5 mm2, pevně | m | 670
CYKY 3Ax1.5 mm2, pevně | m | 420
CYKY 3Cx1.5 mm2, pevně | m | 3650
CYKY 3Cx2.5 mm2, pevně | m | 4830
CYKY 3Cx 4 mm2, pevně | m | 210
CYKY 3Cx 6 mm2, pevně | m | 35
CYKY 5Cx1.5 mm2, pevně | m | 230
CYKY 5Cx2.5 mm2, pevně | m | 175
CYKY 5Cx4 mm2, pevně | m | 25
CYKY 5Cx6 mm2, pevně | m | 12
CYKY 5Cx10 mm2, pevně | m | 42
CYKY 5Cx16 mm2, pevně | m | 65
Kabely pro dat. rozvod
UTP, kat .5 | m | 340
VODIČ JEDNOŽILOVÝ, IZOLACE PVC
CY 4 mm2,zž, pevně | m | 76
CY 6 mm2,zž, pevně | m | 85
CY 16 mm2,zž, pevně | m | 60
CY 35 mm2,zž, pevně | m | 35
UKONČENÍ KABELŮ SMRŠŤOVACÍ
ZÁKLOPKOU DO:
5x4 mm2 | ks | 126
5x16 mm2 | ks | 20
UKONČENÍ VODIČŮ NA SVORKOVNICI
Do 16 mm2 | ks | 420
DRÁTĚNÝ ŽLAB
50/50 Kab. žlab 50/50 | m | 60
100/50 Kab. žlab 100/50 | m | 10
Nosník žlabu šíře 250mm | ks | 30
SUPER MONOFLEX - střední mechanická odolnost 750N PVC - (EN)
1225 TRUBKA OHEBNÁ - SUPER MONOFLEX 25 750N | m | 15
1232 TRUBKA OHEBNÁ - SUPER MONOFLEX 32 750N | m | 25
Střední mechanické namáhání (750N)
4025 TRUBKA TUHÁ PVC 750N | m | 18
4032 TRUBKA TUHÁ PVC 750N | m | 8
ELEKTROINSTALAČNÍ KRABICE - POD OMÍTKU
KP 67/1 KRABICE PŘÍSTROJOVÁ | ks | 210
KU 68-1903 KRABICE ODBOČNÁ | ks | 44
KR 97/5 KRABICE ROZVODNÁ | ks | 14
KO 125 E KRABICE ODBOČNÁ | ks | 5
ELEKTROINSTALAČNÍ KRABICE - V UZAVŘENÉM PROVEDENÍ PLASTOVÉ
8102 KRABICE | ks | 4
SPÍNAČE - KOMPLETNÍ
Spínač 1pólový řazení 1pod omítku | ks | 88
Tlačítko řazení 1/O pod omítku | ks | 21
Vypínač řazení 5 pod omítku | ks | 4
Přepínač střídavý řazení 6 pod omítku | ks | 4
Pohybový spínač | ks | 16
ZÁSUVKA KOMUNIKAČNÍ (DATOVÁ) KEYSTONE
Komplet zásuvka datová (noname), Modular Jack RJ 45-8 Cat. 5e; b.slonová kost | ks | 82
ZÁSUVKA NN
Zásuvka 1P+N+PE pod omítku 16A, b.slonová kost, s popis. polem | ks | 96
Zásuvka jednonásobná (bezšroubové svorky), s ochranným kolíkem, s clonkami, s ochranou před přepětím; b.slonová kost, s popis polem | ks | 48
Zásuvka 1P+N+PE - modul 45, 16A, b. světle modrá, s popis. polem | ks | 22
Zásuvka jednonásobná-modul 45, s ochranným kolíkem, s clonkami, s ochranou před přepětím;b.slonová kost, s popis polem | ks | 22
Zásuvka jednonásobná (bezšroubové svorky), s ochranným kolíkem, s clonkami; b. bílá | ks | 152
Zásuvka 1P+N+PE - modul 45, 16A, b. bílá, s popis. polem | ks | 26
Zásuvka dvojnásobná (bezšroubové svorky), s ochrannými kolíky, s natočenou dutinou, s clonkami; b. bílá | ks | 29
Zásuvka jednonásobná IP 44, s ochranným kolíkem, s víčkem; b. bílá | ks | 1
Zásuvková skříň 1x32/400, 1x16/400, 2x230V vč. ochran | ks | 1
OSOUŠEČ RUKOU
Stiebel Eltron | ks | 8
Systém instalačních kanálů
60110 Kanál vkládací plastový 60x110 čistě bílý, délka 2m | m | 75
D 2-1/110 Vrchní díl pro instalaci přístrojů, bílý, 1 př. | ks | 75
60130 Kanál vkládací plastový 60x130 čistě bílý, délka 2m | m | 1
D 2-2/130 Vrchní díl pro instalaci přístrojů, bílý, 2 př. | ks | 1
60150 Kanál vkládací plastový 60x150 bílý, délka 2m | m | 122
D 2-2/150 Vrchní díl pro instalaci přístrojů, bílý, 2 př. | ks | 122
Systém podparapetních kanálů
70135 Kanál podparapetní plastový 64x135, bílý,délka 2m | m | 280
Kanál podparapetní plastový, vrchní díl, bílý, délka 2m | m | 280
70135 PŘÍČKA | m | 280
70135 Spona vrchního dílu | m | 300
70135 Vnitřní roh | m | 35
70135 Vnější roh | m | 57
40X33 STÍNÍCÍ KANÁL | m | 250
KP PK PŘÍSTROJOVÁ KRABICE DO KANÁLU | ks | 340
Kanály s patkovou lištou
SKL-70 Kanál vkládací s patkovou lištou 70x20, plastový, čistě bílý, 2m | m | 90
SKL-DF 70 Dvojitá přístrojová krabice pro modul 45, čistě bílá | ks | 35
SKL-R 70 Přístrojová krabice pro přístoje s rámečkem (75 mm), čistě bílá | ks | 22
SKL, kryt spojů, čistě bílá | ks | 45
SKL, kryt rohu, čistě bílá | ks | 28
ELEKTROINSTALAČNÍ KRABICE - LIŠTOVÉ
MONTÁŽ ROZVODNIC
Do 50 kg | ks | 6
SVÍTIDLA VČ. ZDROJU
A - zářivkové svítidlo vestavné, s mřížkou, 4x24W,316G2, EB A2,9003 | ks | 6
A1- zářivkové svítidlo závěsné (sestava), s mřížkou, 2x56W | ks | 36
A2- zářivkové svítidlo přisazené, s mřížkou, 2x36W, EB A2,9003 | ks | 14
A12 - Zářivkové nástěnné 1x18W, typu SB | ks | 9
B - žárovkové nástěnné 2x26W, IP40 | ks | 8
P - zářivkové svítidlo zavěšené 2x36W, IP65, kovové | ks | 30
H1-zářivkové svítidlo zavěšené hliníkové přímo/nepřímé, 54W/24W difuzor SATINE, RAL9006, el- předřadníky, s AL-víčky bez viditelných šroubů | ks | 29
H2-zářivkové svítidlo nástěnné hliníkové na konzolách přímo/nepřímé, 54W/24W difuzor SATINE, se svítící dekor. modrou linkou, RAL9006, el- předřadníky | ks | 11
N -nouzové svítidlo 1x8W | ks | 6
N+PIKT. - nouzové svítidlo 1x8W s piktogramen | ks | 16
PROTIPOŽÁRNÍ PŘEPÁŽKY
Obal protipož.hlavní-pyrofol | ks | 28
Protip.průchod stropem t 50cm | m2 | 1
Protip.průchod stěnou t 15cm | m2 | 3
Protip.průchod stěnou t 30cm | m2 | 1
HODINOVE ZUCTOVACI SAZBY
Zkusebni provoz | hod | 15
Práce mimo specifikaci | hod | 85
Demontaz stavajiciho zarizeni | hod | 80
CISTENI BUDOV ZAMETANIM
hrubý úklid pracoviště | m2 | 1600
PRÁCE SPOJENÉ S PŘEPOJOVÁNÍM
přepojení slaboproudých koncových zařízení | kus | 82
úprava slp. rozvodu | hod | 190
SPOLUPRACE S DODAVATELEM PRI
zapojovani a zkouskach | hod | 30
KOORDINACE POSTUPU PRACI
za provozu | hod | 130
PROVEDENI REVIZNICH ZKOUSEK
DLE CSN 331500
Revizni technik | hod | 55
Spoluprace s reviz.technikem | hod | 20
Podružný materiál
Elektromontáže - celkem

## Parametry
Název | Hodnota
Nadpis rekapitulace | Seznam prací a dodávek elektrotechnických zařízení
Akce | Rekonstrukce elektroinstalace objektu v ul. Protzkarova č.p. 1180 v Uh. Hradišti
Projekt | ELEKTROINSTALACE 2.NP - 5.NP
Investor | Česká republika - Ministerstvo zemědělství
Z. č. | 226/2011/E
A. č. | SH1107_2
Smlouva
Vypracoval
Kontroloval
Datum
Zpracovatel
CÚ
Poznámka | Uvedené ceny jsou v Kč a nezahrnují DPH, pokud to není uvedeno.
Doprava dodávek (3,6) % | 3,60
Přesun dodávek (1) % | 1,00
PPV (1 nebo 6) % | 6,00
PPV zemních prací, nátěrů (1) % | 0,00
Dodavat. dokumentace (1 - 1,5) % | 0,00
Rizika a pojištění (1 - 1,5) % | 0,00
Opravy v záruce (5 - 7) % | 0,00
GZS (3,25 nebo 8,4) % | 0,00
Provozní vlivy % | 0,00
Kompletační činnost - a | 0,00
Kompletační činnost - b | 0,952842
Kompletační činnost - k1 | 0,00
Kompletační činnost - k2 | 0,00
Roční nárůst cen 1 % | 0,00
Roční nárůst cen 2 % | 0,00
1. sazba DPH % - i pro přirážky rekapitulace | 20
2. sazba DPH % | 10