## výkaz výměr
Příloha č. 1 - Výkaz výměr plavidla Hřensko PL100522
Oprava nádrže na pitnou vodu a fekální nádrže
| Položka | Náplň | Cena[ tis.Kč]
3 | Technická dokumentace opravy | 1 komplet |  | 0
3.1 | Výkresová dokumentace opravy | Dokumentace bude rozkreslena do stupně vhodného pro opravu. | 0
3.2 | Výpočty | Budou zpracovány výpočty potřebné k ověření pevnosti měněných částí plavidla. | 0
3.3 | Inspekční organizace - schválení dokumentace, dozor | schválení dokumentace opravy, dozor opravy | 0
6 | Příprava opravy | 1 komplet |  | 0
6.1 | Příprava plavidla k opravě |  | 0
6.1.1 | Vyčištění a přistavení plavidla do místa opravy | Plavidlo je po vodě dopraveno k místu opravy, vyzdviženo na souš. Plavidlo se k opravě přistaví vyčištěné (všechny prostory plavidla, zejména nádrž na pitnou vodu a prostor nádrže na pitnou vodu a fekální nádrž a prostor fekální nádrže). | 0
6.1.2 | Vyzdvižení z vody a ustavení na stapelu, spuštění na vodu | Zhotovení opor, nivelizace montážních opor, vyzdvižení plavidla z vody pomocí lodního výtahu a jeho ustavení na opory. Instalace schodů či žebříků pro přístup na palubu. Spuštění kotvy na zem. | 0
6.1.3 | Proměření rovinnosti dna plavidla | kontrola roviny rovinnosti dna plavidla, výsledek zaznamenat do protokolu | 0
6.2 | Demontážní práce pro nádrž pitné vody
6.2.1 | Demontáž paluby | vyříznout hlavní palubu plavidla (včetně výztuh) 250 mm za žebrem (směrem k přídi) číslo 19 až 250 mm za žebro (směrem k přídi) číslo 25, tj. v délce 2,5 m a šířce 850 mm na každou stranu od osy plavidla, tj. v šířce 1,7 m; na žebrech č. 20 až 25 odstranit rožnice mezi palubníky a podvlaky směrem k ose plavidla (naříznuty při demontáži paluby); palubu je nutné demontovat tak, aby ji bylo možné, po nádrže pitné vody, namontovat zpět; uložení paluby na bezpečné místo; | 0
6.2.2 | Odpojení nádrže | nádrž na pitnou vodu odpojit od soustavy pitné vody (plnění, odvzdušnění, sání vody, …) | 0
6.2.3 | Demontáž izolace nádrže | demontovat izolaci z nádrže na pitnou vodu; krycí plech a izolaci vyjmou z plavidla a ekologicky zlikvidovat | 0
6.2.4 | Demontáž nádrže na pitnou vodu | nádrž na pitnou vodu vyjmout z tělesa plavidla a sešrotovat; | 0
6.2.5 | Demontáž plnícího d odvětrávacího potrubí | demontovat plnící a odvětrávací potrubí z plavidla a jeho sešrotace | 0
6.3 | Demontážní práce pro fekální nádrž
6.3.1 | Vyklízecí a demontážní práce | vyklizení dílny, demontáž WC, demontáž sprchového koutu; demontáž potrubí procházejícího nad fekální nádrží; demontáž fekálního čerpadla a jeho potrubí; uložení zařízení na bezpečné místo; | 0
6.3.2 | Demontáž fekální nádrže z plavidla | a) vyříznout dno plavidla mezi žebry číslo 44 (250 mm za žebrem č. 44 směrem k přídi) až 53 (250 mm za žebrem č. 53 směrem k přídi), tj v délce 4,5 m v šířce 1,16 m od boku plavidla (včetně vnitřní stěny nádrže, výztuhy dna odříznout od vnitřní stěny a ponechat, obšívku odříznout o 150 mm dál k ose plavidla); b) vyříznout bok plavidla mezi žebry číslo 44 (250 mm za žebrem č. 44 směrem k přídi) až 53 (250 mm za žebrem č. 53 směrem k přídi), tj v délce 4,5 m do výšky boku - obšívka 0,60 m, výztuhy boku do výšky 0,52 m; vyřezané části ocelové konstrukce rozřezat na části a sešrotovat; | 0
7 | Montáž | 1 komplet |  | 0
7.1 | Výroba a montáž nádrže pitné vody
7.1.1 | Výroba nádrže pitné vody | sestehování a svaření nádrže (stěny, výztuhy, příruby, poklop), montáž zařízení na měření výšky hladiny vody v nádrži; provedení vizuální kontroly úplnosti konstrukce a kontrola všech svarů, kontrola rozměrů nádrže, kontrola těsnosti nádrže; | 0
7.1.2 | Montáž nádrže na pitnou vod do plavidla | umístění nádrže do plavidla, montáž úchytů (k dnovým příčkám i k palubníkům) | 0
7.1.3 | Výroba plnícího a odvzdušňovacího potrubí | nařezání trubek a kolen, sestavení plnícího a odvzdušňovacího potrubí a jeho svaření, montáž uzamykatelného uzávěru a odvzdušňovací hlavice; | 0
7.1.4 | Připojení nádrže k soustavě pitné vody | připojení nádrže k sacímu, odvzdušňovacímu a plnícímu potrubí; | 0
7.1.5 | Montáž izolace | nanesení izolační pěny na všechny stěny nádrže; | 0
7.1.6 | Montáž paluby | výroba nových rožnic mezi podvlaky a palubníky, montáž původní paluby na plavidlo, zavaření paluby; | 0
7.1.7 | Oprava nátěrů 1x očištění od koroze 1x základní nátěr 60 µm 1 x mezivrstva 150 µm 1 x vrchný nátěr 150 µm celkem NDFT 360 µm | očištění natíraných povrchů od koroze, nanesení základního nátěru, nanesení vrchního nátěru; | 0
7.2 | Výroba a montáž fekální nádrže
7.2.1 | Výroba fekální nádrže | tvarování plechů, sestehování a svaření dílů nádrže (stěny, výztuhy, příruby, poklop, záslepky), kromě vrchní stěny nádrže (přivaří se až po opískování, metalizace a nátěru všech dílů nádrže), příprava pro montáž zařízení na měření výšky hladiny v nádrži a signalizaci max. naplnění nádrže, nádrž po zkouškách těsnosti opískovat na povrch Sa 3, metalizovat žárovým nástřikem a provést nátěry – viz níže (kromě míst, kde se bude přivařovat vrchní plech nádrže), přivařit vrchní stěnu nádrže a záslepky, oprava nátěrů po svaření; | 0
7.2.2 | Povrchová úprava fekální nádrže 1x opískování na povrch Sa 3 1x metalizace žár.nástřikem(Zn) 120 µm 1 x penetrační nátěr 30 µm 1 x základní nátěr 100 µm 1 x mezivrstva 140 µm 1 x vrchný nátěr 60 µm celkem NDFT 420 µm | měněnou část plavidla zevnitř i vně otryskat na stupeň čistoty Sa 3; nanesení jednotlivých vrstev nátěrových hmot; nátěry provést v souladu s normou ČSN EN ISO Nátěrové hmoty – Protikorozní ochrana ocelových konstrukcí ochrannými nátěrovými systémy – Část 5: Ochranné nátěrové systémy; | 0
7.2.3 | Montáž fekální nádrže do plavidla | namontování fekální nádrže do plavidla, zaříznutí obšívky dna a boků dle vyrobené nádrže, přivaření nádrže k tělesu plavidla, očištění tělesa po přivaření a oprava nátěrů (obšívka, dílna, WC, sprchový kout); | 0
7.2.4 | Připojení nádrže k sanitární soustavě | namontování fekálního čerpadla, připojení nádrže k sacímu, odvzdušňovacímu a plnícímu potrubí, k WC, ke sprchovému koutu a umývadlu; | 0
7.2.5 | Montážní práce | montáž potrubí demontovaného z důvodů opravy fekální nádrže (pitná voda, topení, …), oprava podlah na WC a ve sprchovém koutu (položení dlažby), montáž WC, montáž zařízení sprchového koutu, nastěhování zařízení dílny; | 0
7.3 | Proměření rovinnosti dna plavidla | kontrola roviny rovinnosti dna plavidla, výsledek zaznamenat do protokolu. Naměřené hodnoty porovnat s měřením, které bylo provedeno před započetím opravy. | 0
| Celkem plavidla bez DPH |  |  | 0