## Titul
E.4. Soupis prací a dodávek
stavba: | VD Lovosice, oprava obtoků a žebříků MPK
č.stavby:
E.4.1. - Rekapitulace
E.4.2. - Položkový soupis prací a dodávek - oprava obtoků
E.4.3. - Položkový soupis prací a dodávek - oprava žebříků
E.4.4. - Vedlejší a ostatní náklady (VON)

## Rekapitulace
E.4.1. - Rekapitulace
stavba: | VD Lovosice, oprava obtoků a žebříků MPK
č.stavby:
Název | Dílčí název | Cena za jednotku |  | Cena celkem
|  | počet ks | cena
Oprava obtoků | Oprava obtoků MPK | 1 | 0 | 0
| celkem |  |  | 0
Oprava žebříků | Oprava žebříků MPK | 1 | 0 | 0
| celkem |  |  | 0
VON | Vedlejší a ostatní náklady | 1 | 0 | 0
| celkem |  |  | 0
CELKEM bez DPH |  |  |  | 0
DPH 21% |  | 21% |  | 0
CELKEM s DPH 21% |  |  |  | 0

## OpravaObrokMPK
E.4.2. - Položkový soupis prací a dodávek - oprava obtoků
akce:
VD Lovosice, oprava obtoků a žebříků MPK
Položkový soupis prací a dodávek
č.pol. | Popis |  | Cena za jednotku |  |  | Cena celkem
|  | hodiny | výměra | jednotky | cena
(Kč)
.-přípravné práce, demontáže, bourání:
| .-odstranění degradovaného betonu poruch obtoků | 64 |  | hod | 0 | 0
| .-zaříznutí hran poruch pro napojení sanačních hmot (min 10-15mm) | 32 |  | hod | 0 | 0
| .-vývrty pro injektáž trhlin konstrukcí (Ø10-18mm) |  | 15 | m | 0 | 0
.- opravy a úpravy konstrukcí:
| .-osazení injektážních pakrů | 32 |  | hod | 0 | 0
| .-injektáž trhlin v obtocích | 60 |  | hod | 0 | 0
| .-oprava poruch obtoků (reprofilace povrchu) | 96 |  | hod | 0 | 0
.-materiál, dodávka, osatatní :
| .-lešení, záchytné a pomocné konstrukce, plošiny |  | 1 | kpl | 0 | 0
| .-injektážní materiál (pakry, hadičky, lepidla, ...) |  | 1 | kpl | 0 | 0
| .-injektážní malta (např. ResiGrout HF Injekt) |  | 38 | kg | 0 | 0
| .-reprofilační malta opravná (např. Resi Bond Max) |  | 350 | kg | 0 | 0
| .-likvidace vybouraných hmot (přesun, odvoz, likvidace) |  | 1 | kpl | 0 | 0
| .-drobný spotř.materiál (hadry, pomocné mat.. ...) |  | 1 | kpl | 0 | 0
CELKEM | [5 empty] | 0

## OpravaZebrMPK
E.4.3. - Položkový soupis prací a dodávek - oprava žebříků
akce:
VD Lovosice, oprava obtoků a žebříků MPK
Položkový soupis prací a dodávek
č.položky | Popis |  | Cena za jednotku |  |  | Cena celkem
|  | hodiny | výměra | jednotky | cena
(Kč)
.-přípravné práce, demontáže, bourání:
1 | .-demontáž stávajících žebříků | 72 |  | hod | 0 | 0
.- opravy a úpravy OK:
2 | .-oprava, úprava konzol žebříků ve výklencích | 32 |  | hod | 0 | 0
.-protikorozní ochrana OK:
.- tryskání povrchu před nátěrem SA 2,5 dle EN ISO 12944,
.- mechanické očištění konzol žebříků P St 2
.- nátěr: EP, dvoukomponentní, samozákladovací, aplik. za studena, korozní agresivita Im1 a životnost M
(např. SIKA Poxicolor SW) min.380m
.- nátěr penetrační vrstva 80m
.- nátěr mezivrstva 150m
.- nátěr vrchní vrstva 150m
.-barevné řešení – černá
.-OK všech žebříků jak nově montované tak konzoly na vodním díle ve výklencích MPK:
3 | .- tryskání povrchu před nátěrem SA 2,5 dle EN ISO 12944, |  | 33 |  | 0 | 0
4 | .- mechanické očištění konzol žebříků P St 2 | 32 |  | hod | 0 | 0
.- nátěr: EP (např. SIKA Poxicolor SW) min.380m
5 | .- nátěr penetrační vrstva 80m |  | 37.7 | m2 | 0 | 0
6 | .- nátěr mezivrstva 150m |  | 37.7 | m2 | 0 | 0
7 | .- nátěr vrchní vrstva 150m |  | 37.7 | m2 | 0 | 0
.-montážní práce:
8 | .-montáž žebříků do výklenků | 128 |  | hod | 0 | 0
.-materiál, dodávka, osatatní :
9 | .-žebříky - výroba |  | 807 | kg | 0 | 0
10 | .-lešení, záchytné a pomocné konstrukce, plošiny |  | 1 | kpl | 0 | 0
11 | .-drobný spotř.materiál (hadry, odmašť., rozp. ...) |  | 1 | kpl | 0 | 0
CELKEM | [5 empty] | 0

## VON
E.4.4. - Vedlejší a ostatní náklady (VON)
akce:
VD Lovosice, oprava obtoků a žebříků MPK
Položkový soupis prací a dodávek
č.pol. | Popis | Cena za jednotku |  |  | Cena celkem
|  | výměra | jednotky | cena
(Kč)
.-průzkumné, projektové a inženýrské práce:
1 | .-prováděcí a dílenská dokumentace | 1 | kpl | 0 | 0
2 | .-plán BOZP | 1 | kpl | 0 | 0
3 | .-dokumentace skutečného provedení akce | 1 | kpl | 0 | 0
4 | .-zařízení staveniště: | 2% | % | 0 | 0
.-ostatní náklady:
5 | .-přesuny materiálu a techniky, zdvihací technika | 8% | % | 0 | 0
| Vedlejší a ostatní náklady celkem |  |  |  | 0