## Pokyny pro vyplnění
Pokyny pro vyplnění
Ve všech listech tohoto souboru můžete měnit pouze buňky s modrým pozadím. Jedná se o tyto údaje : - údaje o firmě - jednotkové ceny položek zadané na maximálně dvě desetinná místa

## Stavba
#RTSROZP# | Položkový rozpočet
| Zakázka: |  | Třebelovický potok ř.km 2,2-3,4 Třebelovice-oprava koryta
Objekt:
Rozpočet:
| Objednatel: |  | Povodí Moravy, s.p. |  |  |  | IČ: | 70890013
|  |  | Dřevařská 932/11 |  |  |  | DIČ: | CZ70890013
|  | 60200 | Brno-Veveří
| Projektant: | [5 empty] | IČ:
DIČ:
| Zhotovitel: |  | AQA-CLEAN, Ing.Josef Novotný |  |  |  | IČ: | 32004401
|  |  | U Dvora 11 |  |  |  | DIČ: | CZ6701116026
|  | 58600 | Jihlava
Vypracoval:
| Rozpis ceny | [6 empty] | Celkem
HSV | HSV | [6 empty] | 0
PSV | PSV | [6 empty] | 0
MON | MON | [6 empty] | 0
VN | Vedlejší náklady | [6 empty] | 0
ON | Ostatní náklady | [6 empty] | 0
| Celkem | [6 empty] | 0
Rekapitulace daní
| Základ pro sníženou DPH |  |  | 15 | % | #NAME? |  |  | CZK
| Snížená DPH |  |  | #REF! | % | 0 |  |  | CZK
| Základ pro základní DPH |  |  | 21 | % | #NAME? |  |  | CZK
| Základní DPH |  |  | #REF! | % | 0 |  |  | CZK
| Zaokrouhlení |  |  |  |  | 0 |  |  | CZK
| Cena celkem bez DPH |  |  |  |  | #NAME? |  |  | CZK
| Cena celkem s DPH |  |  |  |  | #NAME? |  |  | CZK
|  | v |  |  | dne |  | 2017-07-03
|  |  | Za zhotovitele |  |  |  | Za objednatele
Rekapitulace dílčích částí
#CASTI>> | Číslo | Název |  |  | Základ pro sníženou DPH | Základ pro základní DPH | DPH celkem | Cena celkem | %
1 |  |  |  |  | 0 | 0 |  | 0 | #NAME?
| Celkem za stavbu |  |  |  | 0 | 0 | 0 | 0 | #NAME?
Popis rozpočtu: -
| SO 04 oprava koryta-úsek řkm 3,043-3,175 | [8 empty] | SO 04 oprava koryta-úsek řkm 3,043-3,175
Rekapitulace dílů
| Číslo | Název |  |  | Typ dílu |  |  | Celkem
| 1 | Zemní práce |  |  | HSV |  |  | 0
| 2 | Základy,zvláštní zakládání |  |  | HSV |  |  | 0
| 3 | Svislé a kompletní konstrukce |  |  | HSV |  |  | 0
| 4 | Vodorovné konstrukce |  |  | HSV |  |  | 0
| 5 | Komunikace |  |  | HSV |  |  | 0
| 62 | Upravy povrchů vnější |  |  | HSV |  |  | 0
| 93 | Dokončovací práce inž.staveb |  |  | HSV |  |  | 0
| 96 | Bourání konstrukcí |  |  | HSV |  |  | 0
| 97 | Prorážení otvorů |  |  | HSV |  |  | 0
| 99 | Staveništní přesun hmot |  |  | HSV |  |  | 0
| 711 | Izolace proti vodě |  |  | PSV |  |  | 0
| 767 | Konstrukce zámečnické |  |  | PSV |  |  | 0
| Cena celkem | [6 empty] | 0

## VzorPolozky (hidden)
Položkový rozpočet
Z:
O:
R:

## Pol
Položkový rozpočet | [22 empty] | #TypZaznamu#
S: |  | Třebelovický potok ř.km 2,2-3,4 Třebelovice-oprava koryta | [20 empty] | STA
O: | [22 empty] | OBJ
R: | [22 empty] | ROZ
C: | [22 empty] | CAS_STR
P.č. | Číslo položky | Název položky | MJ | množství | cena / MJ | Celkem | Dodávka | Dodávka celk. | Montáž | Montáž celk. | DPH | cena s DPH | hmotnost / MJ | hmotnost celk.(t) | dem. hmotnost / MJ | dem. hmotnost celk.(t) | Ceník | Cen. soustava | Nhod / MJ | Nhod celk.
Díl: | 1 | Zemní práce |  |  |  | 0 |  | 0 |  | 0 |  | 0 |  | 14.0867 |  | 24.0015 |  |  |  | 540.66 |  |  | DIL
1 | 115101201R00 | Čerpání vody na výšku do 10 m, přítok do 500 l/min | h | 120 |  | 0 |  | 0 |  | 0 | 0 | 0 | 0 | 0 | 0 | 0 |  |  | 0.203 | 24.36 |  |  | POL1_0
|  | 15*8 |  | 120 | [18 empty] | VV | 0
2 | 115 10-1301. | Pohotovost čerpací soupravy | den | 15 |  | 0 |  | 0 |  | 0 | 0 | 0 | 0 | 0 | 0 | 0 |  |  | 0 | 0 |  |  | POL1_0
3 | 125703303R00 | Čištění kanálů s dnem z tvárnic, tl. vrstvy 25 cm | m3 | 17 |  | 0 |  | 0 |  | 0 | 0 | 0 | 0 | 0 | 0 | 0 |  |  | 1.567 | 26.64 |  |  | POL1_0
|  | odtěžení sedimentů ze dna potoka:6+10+1 |  | 17 | [18 empty] | VV | 0
4 | 171201201R00 | Uložení sypaniny na skl.-sypanina na výšku přes 2m | m3 | 17 |  | 0 |  | 0 |  | 0 | 0 | 0 | 0 | 0 | 0 | 0 |  |  | 0.009 | 0.15 |  |  | POL1_0
5 | 199000005R00 | Poplatek za skládku zeminy 1- 4 | t | 30.6 |  | 0 |  | 0 |  | 0 | 0 | 0 | 0 | 0 | 0 | 0 |  |  | 0 | 0 |  |  | POL1_0
|  | 17*1,8 |  | 30.6 | [18 empty] | VV | 0
6 | 162701105R00 | Vodorovné přemístění výkopku z hor.1-4 do 10000 m | m3 | 17 |  | 0 |  | 0 |  | 0 | 0 | 0 | 0 | 0 | 0 | 0 |  |  | 0.011 | 0.19 |  |  | POL1_0
7 | 162701109R00 | Příplatek k vod. přemístění hor.1-4 za další 1 km | m3 | 374 |  | 0 |  | 0 |  | 0 | 0 | 0 | 0 | 0 | 0 | 0 |  |  | 0 | 0 |  |  | POL1_0
|  | 17*22 |  | 374 | [18 empty] | VV | 0
8 | 171201201R00 | Uložení sypaniny na skl.-sypanina na výšku přes 2m | m3 | 446.63 |  | 0 |  | 0 |  | 0 | 0 | 0 | 0 | 0 | 0 | 0 |  |  | 0.009 | 4.02 |  |  | POL1_0
9 | 199000005R00 | Poplatek za skládku zeminy 1- 4 | t | 1084.516 |  | 0 |  | 0 |  | 0 | 0 | 0 | 0 | 0 | 0 | 0 |  |  | 0 | 0 |  |  | POL1_0
10 | 114203201R00 | Očištění lomového kamene od hlíny a písku | m3 | 37.81 |  | 0 |  | 0 |  | 0 | 0 | 0 | 0 | 0 | 0 | 0 |  |  | 0.981 | 37.09 |  |  | POL1_0
|  | 75,62*0,5 |  | 37.81 | [18 empty] | VV | 0
11 | 114203301R00 | Třídění lomového kamene nebo betonových tvárnic | m3 | 37.81 |  | 0 |  | 0 |  | 0 | 0 | 0 | 0 | 0 | 0 | 0 |  |  | 1.092 | 41.29 |  |  | POL1_0
12 | 113108410R00 | Odstranění podkladu pl. nad 50 m2, živice tl.10 cm | m2 | 91.5 |  | 0 |  | 0 |  | 0 | 0 | 0 | 0 | 0 | 0.181 | 16.5615 |  |  | 0.07 | 6.41 |  |  | POL1_0
|  | zakrytí toku::15*6,1 |  | 91.5 | [18 empty] | VV | 0
13 | 113107630R00 | Odstranění podkladu nad 50 m2,kam.drcené tl.30 cm | m2 | 18.6 |  | 0 |  | 0 |  | 0 | 0 | 0 | 0 | 0 | 0.4 | 7.44 |  |  | 0.119 | 2.21 |  |  | POL1_0
|  | 15*(6,1-4,86) |  | 18.6 | [18 empty] | VV | 0
14 | 151823101R00 | Osazení zápor ocelových jednoduchých do dl. 8 m, se zab.spodního konce | m | 120 |  | 0 |  | 0 |  | 0 | 0 | 0 | 0.07374 | 8.8488 | 0 | 0 |  |  | 1.917 | 230.04 |  |  | POL1_0
|  | 2*4*15 |  | 120 | [18 empty] | VV | 0
15 | 13388440R | Tyč průřezu HEB160, střední, jakost oceli S235, 11375 | t | 2.556 |  | 0 |  | 0 |  | 0 | 0 | 0 | 1 | 2.556 | 0 | 0 |  |  | 0 | 0 |  |  | POL3_0
|  | 120*42,6*0,5*0,001 |  | 2.556 | [18 empty] | VV | 0
16 | 15312-4111 | Zřízení dřevěných stěn nasazené mezi zab.piloty, vodící | m2 | 81 |  | 0 |  | 0 |  | 0 | 0 | 0 | 0.00011 | 0.00891 | 0 | 0 |  |  | 0 | 0 |  |  | POL1_0
|  | 2*15*2,7 |  | 81 | [18 empty] | VV | 0
17 | 15312-5111 | Odstranění dřevěných stěn | m2 | 81 |  | 0 |  | 0 |  | 0 | 0 | 0 | 0 | 0 | 0 | 0 |  |  | 0 | 0 |  |  | POL1_0
18 | 60596001R | Řezivo - prkna | m3 | 4.86 |  | 0 |  | 0 |  | 0 | 0 | 0 | 0.55 | 2.673 | 0 | 0 |  |  | 0 | 0 |  |  | POL3_0
|  | 2*15*1*2,7*0,06 |  | 4.86 | [18 empty] | VV | 0
19 | 174101101R00 | Zásyp jam, rýh, šachet se zhutněním | m3 | 55.2 |  | 0 |  | 0 |  | 0 | 0 | 0 | 0 | 0 | 0 | 0 |  |  | 0.202 | 11.15 |  |  | POL1_0
|  | zakrytí toku:15*2*0,8*2,3 |  | 55.2 | [18 empty] | VV | 0
20 | 124303101R00 | Vykopávky pro koryta vodotečí v hor. 4 do 1000 m3 | m3 | 149.28 |  | 0 |  | 0 |  | 0 | 0 | 0 | 0 | 0 | 0 | 0 |  |  | 0.797 | 118.98 |  |  | POL1_0
|  | odkopávky pro kam.dlažbu do betonu: | [20 empty] | VV | 0
|  | stáv.dlažba na sucho: | [20 empty] | VV | 0
|  | (61+14+25+32)*3,2*0,2 |  | 84.48 | [18 empty] | VV | 0
|  | zakrytí toku:15*0,8*2,7*2 |  | 64.8 | [18 empty] | VV | 0
21 | 162401102R00 | Vodorovné přemístění výkopku z hor.1-4 do 2000 m | m3 | 194.48 |  | 0 |  | 0 |  | 0 | 0 | 0 | 0 | 0 | 0 | 0 |  |  | 0.011 | 2.14 |  |  | POL1_0
|  | V=64,8-55,2=9,6 m3 + 84,48 m3 se ponechá na pozemku č.p.1193/1. | [20 empty] | POP |  | V=64,8-55,2=9,6 m3 + 84,48 m3 se ponechá na pozemku č.p.1193/1.
|  | 55*2+84,48 |  | 194.48 | [18 empty] | VV | 0
|  | V: | [20 empty] | VV | 0
22 | 167101101R00 | Nakládání výkopku z hor.1-4 v množství do 100 m3 | m3 | 55.2 |  | 0 |  | 0 |  | 0 | 0 | 0 | 0 | 0 | 0 | 0 |  |  | 0.652 | 35.99 |  |  | POL1_0
Díl: | 2 | Základy,zvláštní zakládání |  |  |  | 0 |  | 0 |  | 0 |  | 0 |  | 8.3087 |  | 0 |  |  |  | 9.13 |  |  | DIL
23 | 212752113R00 | Trativody z drenážních trubek, lože, DN 150 mm | m | 30 |  | 0 |  | 0 |  | 0 | 0 | 0 | 0.24385 | 7.3155 | 0 | 0 |  |  | 0.238 | 7.14 |  |  | POL1_0
|  | zakrytí toku:2*15 |  | 30 | [18 empty] | VV | 0
24 | 212752312 | Trativody z drenážních trubek, lože, DN 150 mm | m | 3.6 |  | 0 |  | 0 |  | 0 | 0 | 0 | 0.24385 | 0.87786 | 0 | 0 |  |  | 0.238 | 0.86 |  |  | POL1_0
|  | 2*0,9*2 |  | 3.6 | [18 empty] | VV | 0
25 | 22551-0000 | Malo profilové vrty do 300 mm, tř.hor.5-6 | m | 120 |  | 0 |  | 0 |  | 0 | 0 | 0 | 0.0009 | 0.108 | 0 | 0 |  |  | 0 | 0 |  |  | POL1_0
|  | 2*4*15 |  | 120 | [18 empty] | VV | 0
26 | 23111-0000 | Zřízení výplně pilot z betonu prostého v hl.0-30 , prům.piloty do 450 mm | m | 39 |  | 0 |  | 0 |  | 0 | 0 | 0 | 0 | 0 | 0 | 0 |  |  | 0 | 0 |  |  | POL1_0
|  | paty zápory:1,3*15*2 |  | 39 | [18 empty] | VV | 0
27 | 211971110R00 | Opláštění žeber z geotextilie o sklonu do 1 : 2,5 | m2 | 15 |  | 0 |  | 0 |  | 0 | 0 | 0 | 0.00018 | 0.0027 | 0 | 0 |  |  | 0.075 | 1.13 |  |  | POL1_0
|  | 15*2*0,5 |  | 15 | [18 empty] | VV | 0
28 | 67352004R | Geotextilie netkaná PET 300 g/m2 | m2 | 15.3 |  | 0 |  | 0 |  | 0 | 0 | 0 | 0.0003 | 0.00459 | 0 | 0 |  |  | 0 | 0 |  |  | POL3_0
|  | 15*1,02 |  | 15.3 | [18 empty] | VV | 0
Díl: | 3 | Svislé a kompletní konstrukce |  |  |  | 0 |  | 0 |  | 0 |  | 0 |  | 823.8025 |  | 0 |  |  |  | 2365.44 |  |  | DIL
29 | 321321114R00 | Konstrukce přehrad z želez. betonu C 25/30 XA1 | m3 | 4.38 |  | 0 |  | 0 |  | 0 | 0 | 0 | 3.0045 | 13.1597 | 0 | 0 |  |  | 4.574 | 20.03 |  |  | POL1_0
|  | parapety:(14,5+14+9,5+35)*0,4*0,15 |  | 4.38 | [18 empty] | VV | 0
30 | 321351010R00 | Obednění konstrukcí přehrad ploch rovinných | m2 | 21.9 |  | 0 |  | 0 |  | 0 | 0 | 0 | 0.0145 | 0.31755 | 0 | 0 |  |  | 1.906 | 41.74 |  |  | POL1_0
|  | 73*(2*0,15) |  | 21.9 | [18 empty] | VV | 0
31 | 321352010R00 | Odbednění konstrukcí přehrad ploch rovinných | m2 | 21.9 |  | 0 |  | 0 |  | 0 | 0 | 0 | 0.00096 | 0.02102 | 0 | 0 |  |  | 0.628 | 13.75 |  |  | POL1_0
32 | 321368211R00 | Výztuž ŽB konstrukcí přehrad ze svařovaných sítí | t | 0.090754 |  | 0 |  | 0 |  | 0 | 0 | 0 | 1.0561 | 0.09584 | 0 | 0 |  |  | 39.133 | 3.55 |  |  | POL1_0
|  | 100x100x6:73*0,28*4,44*0,001 |  | 0.090754 | [18 empty] | VV | 0
33 | 321366111R00 | Výztuž ŽB konstrukcí přehrad ocelí 10 505(R),D12mm | t | 0.025032 |  | 0 |  | 0 |  | 0 | 0 | 0 | 1.061 | 0.02656 | 0 | 0 |  |  | 21.445 | 0.54 |  |  | POL1_0
|  | parapety v břehu stěn ocel.ROXOR R 10 po 0,5 m:73/0,5*0,45*0,381*0,001 |  | 0.025032 | [18 empty] | VV | 0
34 | 321321114R00 | Konstrukce přehrad z želez. betonu C 25/30 XA1 | m3 | 241.0838 |  | 0 |  | 0 |  | 0 | 0 | 0 | 3.0045 | 724.3339 | 0 | 0 |  |  | 4.574 | 1102.72 |  |  | POL1_0
|  | nábřežní stěna:(0,83+0,7)/2*1,3*15*2 |  | 29.835 | [18 empty] | VV | 0
|  | 1,1*0,8*15*2 |  | 26.4 | [18 empty] | VV | 0
|  | zakrytí:4,86*0,4*15 |  | 29.16 | [18 empty] | VV | 0
|  | nové zaktytí toku:4,8*0,4*(61-15+25) |  | 136.32 | [18 empty] | VV | 0
|  | ŽB rozn.věnec kotven do stáv.kkce po 0,5 m::0,682*0,2*71*2 |  | 19.3688 | [18 empty] | VV | 0
35 | 321311114R00 | Konstrukce přehrad z prostého bet.vodostav.C 25/30, XA1 | m3 | 7.89 |  | 0 |  | 0 |  | 0 | 0 | 0 | 2.956 | 23.3226 | 0 | 0 |  |  | 3.882 | 30.63 |  |  | POL1_0
|  | pod nábř.stěnu:1,3*0,1*15*2 |  | 3.9 | [18 empty] | VV | 0
|  | pod dlažbu:2,66*0,1*15 |  | 3.99 | [18 empty] | VV | 0
36 | 321311112 | Konstrukce přehrad z prostého bet.vodostav.C 16/20 | m3 | 2.25 |  | 0 |  | 0 |  | 0 | 0 | 0 | 2.956 | 6.6509 | 0 | 0 |  |  | 3.882 | 8.73 |  |  | POL1_0
|  | zakrytí toku:0,5*0,15*15*2 |  | 2.25 | [18 empty] | VV | 0
37 | 321351010R00 | Obednění konstrukcí přehrad ploch rovinných | m2 | 207.806 |  | 0 |  | 0 |  | 0 | 0 | 0 | 0.0145 | 3.0132 | 0 | 0 |  |  | 1.906 | 396.08 |  |  | POL1_0
|  | 2*0,8*2*15+0,8*1,1*2*2+1,3*0,1*2*2+15*0,1*4+(1,3+0,4)*15*2+(0,83+0,7)/2*1,3*2*2+3,46*15+1,3*2*15+4,86*0,4*2 |  | 207.806 | [18 empty] | VV | 0
38 | 321352010R00 | Odbednění konstrukcí přehrad ploch rovinných | m2 | 207.81 |  | 0 |  | 0 |  | 0 | 0 | 0 | 0.00096 | 0.1995 | 0 | 0 |  |  | 0.628 | 130.5 |  |  | POL1_0
39 | 321366112R00 | Výztuž ŽB konstrukcí přehrad ocelí 10 505(R),D32mm | t | 34.15 |  | 0 |  | 0 |  | 0 | 0 | 0 | 1.0233 | 34.9443 | 0 | 0 |  |  | 15.968 | 545.31 |  |  | POL1_0
|  | Začátek provozního součtu | [20 empty] | VV | 2
|  | nábř.stěna: | [20 empty] | VV | 2
|  | zakrytí toku: | [20 empty] | VV | 2
|  | nové zakrytí toku: | [20 empty] | VV | 2
|  | ŽB věnec roznášecí: | [20 empty] | VV | 2
|  | Konec provozního součtu | [20 empty] | VV | 0
|  | viz.statika příloha D.4.5::34,15 |  | 34.15 | [18 empty] | VV | 0
40 | 321321114R00 | Konstrukce přehrad z želez. betonu C 25/30 XA1 | m3 | 5.805 |  | 0 |  | 0 |  | 0 | 0 | 0 | 3.0045 | 17.4411 | 0 | 0 |  |  | 4.574 | 26.55 |  |  | POL1_0
|  | oprava levého břehu v místě nad stupněm:4,5*(1,1+0,62)/2*1,5 |  | 5.805 | [18 empty] | VV | 0
41 | 321351010R00 | Obednění konstrukcí přehrad ploch rovinných | m2 | 17.88 |  | 0 |  | 0 |  | 0 | 0 | 0 | 0.0145 | 0.25926 | 0 | 0 |  |  | 1.906 | 34.08 |  |  | POL1_0
|  | 2*1,5*4,5+0,4*4,5+(1,1+0,62)/2*1,5*2 |  | 17.88 | [18 empty] | VV | 0
42 | 321352010R00 | Odbednění konstrukcí přehrad ploch rovinných | m2 | 17.88 |  | 0 |  | 0 |  | 0 | 0 | 0 | 0.00096 | 0.01716 | 0 | 0 |  |  | 0.628 | 11.23 |  |  | POL1_0
Díl: | 4 | Vodorovné konstrukce |  |  |  | 0 |  | 0 |  | 0 |  | 0 |  | 454.4615 |  | 0 |  |  |  | 500.06 |  |  | DIL
43 | 451561111R00 | Lože dlažby z kam. drobného drceného tl. do 10 cm | m2 | 365 |  | 0 |  | 0 |  | 0 | 0 | 0 | 0.20266 | 73.9709 | 0 | 0 |  |  | 0.037 | 13.51 |  |  | POL1_0
|  | dno potoka:(61+14)*3,2 |  | 240 | [18 empty] | VV | 0
|  | 80+45 |  | 125 | [18 empty] | VV | 0
|  | využití kamenů 50 %: | [20 empty] | VV | 0
44 | 451311831R00 | Podklad pod dlažbu z betonu C 25/30 XA1,do 20 cm | m2 | 365 |  | 0 |  | 0 |  | 0 | 0 | 0 | 0.525 | 191.625 | 0 | 0 |  |  | 0.33 | 120.45 |  |  | POL1_0
45 | 465512227R00 | Dlažba z kamene na sucho, zalití spár MC, tl.25 cm, (bez materiálu) | m2 | 182.5 |  | 0 |  | 0 |  | 0 | 0 | 0 | 0.51744 | 94.4328 | 0 | 0 |  |  | 1.003 | 183.05 |  |  | POL1_0
|  | 50 % využití::365*0,5 |  | 182.5 | [18 empty] | VV | 0
46 | 465512227R00 | Dlažba z kamene na sucho, zalití spár MC, tl.25 cm | m2 | 182.5 |  | 0 |  | 0 |  | 0 | 0 | 0 | 0.51744 | 94.4328 | 0 | 0 |  |  | 1.003 | 183.05 |  |  | POL1_0
Díl: | 5 | Komunikace |  |  |  | 0 |  | 0 |  | 0 |  | 0 |  | 248.9435 |  | 0 |  |  |  | 80.29 |  |  | DIL
47 | 565131111R00 | Podklad z obal kamen. ACP 16+, š. do 3 m, tl. 5 cm | m2 | 595.6 |  | 0 |  | 0 |  | 0 | 0 | 0 | 0.13188 | 78.5477 | 0 | 0 |  |  | 0.049 | 29.18 |  |  | POL1_0
|  | 6,1*15+7,1*71 |  | 595.6 | [18 empty] | VV | 0
48 | 573111115R00 | Postřik živičný infiltr.+ posyp, asfalt 2,5 kg/m2 | m2 | 595.6 |  | 0 |  | 0 |  | 0 | 0 | 0 | 0.00753 | 4.4849 | 0 | 0 |  |  | 0.004 | 2.38 |  |  | POL1_0
49 | 573211111R00 | Postřik živičný spojovací z asfaltu 0,5-0,7 kg/m2 | m2 | 595.6 |  | 0 |  | 0 |  | 0 | 0 | 0 | 0.00061 | 0.36332 | 0 | 0 |  |  | 0.002 | 1.19 |  |  | POL1_0
50 | 577112114R00 | Beton asfalt. ACO 11 S modifik. š. do 3 m, tl.5 cm | m2 | 595.6 |  | 0 |  | 0 |  | 0 | 0 | 0 | 0.12966 | 77.2255 | 0 | 0 |  |  | 0.072 | 42.88 |  |  | POL1_0
51 | 573231111R00 | Postřik živičný spojovací z emulze 0,3-0,5 kg/m2 | m2 | 172 |  | 0 |  | 0 |  | 0 | 0 | 0 | 0.00071 | 0.12212 | 0 | 0 |  |  | 0.002 | 0.34 |  |  | POL1_0
|  | (15+71)*2*1 |  | 172 | [18 empty] | VV | 0
52 | 564871116 | Podklad ze štěrkodrti po zhutnění tloušťky 30 cm | m2 | 160 |  | 0 |  | 0 |  | 0 | 0 | 0 | 0.55125 | 88.2 | 0 | 0 |  |  | 0.027 | 4.32 |  |  | POL1_0
|  | 0,6*2*15+1*2*71 |  | 160 | [18 empty] | VV | 0
Díl: | 62 | Upravy povrchů vnější |  |  |  | 0 |  | 0 |  | 0 |  | 0 |  | 10.2544 |  | 0 |  |  |  | 86.5 |  |  | DIL
53 | 627451112R00 | Vyplnění spár 70 mm stáv.dlažby z kam., MC s vysp. | m2 | 272 |  | 0 |  | 0 |  | 0 | 0 | 0 | 0.0377 | 10.2544 | 0 | 0 |  |  | 0.318 | 86.5 |  |  | POL1_0
|  | vyspravení břeh.stěn:130+28+50+64 |  | 272 | [18 empty] | VV | 0
Díl: | 93 | Dokončovací práce inž.staveb |  |  |  | 0 |  | 0 |  | 0 |  | 0 |  | 0.66086 |  | 6.256 |  |  |  | 280.47 |  |  | DIL
54 | 938903111R00 | Vysekání spár hl. 70 mm v dlažbě z lom. kamene | m2 | 272 |  | 0 |  | 0 |  | 0 | 0 | 0 | 0 | 0 | 0.023 | 6.256 |  |  | 0.553 | 150.42 |  |  | POL1_0
55 | 931945111R00 | Úprava dilatační spáry měděným plechem tl. do 1 mm | kg | 195.465 |  | 0 |  | 0 |  | 0 | 0 | 0 | 0.00111 | 0.21697 | 0 | 0 |  |  | 0.168 | 32.84 |  |  | POL1_0
|  | zakrytí toku-komplet.výměna:2*15*0,83*7,85 |  | 195.465 | [18 empty] | VV | 0
56 | 931991112R00 | Těsnění dilatační spáry gumovým pásem, po 5 m | m | 14.2 |  | 0 |  | 0 |  | 0 | 0 | 0 | 0.03126 | 0.44389 | 0 | 0 |  |  | 6.068 | 86.17 |  |  | POL1_0
|  | (61-15+25)/5 |  | 14.2 | [18 empty] | VV | 0
57 | 938901101R00 | Očištění dlažby z lom.kam./ bet. desek od porostu | m2 | 151.25 |  | 0 |  | 0 |  | 0 | 0 | 0 | 0 | 0 | 0 | 0 |  |  | 0.073 | 11.04 |  |  | POL1_0
|  | 302,5*0,5 |  | 151.25 | [18 empty] | VV | 0
|  | 50 % je odvezeno na skládku: | [20 empty] | VV | 0
Díl: | 96 | Bourání konstrukcí |  |  |  | 0 |  | 0 |  | 0 |  | 0 |  | 0.23027 |  | 1084.5161 |  |  |  | 6002.22 |  |  | DIL
58 | 960321271R00 | Bourání konstrukcí ze železobetonu | m3 | 4.38 |  | 0 |  | 0 |  | 0 | 0 | 0 | 0 | 0 | 2.85 | 12.483 |  |  | 17.607 | 77.12 |  |  | POL1_0
|  | parapet:(14,5+14+9,5+35)*0,4*0,15 |  | 4.38 | [18 empty] | VV | 0
59 | 960211251R00 | Bourání konstrukcí zděných z kamene nebo cihel | m3 | 75.625 |  | 0 |  | 0 |  | 0 | 0 | 0 | 0 | 0 | 1.325 | 100.2031 |  |  | 8.621 | 651.96 |  |  | POL1_0
|  | Začátek provozního součtu | [20 empty] | VV | 2
|  | dno-kam.dl.na sucho (50 % se použeje znovu):(61+14)*3,2 |  | 240 | [18 empty] | VV | 2
|  | 50 %:(80+45)*0,5 |  | 62.5 | [18 empty] | VV | 2
|  | Mezisoučet |  | 302.5 | [18 empty] | VV | 3
|  | Konec provozního součtu | [20 empty] | VV | 0
|  | 302,5*0,25 |  | 75.625 | [18 empty] | VV | 0
60 | 960321271R00 | Bourání konstrukcí ze železobetonu | m3 | 248.7638 |  | 0 |  | 0 |  | 0 | 0 | 0 | 0 | 0 | 2.85 | 708.9768 |  |  | 17.607 | 4379.98 |  |  | POL1_0
|  | zakrytí toku-strop:15*4,86*0,4 |  | 29.16 | [18 empty] | VV | 0
|  | (61-15+25)*0,5*4,8 |  | 170.4 | [18 empty] | VV | 0
|  | zdivo stěn:(0,83+0,7)/2*1,3*2*15 |  | 29.835 | [18 empty] | VV | 0
|  | ŽB věnec-zeď:71*2*0,2*0,682 |  | 19.3688 | [18 empty] | VV | 0
61 | 960111221R00 | Bourání konstrukcí z dílců prefa. betonových a ŽB | m3 | 68.16 |  | 0 |  | 0 |  | 0 | 0 | 0 | 0.00233 | 0.15881 | 2.447 | 166.7875 |  |  | 7.856 | 535.46 |  |  | POL1_0
|  | desky-strop:71*4,8*0,2 |  | 68.16 | [18 empty] | VV | 0
62 | 960111221R00 | Bourání konstrukcí z dílců prefa. betonových a ŽB | m3 | 30.67 |  | 0 |  | 0 |  | 0 | 0 | 0 | 0.00233 | 0.07146 | 2.447 | 75.0495 |  |  | 7.856 | 240.94 |  |  | POL1_0
|  | pod stěnou:15*1,3*2*0,1 |  | 3.9 | [18 empty] | VV | 0
|  | pod dlažbou:15*2,7*0,1+71*3,2*0,1 |  | 26.77 | [18 empty] | VV | 0
63 | 960211251R00 | Bourání konstrukcí zděných z kamene nebo cihel | m3 | 1.6875 |  | 0 |  | 0 |  | 0 | 0 | 0 | 0 | 0 | 2.65 | 4.4719 |  |  | 8.621 | 14.55 |  |  | POL1_0
|  | oprava levého břehu v místě nad stupněm:4,5*1,5*0,25 |  | 1.6875 | [18 empty] | VV | 0
64 | 960321271R00 | Bourání konstrukcí ze železobetonu | m3 | 5.805 |  | 0 |  | 0 |  | 0 | 0 | 0 | 0 | 0 | 2.85 | 16.5443 |  |  | 17.607 | 102.21 |  |  | POL1_0
|  | oprava levého břehu v místě nad stupněm:4,5*(1,1+0,62)/2*1,5 |  | 5.805 | [18 empty] | VV | 0
Díl: | 97 | Prorážení otvorů |  |  |  | 0 |  | 0 |  | 0 |  | 0 |  | 0.32164 |  | 0 |  |  |  | 1004.5 |  |  | DIL
65 | 979082318R00 | Vodorovná doprava suti a hmot po suchu do 6000 m | t | 1084.516 |  | 0 |  | 0 |  | 0 | 0 | 0 | 0 | 0 | 0 | 0 |  |  | 0 | 0 |  |  | POL1_0
66 | 979082319R00 | Příplatek k vodor.dopravě po suchu, dalších 1000 m | t | 28197.416 |  | 0 |  | 0 |  | 0 | 0 | 0 | 0 | 0 | 0 | 0 |  |  | 0 | 0 |  |  | POL1_0
|  | 1084,516*26 |  | 28197.416 | [18 empty] | VV | 0
67 | 979012212R00 | Svislá doprava suti a vybour. hmot na H do 4 m | t | 1084.516 |  | 0 |  | 0 |  | 0 | 0 | 0 | 0 | 0 | 0 | 0 |  |  | 0.649 | 703.85 |  |  | POL1_0
68 | 979082312R00 | Vodorovná doprava suti a hmot po suchu do 500 m | t | 1084.516 |  | 0 |  | 0 |  | 0 | 0 | 0 | 0 | 0 | 0 | 0 |  |  | 0 | 0 |  |  | POL1_0
69 | 979086112R00 | Nakládání nebo překládání suti a vybouraných hmot | t | 1084.516 |  | 0 |  | 0 |  | 0 | 0 | 0 | 0 | 0 | 0 | 0 |  |  | 0.277 | 300.41 |  |  | POL1_0
70 | 91972-1222 | Geomříže 50/50+živičná emulze 0,3-0,5 kg/m2, zeskelných vláken s geotextílií | m2 | 172 |  | 0 |  | 0 |  | 0 | 0 | 0 | 0.00187 | 0.32164 | 0 | 0 |  |  | 0 | 0 |  |  | POL3_0
|  | 15*2*1+71*2*1 |  | 172 | [18 empty] | VV | 0
71 | 979082213R00 | Vodorovná doprava suti po suchu do 1 km | t | 24 |  | 0 |  | 0 |  | 0 | 0 | 0 | 0 | 0 | 0 | 0 |  |  | 0.01 | 0.24 |  |  | POL1_0
72 | 979082219R00 | Příplatek za dopravu suti po suchu za další 1 km | t | 744 |  | 0 |  | 0 |  | 0 | 0 | 0 | 0 | 0 | 0 | 0 |  |  | 0 | 0 |  |  | POL1_0
|  | 24*31 |  | 744 | [18 empty] | VV | 0
73 | 997221845 | Poplatek za skládku asfaltu | t | 16.562 |  | 0 |  | 0 |  | 0 | 0 | 0 | 0 | 0 | 0 | 0 |  |  | 0 | 0 |  |  | POL1_0
74 | 997221855 | Poplatek za skládku kameniva | t | 7.44 |  | 0 |  | 0 |  | 0 | 0 | 0 | 0 | 0 | 0 | 0 |  |  | 0 | 0 |  |  | POL1_0
Díl: | 99 | Staveništní přesun hmot |  |  |  | 0 |  | 0 |  | 0 |  | 0 |  | 0 |  | 0 |  |  |  | 362.41 |  |  | DIL
75 | 998332011R00 | Přesun hmot, úpravy toků a kanálů, hráze ostatní | t | 1562.1 |  | 0 |  | 0 |  | 0 | 0 | 0 | 0 | 0 | 0 | 0 |  |  | 0.232 | 362.41 |  |  | POL1_0
Díl: | 711 | Izolace proti vodě |  |  |  | 0 |  | 0 |  | 0 |  | 0 |  | 1.0397 |  | 0 |  |  |  | 60.1 |  |  | DIL
76 | 711122131R00 | Izolace proti vlhkosti svis.nátěr asfalt. za horka | m2 | 320.4 |  | 0 |  | 0 |  | 0 | 0 | 0 | 0.00042 | 0.13457 | 0 | 0 |  |  | 0.062 | 19.86 |  |  | POL1_0
|  | nové zakrytí toku:71*0,6*2*2 |  | 170.4 | [18 empty] | VV | 0
|  | komplt.výmněna:15*2,5*2*2 |  | 150 | [18 empty] | VV | 0
77 | 711122231R00 | Izolace proti vlhk.svis.nátěr asf. pomoc. za horka | m2 | 160.2 |  | 0 |  | 0 |  | 0 | 0 | 0 | 0.00033 | 0.05287 | 0 | 0 |  |  | 0.045 | 7.21 |  |  | POL1_0
|  | 71*0,6*2 |  | 85.2 | [18 empty] | VV | 0
|  | 15*2,5*2 |  | 75 | [18 empty] | VV | 0
78 | 711491272R00 | Izolace tlaková, ochranná textilie svislá | m2 | 160.2 |  | 0 |  | 0 |  | 0 | 0 | 0 | 0.00019 | 0.03044 | 0 | 0 |  |  | 0.196 | 31.4 |  |  | POL1_0
79 | 11161346R | Asfalt oxidovaný stavebně izolační AOSI 85/25 B2 | t | 0.7209 |  | 0 |  | 0 |  | 0 | 0 | 0 | 1 | 0.7209 | 0 | 0 |  |  | 0 | 0 |  |  | POL3_0
|  | 320,4*0,0017 |  | 0.54468 | [18 empty] | VV | 0
|  | 160,2*0,0011 |  | 0.17622 | [18 empty] | VV | 0
80 | 69310658R | Textilie 300g/m2 | m | 168.21 |  | 0 |  | 0 |  | 0 | 0 | 0 | 0.0006 | 0.10093 | 0 | 0 |  |  | 0 | 0 |  |  | POL3_0
|  | 160,2*1,05 |  | 168.21 | [18 empty] | VV | 0
81 | 998711101R00 | Přesun hmot pro izolace proti vodě, výšky do 6 m | t | 1.039 |  | 0 |  | 0 |  | 0 | 0 | 0 | 0 | 0 | 0 | 0 |  |  | 1.567 | 1.63 |  |  | POL1_0
Díl: | 767 | Konstrukce zámečnické |  |  |  | 0 |  | 0 |  | 0 |  | 0 |  | 0 |  | 0 |  |  |  | 0.53 |  |  | DIL
82 | 767991912R00 | Řezání plamenem (samostatně) | m | 4.8 |  | 0 |  | 0 |  | 0 | 0 | 0 | 0 | 0 | 0 | 0 |  |  | 0.11 | 0.53 |  |  | POL1_0
[23 empty] | VV | 0
|  | uříznutí zápory HEB 160::15*2*0,16 |  | 4.8 | [18 empty] | VV | 0
[21 empty] | 15 | 21
| 26 |  |  |  |  | 0 | [14 empty] | 0 | 0 | SUM
33
POPUZIV
END