## Krycí list
KRYCÍ LIST VÝKAZU
| Název stavby |  |  | Polní cesta C 104 - aktualizace PD | [8 empty] | JKSO
| Kód stavby |  |  | VD09911
| Název objektu |  |  | Polní cesta C 104 | [8 empty] | EČO
| Kód objektu |  |  | SO 01
| Název části | [11 empty] | Místo
Kód části
Název podčásti
Kód podčásti
[13 empty] | IČ | DIČ
| Objednatel |  |  | Pozemkový úřad Hodonín
Projektant
Zhotovitel
|  |  |  | Rozpočet číslo | Zpracoval | [7 empty] | Dne
22.09.2011
Měrné a účelové jednotky
Počet |  |  |  | Náklady / 1 m.j. | Počet |  |  | Náklady / 1 m.j. |  | Počet |  |  |  | Náklady / 1 m.j.
|  |  | 0 | 0 |  |  | 0 | 0 |  |  |  |  | 0 |  |  | 0
|  |  |  | Rozpočtové náklady v |  |  |  | CZK
A |  | Základní rozp. náklady |  |  | B |  | Doplňkové náklady |  |  | C |  | Náklady na umístění stavby
1 | HSV |  | Dodávky | 0 | 8 | Práce přesčas |  | 0 |  | 13 | Zařízení staveniště |  |  | 20 | % | 0
2 |  |  | Montáž | 0 | 9 | Bez pevné podl. |  | 0 |  | 14 | Mimostav. doprava |  |  | 20 | % | 0
3 | PSV |  | Dodávky | 0 | 10 | Kulturní památka |  | 0 |  | 15 | Územní vlivy |  |  | 20 | % | 0
4 |  |  | Montáž | 0 | 11 |  |  | 0 |  | 16 | Provozní vlivy |  |  | 20 | % | 0
5 | "M" |  | Dodávky | 0 | [5 empty] | 17 | Ostatní |  |  | 20 | % | 0
6 |  |  | Montáž | 0 | [5 empty] | 18 | NUS z rozpočtu |  |  |  |  | 0
7 | ZRN (ř. 1-6) |  |  | 0 | 12 | DN (ř. 8-11) |  | 0 |  | 19 | NUS (ř. 13-18) |  |  |  |  | 0
20 | HZS |  |  | 0 | 21 | Kompl. činnost |  | 0 | 20 | 22 | Ostatní náklady |  |  |  |  | 0
Projektant | [9 empty] | D |  | Celkové náklady
[10 empty] | 23 | Součet 7, 12, 19-22 |  |  |  |  | 0
Datum a podpis |  |  |  |  | Razítko |  |  |  |  | 24 | 10 | % | 0 | DPH |  | 0
Objednatel | [9 empty] | 25 | 20 | % | 0 | DPH |  | 0
[10 empty] | 26 | Cena s DPH (ř. 23-25) |  |  |  |  | 0
Datum a podpis |  |  |  |  | Razítko |  |  |  |  | E |  | Přípočty a odpočty
Zhotovitel | [9 empty] | 27 | Dodávky objednatele |  |  |  |  | 0
[10 empty] | 28 | Klouzavá doložka |  |  |  |  | 0
Datum a podpis |  |  |  |  | Razítko |  |  |  |  | 29 | Zvýhodnění + - |  |  |  |  | 0

## Rekapitulace
REKAPITULACE VÝKAZU
Stavba: | Polní cesta C 104 - aktualizace PD
Objekt: | Polní cesta C 104
Část:
JKSO:
Objednatel: | Pozemkový úřad Hodonín
Zhotovitel:
Datum: | 23.9.2011
Kód | Popis | Cena celkem | Hmotnost celkem | Suť celkem
1 | 2 | 3 | 4 | 5
HSV | Práce a dodávky HSV | 0 | 163.2659 | 15.62
1 | Zemní práce | 0 | 39.446 | 15.62
5 | Komunikace | 0 | 111.6811 | 0
8 | Trubní vedení | 0 | 2.9003 | 0
9 | Ostatní konstrukce a práce-bourání | 0 | 9.2385 | 0
99 | Přesun hmot | 0 | 0 | 0
| Celkem | 0 | 163.2659 | 15.62

## VV
VÝKAZ VÝMĚR
Stavba: |  | Polní cesta C 104 - aktualizace PD
Objekt: |  | Polní cesta C 104
Část:
JKSO:
Objednatel: |  | Pozemkový úřad Hodonín
Zhotovitel:
Datum: |  | 23.9.2011
P.Č. | TV | KCN | Kód položky | Popis | MJ | Množství celkem | Cena jednotková | Cena celkem | Hmotnost | Hmotnost celkem | Hmotnost sutě | Hmotnost sutě celkem | Sazba DPH | Typ položky | Úroveň
1 | 2 | 3 | 4 | 5 | 6 | 7 | 8 | 9 |  |  |  |  | 10 | 11 | 12
| D |  | HSV | Práce a dodávky HSV |  |  |  | 0 |  | 163.2659 |  | 15.62 |  |  | 0
| D |  | 1 | Zemní práce |  |  |  | 0 |  | 39.446 |  | 15.62 |  |  | 1
1 | K | 002 | 113151111 | Rozebrání zpevněných ploch ze silničních dílců | m2 | 44 | 0 | 0 | 0 | 0 | 0.355 | 15.62 | 20 | 4 | 2
|  |  |  | "rozebrání panelů pro odvodnění hor.vpusti"44 |  | 44 | [8 empty] | 2 | 2 | -1
2 | K | 001 | 122301102 | Odkopávky a prokopávky nezapažené v hornině tř. 4 objem do 1000 m3 | m3 | 474.8 | 0 | 0 | 0 | 0 | 0 | 0 | 20 | 4 | 2
|  |  |  | "odkop konstr.vrstev"2374*0,2 |  | 474.8 | [8 empty] | 2 | 2 | -1
3 | K | 001 | 122301109 | Příplatek za lepivost u odkopávek nezapažených v hornině tř. 4 | m3 | 474.8 | 0 | 0 | 0 | 0 | 0 | 0 | 20 | 4 | 2
4 | K | 001 | 122201102 | Odkopávky a prokopávky nezapažené v hornině tř. 3 objem do 1000 m3 | m3 | 604.4 | 0 | 0 | 0 | 0 | 0 | 0 | 20 | 4 | 2
|  |  |  | "odkop zeminy"604,4 |  | 604.4 | [8 empty] | 2 | 2 | -1
5 | K | 001 | 122201109 | Příplatek za lepivost u odkopávek v hornině tř. 1 až 3 | m3 | 604.4 | 0 | 0 | 0 | 0 | 0 | 0 | 20 | 4 | 2
6 | K | 001 | 132201201 | Hloubení rýh š do 2000 mm v hornině tř. 3 objemu do 100 m3 | m3 | 20.4 | 0 | 0 | 0 | 0 | 0 | 0 | 20 | 4 | 2
|  |  |  | "hloubení pro odvodnění horské vpusti"24*1*0,85 |  | 20.4 | [8 empty] | 2 | 2 | -1
7 | K | 001 | 132201209 | Příplatek za lepivost k hloubení rýh š do 2000 mm v hornině tř. 3 | m3 | 20.4 | 0 | 0 | 0 | 0 | 0 | 0 | 20 | 4 | 2
8 | K | 001 | 162601102 | Vodorovné přemístění do 5000 m výkopku z horniny tř. 1 až 4 | m3 | 469.688 | 0 | 0 | 0 | 0 | 0 | 0 | 20 | 4 | 2
|  |  |  | "odkopávky v hor.3"604,4 |  | 604.4 | [8 empty] | 2 | 2 | -1
|  |  |  | "hloubení rýh do 2000mm v hor.3"20,4 |  | 20.4 | [8 empty] | 2 | 2 | -1
|  |  |  | "zřízení zemních krajnic"-155,112 |  | -155.112 | [8 empty] | 2 | 2 | -1
|  |  |  | Součet |  | 469.688 | [8 empty] | 2 | 4 | -1
9 | K | 001 | 171201201 | Uložení sypaniny na skládky | m3 | 469.688 | 0 | 0 | 0 | 0 | 0 | 0 | 20 | 4 | 2
10 | K | 001 | 171201211 | Poplatek za uložení odpadu ze sypaniny na skládce (skládkovné) | t | 845.438 | 0 | 0 | 0 | 0 | 0 | 0 | 20 | 4 | 2
|  |  |  | 469,688*1,8 |  | 845.4384 | [8 empty] | 2 | 2 | -1
11 | K | 001 | 174101101 | Zásyp jam, šachet rýh nebo kolem objektů sypaninou se zhutněním | m3 | 8.4 | 0 | 0 | 0 | 0 | 0 | 0 | 20 | 4 | 2
|  |  |  | "zásyp ŠD - odvodnění hor.vpusti"24*1*0,35 |  | 8.4 | [8 empty] | 2 | 2 | -1
12 | M | MAT | 583441970 | štěrkodrť | t | 16.8 | 0 | 0 | 1 | 16.8 | 0 | 0 | 20 | 8 | 2
|  |  |  | 8,4*2 |  | 16.8 | [8 empty] | 2 | 2 | -1
13 | K | 001 | 175101101 | Obsyp potrubí bez prohození sypaniny z hornin tř. 1 až 4 uloženým do 3 m od kraje výkopu | m3 | 11.232 | 0 | 0 | 0 | 0 | 0 | 0 | 20 | 4 | 2
|  |  |  | "obsyp ŠP - odvodnění hor.vpusti"24*1*0,5-(24*0,032) |  | 11.232 | [8 empty] | 2 | 2 | -1
14 | M | MAT | 583373030 | štěrkopísek | t | 22.646 | 0 | 0 | 1 | 22.646 | 0 | 0 | 20 | 8 | 2
|  |  |  | 11,323*2 |  | 22.646 | [8 empty] | 2 | 2 | -1
15 | K | 001 | 181101102 | Úprava pláně v zářezech v hornině tř. 1 až 4 se zhutněním | m2 | 3280.672 | 0 | 0 | 0 | 0 | 0 | 0 | 20 | 4 | 2
| D |  | 5 | Komunikace |  |  |  | 0 |  | 111.6811 |  | 0 |  |  | 1
16 | K | 221 | 564831111 | Podklad ze štěrkodrtě ŠD tl 100 mm | m2 | 3280.672 | 0 | 0 | 0 | 0 | 0 | 0 | 20 | 4 | 2
|  |  |  | "sanace vozovky"2350+(1292,6*0,72) |  | 3280.672 | [8 empty] | 2 | 2 | -1
17 | K | 221 | 564851111 | Podklad ze štěrkodrtě ŠD tl 150 mm | m2 | 3190.19 | 0 | 0 | 0 | 0 | 0 | 0 | 20 | 4 | 2
|  |  |  | "podklad vozovky"2350+(1292,6*0,65) |  | 3190.19 | [8 empty] | 2 | 2 | -1
18 | K | 221 | 564851112 | Podklad ze štěrkodrtě ŠD tl 160 mm | m2 | 2841.188 | 0 | 0 | 0 | 0 | 0 | 0 | 20 | 4 | 2
|  |  |  | "podklad vozovky"2350+(1292,6*0,38) |  | 2841.188 | [8 empty] | 2 | 2 | -1
19 | K | 221 | 565166112 | Asfaltový beton vrstva podkladní ACP 22 +(obalované kamenivo OKH) tl 90 mm š do 3 m | m2 | 2543.89 | 0 | 0 | 0 | 0 | 0 | 0 | 20 | 4 | 2
|  |  |  | "vozovka"2350+(1292,6*0,15) |  | 2543.89 | [8 empty] | 2 | 2 | -1
20 | K | 221 | 569903311 | Zřízení zemních krajnic se zhutněním | m3 | 155.112 | 0 | 0 | 0 | 0 | 0 | 0 | 20 | 4 | 2
|  |  |  | "zemina použita z odkopů"1292,6*0,12 |  | 155.112 | [8 empty] | 2 | 2 | -1
21 | K | 221 | 569951132 | Zpevnění krajnic asfaltovým recyklátem tl 140 mm | m2 | 651 | 0 | 0 | 0.168 | 109.368 | 0 | 0 | 20 | 4 | 2
|  |  |  | 1302*0,5 |  | 651 | [8 empty] | 2 | 2 | -1
22 | K | 221 | 573191111 | Nátěr infiltrační kationaktivní v množství emulzí 0,9 kg/m2 | m2 | 2543.89 | 0 | 0 | 0.00034 | 0.86492 | 0 | 0 | 20 | 4 | 2
23 | K | 221 | 573211111 | Postřik živičný spojovací z asfaltu v množství do 0,70 kg/m2 | m2 | 2374 | 0 | 0 | 0.00061 | 1.4481 | 0 | 0 | 20 | 4 | 2
|  |  |  | "0,3kg/m2"2374 |  | 2374 | [8 empty] | 2 | 2 | -1
24 | K | 221 | 577144111 | Asfaltový beton vrstva obrusná ACO 11+(ABS) tř. I tl 50 mm š do 3 m z nemodifikovaného asfaltu | m2 | 2374 | 0 | 0 | 0 | 0 | 0 | 0 | 20 | 4 | 2
| D |  | 8 | Trubní vedení |  |  |  | 0 |  | 2.9003 |  | 0 |  |  | 1
25 | K | 271 | 871371111 | Montáž potrubí z trubek tlakových z tvrdého PVC otevřený výkop svařovaných vnější průměr 315 mm | m | 24 | 0 | 0 | 0.00017 | 0.00408 | 0 | 0 | 20 | 4 | 2
|  |  |  | "odvodnění hor.vpusti"24 |  | 24 | [8 empty] | 2 | 2 | -1
26 | M | MAT | 286112710R | trubka s hrdlem 315X9,2X1M SN16,PVC | kus | 24 | 0 | 0 | 0.01153 | 0.27672 | 0 | 0 | 20 | 8 | 2
27 | K | 271 | 895931111 | Vpusti kanalizačních horské z betonu prostého vč.zemních prací | kus | 1 | 0 | 0 | 2.6195 | 2.6195 | 0 | 0 | 20 | 4 | 2
| D |  | 9 | Ostatní konstrukce a práce-bourání |  |  |  | 0 |  | 9.2385 |  | 0 |  |  | 1
28 | K | 221 | 919413111 | Vtoková jímka z betonu prostého propustku z trub do DN 800 | kus | 1 | 0 | 0 | 9.2385 | 9.2385 | 0 | 0 | 20 | 4 | 2
29 | K | 002 | 979083513 | Vodorovné přemístění suti a vybouraných hmot bez naložení ale se složením a urovnáním do 1000 m | t | 968.96 | 0 | 0 | 0 | 0 | 0 | 0 | 20 | 4 | 2
|  |  |  | "panely"44*0,2*2,2 |  | 19.36 | [8 empty] | 2 | 2 | -1
|  |  |  | "odkopávky v hor.4"474,8*2 |  | 949.6 | [8 empty] | 2 | 2 | -1
|  |  |  | Součet |  | 968.96 | [8 empty] | 2 | 4 | -1
30 | K | 002 | 979083519 | Příplatek ZKD 1000 m přemístění suti a vybouraných hmot | t | 3875.84 | 0 | 0 | 0 | 0 | 0 | 0 | 20 | 4 | 2
|  |  |  | 4*968,96 |  | 3875.84 | [8 empty] | 2 | 2 | -1
31 | K | 221 | 979099115 | Poplatek za uložení betonového odpadu na skládce (skládkovné) | t | 19.36 | 0 | 0 | 0 | 0 | 0 | 0 | 20 | 4 | 2
32 | K | 221 | 979099155 | Poplatek za uložení odpadu z kameniva na skládce (skládkovné) | t | 949.6 | 0 | 0 | 0 | 0 | 0 | 0 | 20 | 4 | 2
| D |  | 99 | Přesun hmot |  |  |  | 0 |  | 0 |  | 0 |  |  | 2
33 | K | 221 | 998225111 | Přesun hmot pro pozemní komunikace s krytem z kamene, monolitickým betonovým nebo živičným | t | 163.266 | 0 | 0 | 0 | 0 | 0 | 0 | 20 | 4 | 3
|  |  |  | Celkem |  |  |  | 0 |  | 163.2659 |  | 15.62