## VV
Výkaz výměr - most
|  |  | množství | MJ | cena za MJ | cena
1 zemní práce
1 | odstranění podkladů stávající vozovky, tl.20cm | 10x4,85 | 48.5 | m2 | 0 | 0
2 | vodorovná doprava suti do 1km |  | 21.7463 | t | 0 | 0
3 | příplatek za každý další 1km |  | 86.9852 | t | 0 | 0
4 | poplatek za skládku - beton |  | 21.7463 | t | 0 | 0
5 | hutněný násyp, na 95% PS |  | 20 | m3 | 0 | 0
6 | úprava svahů |  | 400 | m2 | 0 | 0
7 | ohumusování do 10cm |  | 35 | m2 | 0 | 0
8 | osetí trávníkem |  | 35 | m2 | 0 | 0
9 | pročištění koryta do tl.10cm | 100x0,3 | 30 | m3 | 0 | 0
0
5 komunikace
10 | odvodňovací žlab TBZ 30/20/8 do bet.lože | 3,6+3 | 6.6 | m | 0 | 0
11 | krajnice z R-materiálu |  | 5.26 | m2 | 0 | 0
12 | ochrana izolace LAS 4cm | 4,5x4,74 | 21.33 | m2 | 0 | 0
13 | obalované kamenivo 9cm | 2x2,63x4,5 | 23.67 | m2 | 0 | 0
14 | spojovací postřikz asf.kat.em.0,3kg/m2 | 4,5x10 | 45 | m2 | 0 | 0
15 | asfaltový beton 5cm |  | 45 | m2 | 0 | 0
0
4 vodorovné konstrukce
16 | vodotěsné kotvy ocelové, po 1,1 m | 10x3 | 30 | kg | 0 | 0
17 | výztuž 10 505 | 2x6x4,7x0,000617+2x20x1x0,0004 | 0.050799 | t | 0 | 0
18 | výztuž vyrovnávací desky(60kg/m2) - výztuž 10 505 | 23,52*60/1000 | 1.4112 | t | 0 | 0
19 | beton vyrovnávací desky C25/30 vč.bednění a odbednění | 23,52*0,2 | 4.704 | m3 | 0 | 0
20 | betonáž říms z ŽB C 25/30 | 0,38x0,17x4,8x2 | 0.62016 | m3 | 0 | 0
21 | bednění říms | (0,19+0,2+0,16)x4,74x2 | 5.214 | m2 | 0 | 0
22 | odstranění bednění říms |  | 5.214 | m2 | 0 | 0
0
3 svislé konstrukce
23 | oprava zděné římsy | (1,85+1,33)/2x0,85x0,15x4 | 0.8109 | m3 | 0 | 0
24 | vyrovnání povrchu zděné římsy omítkou z um.kam. | 1,59x0,85x4 | 5.406 | m2 | 0 | 0
25 | izolace rubu křídel |  | 5 | m2 | 0 | 0
26 | očištění zdiva - opěry | 4,85x2,75x2 | 26.675 | m2 | 0 | 0
27 | - křídla | (1,85+0,85)x3,2x4+1,33x1x4 | 39.88 | m2 | 0 | 0
28 | sanace a oprava spárování - opěry | 5% | 1.3337 | m2 | 0 | 0
29 | - křídla | 5% | 1.994 | m2 | 0 | 0
0
6 úpravy povrchů
30 | očištění podhledu a boků nosníku VTL vodou | 4,85x2,95+2,95x0,6x2 | 17.8475 | m2 | 0 | 0
31 | ochrana obnažené výztuže antikorozním nátěrem - odhad 15% plochy |  | 2.6771 | m2 | 0 | 0
32 | spojovací mústek mezi betony |  | 17.8475 | m2 | 0 | 0
33 | reprofilace sanační maltou prům tl.1cm |  | 17.8475 | m2 | 0 | 0
0
9 ostatní konstrukce a práce, bourání
34 | těsnění spar zálivkou | 2x4,74 | 9.48 | m | 0 | 0
35 | pružná zálivka u obruby | 9,48x0,03x0,02x1,2 | 0.0068256 | t | 0 | 0
36 | dodávka a osazení zábradlí se svislou výplní kotvené hmoždinkami přes patní desku | 2x3,98+4x1,27 | 13.04 | m | 0 | 0
37 | odstranění stávajícího zábradlí |  | 23.4 | m | 0 | 0
38 | vybourání stáv.ŽB vyrovnávací desky | 23,52*0,2 | 4.704 | m3 | 0 | 0
0
711 izolace
39 | obnova izolace, včetně vyrovnání podkladu |  | 48.5 | m2 | 0 | 0
40 | propojení se stávající izolací na rubu opěry | 2x4,85 | 9.7 | m | 0 | 0
41 | napojení izolace na odvodňovací trubku |  | 1 | ks | 0 | 0
0
99 přesun hmot
42 | přesun hmot mostů monol. |  | 30.8 | t | 0 | 0
0
0
celkem bez DPH | [5 empty] | 0
20% DPH | [5 empty] | 0
celkem s DPH | [5 empty] | 0