## List1
Položka | Ks | Specifikace | Nabídková cena v Kč bez DPH za 1 kus zařízení/1 hodinu | Nabídková cena v Kč bez DPH za požadované množstí ks
L2_L3 přepínač | 8 | 48 RJ-45 autosensing 10/100/1000 portů, 2 SFP+ 10GbE porty, 2 RJ-45 1/10GBASE-T porty |  | 0
1x dual-personality (RJ-45 nebo USB micro-B), serial console port, 1x RJ-45 out-of-band management port, 1x USB 2.0
Přepínač bude mít možnost redundantního napájení (možno i externí)
Paměť min. 1 GB SDRAM; Packet buffer size: min. 3 MB
1000 Mb Latence max. 5 μs
10 Gbps Latence max. 3 μs
Propustnost min. 130 Mpps
Routing/Switching capacita min. 176 Gbps
Velikost routovací tabulky min. 512 záznamů
Podpora SSL, SSHv2, ARP, DHCP
Podpora QoS, L2, L3
Podpora zapojení více přepínačů do virtuálního switche s podporou automatického load balancingu a vysoké dostupnosti bez využití Spanning Tree Protocolu
Vzdálená konfigurace a management přes zabezpečený web prohlížeč, příkazovou řádku, podpora SNMP, Telnet, HTTPS, FTP
Dodávka celkem 2x 10G SFP+/SFP+ 1 m DAC Cable (pro 8 přepínačů: celkem 16x 10G SFP+/SFP + 8x1m DAC Cable)
Záruka doživotní s výměnou druhý den od nahlášení závady v servisním středisku
L2_L3 přepínač | 1 | 48 RJ-45 autosensing 10/100/1000 portů-370 W PoE+, 2 SFP+ 10GbE porty, 2 RJ-45 1/10GBASE-T porty |  | 0
S možností přidání redundantního zdroje s minimálním celkovým výkonem pro PoE 740 W
1x dual-personality (RJ-45 nebo USB micro-B), serial console port, 1x RJ-45 out-of-band management port, 1x USB 2.0
Switch bude mít možnost redundantního napájení (možno i externí)
Paměť min. 1 GB SDRAM; Packet buffer size: min. 3 MB
1000 Mb Latence max. 5 μs
10 Gbps Latence max. 3 μs
Propustnost min. 130 Mpps
Routing/Switching capacita min. 176 Gbps
Velikost routovací tabulky min. 512 záznamů
Podpora SSL, SSHv2, ARP, DHCP
Podpora QoS, L2, L3
Podpora zapojení více přepínačů do virtuálního switche s podporou automatického load balancingu a vysoké dostupnosti bez využití Spanning Tree Protocolu.
Dodávka celkem 2x 10G SFP+/SFP+ 3 m DAC Cable
Vzdálená konfigurace a management přes zabezpečený web prohlížeč, příkazovou řádku, podpora SNMP, Telnet, HTTPS, FTP
Záruka doživotní s výměnou druhý den od nahlášení závady v servisním středisku
UTM Firewaly (Cluster) | 2 | Dvojice UTM firewallů ve formě hardwarových appliance ve režimu vysoké dostupnosti (L2 ISO modelu) s možností komunikace Aktivní/ Aktivní i Aktivní / Pasivní |  | 0
Licence minimálně 36 měsíců na HW výměnu zařízení v případě poruchy, včetně licence na upgrade firmware po dobu minimálně 36 měsíců
Integrované funkce Antivir, WebFiltering, Email Filtering, Aplikační kontrola, Intrusion Protection (IPS), DNS Filtering, SSL/SSH inspekce, Load Balancing, VPN IPsec a SSL
Firewall Throughput (512 byte UDP packets) 7.3Gbps a více
Firewall Throughput (Packets Per Second) 6.5 Mpps a více
Concurrent Sessions (TCP) 2 Million a více
IPsec VPN Throughput (512 byte packets) 4 Gbps a více
SSL-VPN Throughput 250 Mbps a více
Application Control Throughput 800 Mbps a více
Možnost virtualizace firewallu s licencí na min 10 virtuálních domén minimálně na 36měsíců
Wi-Fi Controler s licencí pro minimálně 64 přístupových bodů minimálně na 36 měsíců
Vestavěné interní úložiště pro záznam logů minimálně 450 GB
Integrovaná funkcionalita ochrany proti Zero Day útokům na reálném/virtualizovaném/cloudovém prostředí. (Ve smyslu technologie Check Point SandBlast, Forti SendBox, PaloAlto WildFire apod.) Licence minimálně na 36 měsíců.
Ochrana před nevyžádanou poštou s transparentní kontrolou minimálně SMTP protokolu. Licence minimálně na 36 měsíců
Antivirová kontrola provozu, detekce aplikací na L7 vrstvě a její kontrola (aplikační firewall), Kategorizace a filtrace URL, systém pro detekci a prevenci průniku (IPS), neomezené licence těchto funkcí po dobu minimálně 36měsíců
Automatická aktualizace databází bezpečnostních signatur u výrobce. Neomezená po dobu minimálně 36 měsíců. (Komerční databáze, nikoliv komunitní nebo otevřenou)
Automatická aktualizace databází IP adres botnet C&C center (black listů) u výrobce po dobu minimálně 36 měsíců.
Automatická aktualizace databáze URL kategorií pro web filtering s podporou českých stránek u výrobce. Neomezená po dobu minimálně 36 měsíců. (Komerční databáze, nikoliv komunitní nebo otevřenou)
Jednotné grafické administrátorské rozhraní výrobce pro všechna řešení. Konfigurace integrované do jednoho celku
Licence pro minimálně 300 současně připojených SSL-VPN klientů po dobu minimálně 36 měsíců
Licence pro minimálně 50 současně připojených Gateway-to-Gateway IPsec VPN Tunnels po dobu minimálně 36 měsíců
Minimálně 20xGE RJ45 portů a minimálně 2xSFP
Geolokace IP adres a filtrování na základě geografického umístění (dle IP adresy)
Autentizace administrátorů vůči RADIUS, LDAP a lokální databázi
Dynamické směrovací protokoly BGP, RIP, OSPF
Integrované SNMP v3
Integrované QoS pro řízení šířky pásma
Integrovaná funkce WAN Load Balancing
Server pro sběr, archivaci a reporting logů síťového provozu | 1 | Samostatné řešení pro zpracování logů a reporting (provedení, standalone server, virtuální server/appliance, dedikované hw zařízení). Detailní specicifikace uvedena v listu 2, této přílohy. |  | 0
Server - Fyzické HOST | 2 | Šasi serveru v provedení do racku, rozměr max. 2U, instalační ližiny do racku a sklopné rameno pro uchycení kabeláže musí být součástí dodávky |  | 0
2x procesor, z toho každý min. dvanáct fyzických jader, 24 vláken, minimální taktovací frekvence 2.20GHz, min. 30 MB Cache
Minimálně 24 slotů pro paměťové moduly; podpora 128 GB modulů LRDIMM 2400MHz
320 GB RAM DDR4/2400Mhz (32 GB moduly), další paměťové sloty volné pro pozdější upgrade pamětí bez výměny modulů a bez snížení frekvence
Minimálně 2 x SSD nebo SAS 10k pevný disk o kapacitě min. 300 GB
HW SAS 12Gbit/s RAID řadič s podporou RAID 1, 1+0, 5, 5+0,6, 6+0, 2 GB zálohované cache s možností rozšíření až na 4 GB. Řadič musí umožnit připojení všech diskových pozic v maximální konfiguraci šasi
Minimálně 8 interních pozic pro pevné disky s možností rozšíření až na celkem 16 HDD. Podpora až 6ks NVME disků.
Počet použitelných portů min.: 4x 1Gb LAN; 2x 10Gb SFP+ LAN; 2x FC 16Gb SAN
Integrovaný informační panel (LCD nebo LED)
Ventilátory redundantní, vyměnitelné za provozu
Minimálně 2 za chodu vyměnitelné redundantní napájecí zdroje
Integrovaný nezávislý procesor pro vzdálenou správu umožňující: dedikovaný LAN RJ-45 port umožňující zabezpečený přístup přes síť – webovým prohlížečem i SSH, připojení virtuálních médií (FDD, DVD, ISO i jejich image, USB klíče, adresáře pro čtení), plně integrovanou grafickou konzoli s možností sdílení více uživateli současně, integrovaný nástroj pro upgrade firmware s možností automatické aktualizace od výrobce HW, nezávislý procesor musí pracovat i při nenabootovaném operačním systému serveru, musí umožnit průběžné sledování parametrů serveru, hardwarový stav serveru, včetně uložení event. logu, detekci a zasílání SNMP zpráv o chybových stavech hardware, řízení přístupových práv k centrální části SW a k management nástrojům na serverech pomocí účtů Active Directory domény,
Podpora zahrnující jak HW, tak SW daného výrobce i výrobců třetích stran; minimálně Microsoft, VMware. Tato SW podpora musí být v ceně řešení.
Záruka 36 měsíců, typ NBD
Primární datové úložiště | 1 | Provedení do RACKu 19“ |  | 0
Diskové pole s redundantními řadiči, pracujícími v režimu active-active podle standartu ALUA. Každý řadič pole musí mít min. 4 GB cache po odečtení paměti pro vlastní OS
Pole musí umět virtualizovat vnitřní diskovou kapacitu a tuto kapacitu poskytovat pomocí standardních protokolů
Nabízené pole musí být vybaveno min. 4x 16Gb FC rozhraním (vč. originálních SFP modulů) s možností rozšíření o další čtyři iSCSI 1/10Gb nebo FC16 porty
Diskové pole musí podporovat poslední generaci SAS disků i diskových polic (12Gb)
Cache paměť musí být zálohována (bateriemi, vysokokapacitními kondenzátory nebo podobnou technologií) po dobu min. 5 let
Je požadováno, aby byla kapacita minimálně 20 TB 10k SAS, 150TB 7,2k NL SAS
Pole musí být vysoce dostupné a podporovat přidávání a náhradu disků za běhu, mít redundantní řadiče, napájení a větráky
Požadujeme podporu těchto RAID geometrií: 0, 1, 1+0, 3, 5, 5+0 a 6
Pole by mělo podporovat SFF i LFF disky se SAS a SATA rozhraním včetně SED
Všechny typy disků (SSD, SAS a případně SATA) musí být možno kombinovat v jedné diskové polici
Pole by mělo být škálovatelné na více než 180 disků
Pole musí umět nastavit spare disky dedikované (pro určitou RAID skupinu) i globální pro celé pole
Součástí dodávky budou licence pro „Thin provisioning“ a „SSD Cache“
Pole musí být možné spravovat i z vCenter rozhranní (vytváření nových datastore, templates apod)
Pole musí podporovat VAAI primitiva pro VMware integraci
Záruka 36 měsíců, typ 24x7, garantovaná doba opravy do 6 h na místě.
Zálohovací datové úložiště | 1 | Provedení do RACKu 19“ |  | 0
Diskové pole s redundantními řadiči, pracujícími v režimu active-active podle standartu ALUA. Každý řadič pole musí mít min. 4 GB cache po odečtení paměti pro vlastní OS
Nabízené pole musí být vybaveno min. 4x 16Gb FC rozhraním (vč. originálních SFP modulů) s možností rozšíření o další čtyři iSCSI 1/10Gb nebo FC16 porty
Diskové pole musí podporovat poslední generaci SAS disků i diskových polic (12Gb)
Cache paměť musí být zálohována (bateriemi, vysokokapacitními kondenzátory nebo podobnou technologií) po dobu min. 5 let
Je požadováno, aby byla kapacita minimálně 192TB 7,2k NL SAS
Pole musí být vysoce dostupné a podporovat přidávání a náhradu disků za běhu, mít redundantní řadiče, napájení a větráky
Pole by mělo podporovat SFF i LFF disky se SAS a SATA rozhraním včetně SED
Požadujeme podporu těchto RAID geometrií: 0, 1, 1+0, 3, 5, 5+0 a 6
Všechny typy disků (SSD, SAS a případně SATA) musí být možno kombinovat v jedné diskové polici
Pole by mělo být škálovatelné na více než 180 disků
Pole musí umět nastavit spare disky dedikované (pro určitou RAID skupinu) i globální pro celé pole
Součástí dodávky budou licence pro „Thin provisioning“ a „SSD Cache“
Pole musí být možné spravovat i z vCenter rozhranní (vytváření nových datastore, templates apod)
Pole musí podporovat VAAI primitiva pro VMware integraci
Záruka 36 měsíců, typ 24x7, garantovaná doba odezvy NBD
Záložní zdroj napájení | 1 | Výkon modulů minimálně 15kW |  | 0
Možnost budoucího kapacitního rozšíření o další rámy
Modulární konstrukce umožňující vnitřní redundanci, možnost výměny výkonových modulů za provozu
Doba zálohy při zatížení 15kVA minimálně 10 minut
Max vyzářené teplo při 15kW maximum 650 W
Možnost startu na baterie
Účinnost v režimu online > 96 %
Vstupní účiník minimálně 99 %
Musí obsahovat ovládací LCD panel
Harmonické zkreslení vstupního proudu (ITHD) < 3 %
Harmonické zkreslení výstupního napětí (UTHD) <1 % (100% lineární zátěž); < 5 % (standardní nelineární zátěž)
Musí být vybaven stykačem proti zpětnému napájení
Připojení vstupu 3 f + N + PE
Připojení výstupu 3 f + N + PE
Podpora správy přes webové prostředí
Možnost integrace managementu v rámci virtuálního prostředí včetně licence pro minimálně 100 zařízení
Bezpečnostní normy IEC 62040-1
Monitoring teploty
Monitoring vlhkosti
Monitoring sepnutých kontaktů
Port pro síťovou komunikaci (RJ45)
Management pro vCenter
Minimálně 2 přepínače (Automatic Transfer Switch) 16 A pro zajištění redundance napájecích cest.
Instalace jištěného rozvodu a rozvaděče pro distribuci zálohovaného napájení 230 V mezi centrální UPS a PDU v rozvaděčích. V datacentru Mánesova.
Zpracování dokumentace zapojení a revizní zprávu.
Workshop | 20 | workshop pro 5 zaměstnanců v obsluze hardwaru a softwaru a zaškolení v implementačních a konfiguračních provedeních dodaného zboží |  | 0
Nabídková cena bez DPH |  |  |  | 0

## List2
Detailní požadavky na server pro sběr, archivaci a reporting logů síťového provozu
Číslo | Popis | Splňuje
1 | Obecné parametry
2 | Zpracování událostí z předdefinovaných zdrojů logů napříč výrobci aplikací, operačních systémů a síťového hardware (viz seznam podporovaných zařízení) | Ano/Ne*
3 | Možnost dopsání parseru pro výše neuvedená zařízení uživatelem bez nutnosti spolupráce s výrobcem nebo dodavatelem (vč. subdodavatelů) nabízeného systému - Uživatelsky definované parsery. | Ano/Ne*
4 | Systém standardizuje přijaté logy do jednotného formátu a logy jsou parserovány (rozdělovány) do příslušných políček dle jejich typu. | Ano/Ne*
5 | Nad takto standardizovanými daty systém automaticky vytváří indexy pro rychlejší vyhledávání pro všechna pole standardizovaného logu. | Ano/Ne*
6 | Všechny rozparsované položky přijaté systémem jsou automaticky indexovány. Nad všemi položkami je možné ihned provádět vyhledávání bez nutnosti dodatečného ručního indexování administrátorem. | Ano/Ne*
7 | Možnost sběru událostí minimálně ve formátech RAW, Syslog, CEF, JSON RFC7159. | Ano/Ne*
8 | Systém nesmí umožnit mazání nebo modifikování již uložených logů. | Ano/Ne*
9 | Konsolidace logů na centrálním místě. | Ano/Ne*
10 | Snadné vyhledávání událostí (ad hoc) bez nutnosti programování. | Ano/Ne*
11 | Grafické znázornění událostí (grafy událostí). | Ano/Ne*
12 | Grafické znázornění TOP událostí nad všemi daty za určité časové období. | Ano/Ne
13 | Automatické doplňování GeoIP informací k událostem a jejich grafické znázornění na mapě. | Ano/Ne*
14 | Automatické doplňování reverzních DNS záznamů k IP adresám. | Ano/Ne*
15 | V případě přetížení systému jsou události ukládány do vyrovnávací paměti. | Ano/Ne*
16 | Unifikované vyhledávání napříč všemi typy dat a zařízení. | Ano/Ne*
17 | Potvrzení, vystavené autorizovanou osobou, o shodě, že nabízený systém splňuje požadavky normy ISO 27001:2013 na pořizování auditních záznamů. Toto potvrzení není možné nahradit certifikátem na společnost dodavatele (subdodavatele) nebo výrobce nabízeného systému. Nelze nahradit ani čestným prohlášením. | Ano/Ne*
18 | Možnost uložení uživatelem vytvořených pohledů na data (dashboardů) pro budoucí zpracování. | Ano/Ne*
19 | Reportovací nástroj s přednastavenými nejběžnějšími reporty a možností vlastních úprav a vytvoření nových pohledů. | Ano/Ne*
20 | Předpřipravené pohledy na uložená data. | Ano/Ne*
21 | Aktualizace reportů a pohledů výrobcem. | Ano/Ne*
22 | Konfigurační a Systémové rozhraní a On-line dokumentace v Českém jazyce. | Ano/Ne*
23 | Kapacitní i výkonová škálovatelnost. | Ano/Ne*
24 | Čistá kapacita úložného prostoru (kapacita diskového pole) dostupná pro uložená data musí být minimálně 40TB. | Ano/Ne*
25 | Požadujeme, aby ze systému bylo možné vytáhnout 2 libovolné disky, bez ztráty dat a vlivu na funkčnost řešení. Redundance disků nesmí ovlivňovat požadovanou kapacitu úložiště. | Ano/Ne*
26 | Monitoring stavu systému - alertování při překročení prahových hodnot nebo chybě systému, přeposlání upozornění pomocí SMTP nebo Syslog. | Ano/Ne*
27 | Možnost dotazování externím monitorovacím systémem pro další zpracování alertů a prahových hodnot (Zabbix, Nagios, MRTG a další). | Ano/Ne
28 | Dodavatel doloží prohlášení výrobce o shodě s požadavky Vyhlášky 316 / 2014 ze dne 15. prosince 2014 „o bezpečnostních opatřeních, kybernetických bezpečnostních incidentech, reaktivních opatřeních a o stanovení náležitostí podání v oblasti kybernetické bezpečnosti (vyhláška o kybernetické bezpečnosti)“ k Zákonu 181 / 2014 „o kybernetické bezpečnosti a o změně souvisejících zákonů (zákon o kybernetické bezpečnosti) bezpečnosti“ ze dne 23. července 2014. | Ano/Ne*
29 | Jednotná centrální webová konzole pro přístup k logům, alertům, reportům a pro správu systému. Z této konzole se provádí veškerá konfigurace, správa a analýza logů. Není přípustné, aby dodaný systém měl více konzolí pro jednotlivé části systému. | Ano/Ne*
30 | Uživatelské role definující přístupová práva k uloženým událostem a jednotlivým ovládacím komponentám systému. | Ano/Ne*
31 | Možnost ověřovat uživatele systému na externím LDAP serveru. | Ano/Ne*
32 | HW parametry
33 | Jedna hardwarová appliance o velikosti max. 1U, včetně ramena pro kabelový management umožňujícího vysunutí zapnutého systému z racku pro servisní účely. | Ano/Ne*
34 | HW appliance obsahuje veškeré potřebné komponenty (CPU, RAM, diskový prostor) a je nezávislá na dalších systémech. | Ano/Ne*
35 | 1 procesory (min. 10 jader), podpora HyperThreadingu. | Ano/Ne*
36 | Min. 64GB DDR-4. | Ano/Ne*
37 | HW 12Gb SAS RAID řadič s podporou RAIDu 0/1/5/6/10/50/60 s cache min. 2GB, která je zálohována baterií nebo flash pamětí. | Ano/Ne*
38 | Z výkonových důvodů požadujeme, aby v systému bylo minimálně 4 ks stejných RAID edition disků určených pro použití v datacentrech, o rychlosti minimálně 7200 otáček. | Ano/Ne*
39 | Minimálně 4x 1Gbit LAN porty + 1x dedikovaný 1Gbit port pro management HW. | Ano/Ne*
40 | Větráky v serveru musí být vyměnitelné za provozu a redundatní. | Ano/Ne*
41 | 2x napájecí zdroje s redundancí napájení 1+1. | Ano/Ne*
42 | Virtuální KVM (tj. převzetí textové i grafické konsole serveru a zajištění přenosu povelů z klávesnice a myši vzdáleného počítače. | Ano/Ne*
43 | Systém pro vzdálenou správu serveru včetně potřebné licence, pokud je třeba (obdoba HP iLO, Dell iDRAC apod). | Ano/Ne*
44 | Požadovaná min. 3 letá servisní podpora na hardware appliance s opravou v místě instalace serveru a s garantovanou odezvou následující pracovní den od nahlášení případné závady. | Ano/Ne*
45 | SW parametry
46 | Zařízení funguje formou appliance (všechny části systémů je možné nastavit v centrální správcovské konzoli - viz bod 29, není nutné editovat žádné konfigurační soubory včetně IP adresace systému). | Ano/Ne*
47 | Aktualizace systému jsou distribuovány v jednotném balíku a jejich instalace je prováděna přes centrální správcovskou konzoli (viz bod 29). | Ano/Ne*
48 | Průměrný příjem min. 6 tis událostí / s. | Ano/Ne*
49 | Špičkový příjem 30 tis událostí / s, v případě vyššího počtu událostí je systém uloží do bufferu a zpracuje je později. | Ano/Ne*
50 | Licenčně neomezený počet zařízení pro příjem zasílaných událostí. | Ano/Ne*
51 | Uživatelská konfigurace vlastních parserů pomocí vizuálního programovacího jazyka v centrální správcovské webové konzoli (viz bod 29). Vizuální programovací jazyk musí uživateli umožnit psát vlastní parsery bez nutnosti znalosti programování (např. Node-RED, Microsoft VPL, Blockly apod). Vizuální programovací jazyk není prezentován textově, ale graficky formou obrázků, které obsahují aplikační logiku. | Ano/Ne*
52 | Konfigurace uživatelských parserů musí umožňovat automatické doplňování DNS reverzních záznamů, GeoIP informace a identifikace výrobce zařízení podle MAC adresy. | Ano/Ne*
53 | Možnost on-line ladění uživatelsky definovaných parserů - při jejich vytváření je možné vložit vlastní testovací zprávy, při změně je okamžitě zobrazena výsledná podoba rozparsovaných dat. | Ano/Ne*
54 | V centrální správcovské konzoli (viz bod 29) je možné přidávat k jednotlivým zdrojům dat, aplikaci, zařízením nebo IP subnetům tzv. značky, označující například umístění zařízení, typ zařízení, kritičnost zařízení apod. | Ano/Ne*
55 | V centrální správcovské konzoli (viz bod 29) je při definici vlastního parseru možno přidávat značky pro typy událostí (login, logout apod.). | Ano/Ne*
56 | Všechny přidávané značky jsou ukládány s každou přijatou událostí, na základě značky je možné filtrovat data nebo omezovat oprávnění uživatelů systému k jednotlivým událostem. | Ano/Ne*
57 | Podpora zrcadlení a clusteru – 2 a více zařízení v režimu active / active. | Ano/Ne*
58 | Vícenodový systém se chová jako 1 celek. | Ano/Ne*
59 | V případě využití více zařízení v systému se zrychluje vyhledávání, a jsou automaticky prohledávána všechna data na všech zařízeních v clusteru. | Ano/Ne*
60 | Rozšiřování kapacity i navyšování výkonu pomocí přidávání dalších zařízení do clusteru. | Ano/Ne*
61 | V případě rozšíření na cluster (přidání dalšího node) musejí zařízení odesílající události odesílat pouze na jednu virtuální adresu a zároveň cluster musí zajišťovat synchronizaci událostí mezi jednotlivými nody. | Ano/Ne*
62 | Alerty
63 | Systém je schopen na základě zadaných podmínek splněných v přijatých datech vygenerovat alert. | Ano/Ne*
64 | Text alertu může být uživatelsky definovaný s proměnnými z přijaté rozpársované události. | Ano/Ne*
65 | Předpřipravené sety/vzory alertů výrobcem. | Ano/Ne*
66 | Konfigurace alertů pomocí vizuálního programovacího jazyka. Vizuální programovací jazyk není prezentován textově, ale graficky formou obrázků, které obsahují aplikační logiku. | Ano/Ne*
67 | V alertech je možné využít značky (příklad: pošli alert jen v případě, že se událost stala na kritickém serveru, který běží v lokalitě Praha). | Ano/Ne*
68 | Sběr událostí z Microsoft prostředí
69 | Události z Microsoft prostředí jsou vyčítány pomocí agenta instalovaného přímo v koncových systémech. Windows agent musí současně podporovat jak monitoring interních windows logů, tak monitoring souborových logů. | Ano/Ne*
70 | Agent zajišťuje sběr nemodifikovaných událostí a detailní zpracování auditních informací. | Ano/Ne*
71 | Agent podporuje nastavení filtrace odesílaných událostí pomocí centrální správcovské konzole z bodu 29. | Ano/Ne*
72 | Filtrace odesílaných událostí agentem se konfiguruje pomocí vizuálního programovacího jazyka z centrální správcovské konzole z bodu 29. Vizuální programovací jazyk není prezentován textově, ale graficky formou obrázků, které obsahují aplikační logiku. | Ano/Ne*
73 | Windows agent nevyžaduje administrátorské zásahy na koncovém systému – je centrálně spravovaný a automaticky aktualizovatelný přímo z centrální konzole systému (viz bod 29). Správa a aktualizace Windows agenta se neprovádí z Group Policy. | Ano/Ne*
74 | Agent automaticky překládá zástupné kódy ve zprávách na text (např. Logon Type 2 = Interactive, Logon Type 3 = Network, atd.). | Ano/Ne*
75 | Windows agent má buffer pro případ ztráty spojení mezi koncovým systémem a centrálním úložištěm logů. | Ano/Ne*
76 | Komunikace Windows agenta a centrálního systému musí být šifrovaná. | Ano/Ne*
77 | Windows agent podporuje sběr nejen ze základních systémových logů (Aplikace, Zabezpečení, Instalace, Systém), ale je možné z centrální konzole (viz bod 29) nastavit i sběr všech ostatních logů ve složce Protokoly aplikací a služeb. | Ano/Ne*
78 | Windows agent automaticky doplňuje ke všem odesílaným událostem jejich textový popis tak, jak je zobrazen v Prohlížeči událostí (Event Viewer) na koncovém systému. | Ano/Ne*
79 | Počet instalací Windows agenta nesmí být licenčně omezen. | Ano/Ne*
80 | Sběr událostí z poboček | Ano/Ne*
81 | Systém musí obsahovat řešení, které sbírá události na pobočkách a umožní jejich odeslání po saturované lince bez ztráty dat. | Ano/Ne*
82 | Řešení musí být schopno automaticky navázat spojení s centrálním úložištěm dat a přenášená data šifrovat. V případě výpadku spojení mezi pobočkou a centrálou musí spojení automaticky obnovit. | Ano/Ne*
83 | Řešení musí komunikovat po definovaném IP protokolu, aby mohla být centrálně nastavena kvalita služby (QoS) pro přenos událostí. | Ano/Ne*
84 | Řešení musí poskytovat kapacitu vyrovnávací paměti pro minimálně 100GB událostí, které na pobočce mohou vzniknout během výpadku spojení mezi pobočkou a datovým centrem. | Ano/Ne*
85 | Řešení pro sběr dat z poboček musí mít výkon minimálně 5 tisíc událostí /s. a to i v trvalé zátěži. | Ano/Ne*
86 | Řešení musí poskytnout podporu pro UDP i TCP zdroje a pro aktivní sběr z Windows agentů. | Ano/Ne*
87 | Řešení musí být k dispozici jako fyzický systém nebo jako virtuální systém pro VMware ESXi. | Ano/Ne*
88 | Řešení musí být schopno komunikovat z pobočky na centrálu i přes vícenásobný překlad adres (NAT). | Ano/Ne*
89 | Seznam požadovaných podporovaných zařízení a systémů
90 | Apache httpd | Ano/Ne*
91 | Apache Tomcat | Ano/Ne*
92 | Antivir AVG | Ano/Ne*
93 | Antivir Avast | Ano/Ne*
94 | Antivir Eset | Ano/Ne*
95 | Antivir Eset Remote administrator | Ano/Ne*
96 | Brocade FC switches | Ano/Ne*
97 | ArcSight CEF format all sources | Ano/Ne*
98 | Cisco ASA | Ano/Ne*
99 | Cisco Firepower | Ano/Ne*
100 | Cisco IOS | Ano/Ne*
101 | Cisco IronPort | Ano/Ne*
102 | Cisco SMB | Ano/Ne*
102 | Cisco WLC | Ano/Ne*
102 | Dell Force10 | Ano/Ne*
102 | Dell iDrac (Server OoB management) | Ano/Ne*
102 | Dell PowerConnect | Ano/Ne*
102 | Dell SonicWALL | Ano/Ne*
102 | Dell W-series WiFi | Ano/Ne*
102 | Discard (Special distard rule) | Ano/Ne*
102 | Dropbear SSH (mostly Embedded Linux) | Ano/Ne*
102 | Extreme Networks XOS | Ano/Ne*
102 | FlowMon | Ano/Ne*
102 | FortiAuthenticator | Ano/Ne*
102 | FortiDDoS | Ano/Ne*
102 | FortiGate (FOS 5.2) | Ano/Ne*
102 | FortiMail | Ano/Ne*
102 | FreeRADIUS | Ano/Ne*
102 | Qradar LEEF format all sources | Ano/Ne*
102 | HPE Aruba Networks WLAN | Ano/Ne*
102 | HPE iLo 4 (Server OoB management) | Ano/Ne*
102 | HPE IMC | Ano/Ne*
102 | HPE routers | Ano/Ne*
102 | HPE switches Procurve OS | Ano/Ne*
102 | HPE switches Comware OS | Ano/Ne*
102 | HPE Comware WLAN | Ano/Ne*
102 | CheckPoint | Ano/Ne*
102 | ISC BIND | Ano/Ne*
102 | ISC DHCP | Ano/Ne*
102 | ISC DHCPD | Ano/Ne*
102 | JSON (format) | Ano/Ne*
102 | Juniper SRX | Ano/Ne*
102 | Kaspersky Endpoint Security | Ano/Ne*
102 | Kaspersky Security Center | Ano/Ne*
102 | Kerio Connect | Ano/Ne*
102 | Kerio Control | Ano/Ne*
102 | Kernun Clear Web | Ano/Ne*
102 | Kernun web filter | Ano/Ne*
102 | Linux Cron | Ano/Ne*
102 | Linux Freeradius | Ano/Ne*
102 | Linux Iptables | Ano/Ne*
102 | Linux postfix | Ano/Ne*
102 | LOGmanager | Ano/Ne*
102 | Mikrotik | Ano/Ne*
102 | Microsoft SharePoint | Ano/Ne*
102 | Microsoft SQL | Ano/Ne*
102 | Microsoft Windows DHCP log | Ano/Ne*
102 | Microsoft Windows firewall | Ano/Ne*
102 | Microsoft Windows IIS | Ano/Ne*
102 | MySQL | Ano/Ne*
102 | Nginx | Ano/Ne*
102 | Novell eDirectory | Ano/Ne*
102 | OpenSSH server | Ano/Ne*
102 | Oracle DB | Ano/Ne*
102 | Palo Alto Networks NGFW | Ano/Ne*
102 | SAP | Ano/Ne*
102 | Shorewall | Ano/Ne*
102 | SonicWall | Ano/Ne*
102 | Sophos | Ano/Ne*
102 | SpamAssasin | Ano/Ne*
102 | TrendMicro DeepDiscovery | Ano/Ne*
102 | TrendMicro TippingPoint NG-IPS | Ano/Ne*
102 | UBNT Rocket | Ano/Ne*
102 | UBNT UniFI | Ano/Ne*
102 | VMware | Ano/Ne*
102 | Windows - any logs from Event Viewer | Ano/Ne*
102 | Windows - any text log from file | Ano/Ne*
* účastník vybere z možnosti Ano/Ne a uvede v nabídce