## Stavba
#RTSROZP# | Položkový rozpočet stavby
| Stavba: | N16-SAL-037.01 |  | Revitalizace, zabezpečení a digitalizace národní kulturní památky Zemského hřebčince Písek – otevřená jízdárna
| Objednatel: |  | Zemský hřebčinec Písek státní podnik |  |  |  | IČO: | 48204285
|  |  | U Hřebčince 479 |  |  |  | DIČ: | CZ48204285
|  | 39701 | Písek-Budějovické Předměstí
| Projektant: | [5 empty] | IČO:
DIČ:
| Zhotovitel: |  | Libor Hejpetr |  |  |  | IČO: | 03404005
|  |  | Lčovice 52 |  |  |  | DIČ:
|  | 38481 | Čkyně
Vypracoval:
| Rozpis ceny | [6 empty] | Celkem
HSV | HSV | [6 empty] | 0
PSV | PSV | [6 empty] | 0
MON | MON | [6 empty] | 0
VN | Vedlejší náklady | [6 empty] | 0
ON | Ostatní náklady | [6 empty] | 0
| Celkem | [6 empty] | 0
Rekapitulace daní
| Základ pro sníženou DPH |  |  | 15 | % | 0 |  |  | CZK
| Snížená DPH |  |  | 15 | % | 0 |  |  | CZK
| Základ pro základní DPH |  |  | 21 | % | 0 |  |  | CZK
| Základní DPH |  |  | 21 | % | 0 |  |  | CZK
| Zaokrouhlení |  |  |  |  | 0 |  |  | CZK
| Cena celkem bez DPH |  |  |  |  | 0 |  |  | CZK
| Cena celkem s DPH |  |  |  |  | 0 |  |  | CZK
|  | v |  |  | dne
|  |  | Za zhotovitele |  |  |  | Za objednatele
Rekapitulace dílčích částí
#CASTI>> | Číslo | Název |  |  | Základ pro sníženou DPH | Základ pro základní DPH | DPH celkem | Cena celkem
1 | Stavba |  |  |  | #REF! | #REF! | #REF! | #REF!
2 | SO 02 | Otevřená jízdárna |  |  | 0 | 0 | 0 | 0
3 | 02-01 | Otevřená jízdárna |  |  | 0 | 0 | 0 | 0
3 | 02-02 | Automatický závlahový systém |  |  | 0 | 0 | 0 | 0
| Celkem za stavbu |  |  |  | 0 | 0 | 0 | 0
Rekapitulace dílů
| Číslo | Název |  |  | Typ dílu |  |  | Celkem | %
| 01 | OVLÁDACÍ JEDNOTKY, ČIDLA |  |  | HSV |  |  | 0
| 02 | FILTRAČNÍ STANICE |  |  | HSV |  |  | 0
| 03 | ČERPACÍ STANICE A ČERPADLA |  |  | HSV |  |  | 0
| 04 | ELEKTROVENTILY, V.ŠACHTICE, ELEKTROINSTALACE |  |  | HSV |  |  | 0
| 05 | POSTŘIKOVAČE, TRYSKY, PRUŽNÉ PŘÍPOJKY |  |  | HSV |  |  | 0
| 06 | RYCHLOSPOJNÉ VENTILY - VODOVODNÍ ZÁSUVKY - MOSAZ |  |  | HSV |  |  | 0
| 07 | POTRUBNÍ VEDENÍ A TVAROVKY |  |  | HSV |  |  | 0
| 08 | MATERIÁL OSTATNÍ |  |  | HSV |  |  | 0
| 09 | INSTALACE SYSTÉMU |  |  | HSV |  |  | 0
| 1 | Zemní práce |  |  | HSV |  |  | 0
| 2 | Základy,zvláštní zakládání |  |  | HSV |  |  | 0
| 3 | Svislé a kompletní konstrukce |  |  | HSV |  |  | 0
| 5 | Komunikace |  |  | HSV |  |  | 0
| 93 | Dokončovací práce inž.staveb |  |  | HSV |  |  | 0
| 96 | Bourání konstrukcí |  |  | HSV |  |  | 0
| 99 | Staveništní přesun hmot |  |  | HSV |  |  | 0
| 762 | Konstrukce tesařské |  |  | PSV |  |  | 0
| 767 | Konstrukce zámečnické |  |  | PSV |  |  | 0
| 783 | Nátěry |  |  | PSV |  |  | 0
| D96 | Přesuny suti a vybouraných hmot |  |  | PSU |  |  | 0
| VN | Vedlejší náklady |  |  | VN |  |  | 0
| Cena celkem | [6 empty] | 0 | 0
Note on D11: Název
Note on I11: IČO
Note on D12: Ulice
Note on I12: DIČ
Note on C13: PSČ
Note on D13: Ulice

## VzorPolozky (hidden)
Položkový rozpočet
S:
O:
R:

## SO 02 02-01 Pol
Položkový rozpočet | [9 empty] | #TypZaznamu#
S: | N16-SAL-037.01 | Revitalizace, zabezpečení a digitalizace národní kulturní památky Zemského hřebčince Písek – otevřená jízdárna | [7 empty] | STA
O: | SO 02 | Otevřená jízdárna |  |  |  |  | STA |  |  | OBJ
R: | 02-01 | Otevřená jízdárna | [7 empty] | ROZ
P.č. | Číslo položky | Název položky | MJ | množství | cena / MJ | Celkem
Díl: | 1 | Zemní práce |  |  |  | 0 |  |  |  | DIL
1 | 113107212R00 | Odstranění podkladu nad 200 m2,kam.těžené tl.20 cm | m2 | 5999.5 |  | 0 |  |  |  | POL1_1
|  | 6014,5-3,0*5,0 |  | 5999.5 | [5 empty] | VV | 0
2 | 121101103R00 | Sejmutí ornice s přemístěním přes 100 do 250 m | m3 | 1565.5 |  | 0 |  |  |  | POL1_1
|  | 0,25*(6014,5+1,0*262,5-3,0*5,0) |  | 1565.5 | [5 empty] | VV | 0
3 | 132201111R00 | Hloubení rýh š.do 60 cm v hor.3 do 100 m3, STROJNĚ | m3 | 48 |  | 0 |  |  |  | POL1_1
|  | rýha pro betonový žlab : 48,0 |  | 48 | [5 empty] | VV | 0
4 | 132201119R00 | Příplatek za lepivost - hloubení rýh 60 cm v hor.3 | m3 | 48 |  | 0 |  |  |  | POL1_
5 | 133201102R00 | Hloubení šachet v hor.3 nad 100 m3 | m3 | 10.24 |  | 0 |  |  |  | POL1_1
|  | jámy pro osazení sloupků : 0,4*0,4*0,8*80 |  | 10.24 | [5 empty] | VV | 0
6 | 133201109R00 | Příplatek za lepivost - hloubení šachet v hor.3 | m3 | 10.24 |  | 0 |  |  |  | POL1_
7 | 162301101R00 | Vodorovné přemístění výkopku z hor.1-4 do 500 m | m3 | 118.35 |  | 0 |  |  |  | POL1_1
|  | dovoz ornice k rozprostření ze staveništní skládky : 0,45*263 |  | 118.35 | [5 empty] | VV | 0
8 | 162601102R00 | Vodorovné přemístění výkopku z hor.1-4 do 5000 m | m3 | 2126.815 |  | 0 |  |  |  | POL1_1
|  | odvoz na trvalou skládku : | [7 empty] | VV | 0
|  | přebytečná ornice : 1543-118,35 |  | 1424.65 | [5 empty] | VV | 0
|  | písková vrstva : 0,11*5999,5 |  | 659.95 | [5 empty] | VV | 0
|  | výkopek : 4,22+48 |  | 52.22 | [5 empty] | VV | 0
|  | zásyp : -10 |  | -10 | [5 empty] | VV | 0
9 | 167101101R00 | Nakládání výkopku z hor.1-4 v množství do 100 m3 | m3 | 118.35 |  | 0 |  |  |  | POL1_1
|  | dovoz ornice k rozprostření ze staveništní skládky : 0,45*263 |  | 118.35 | [5 empty] | VV | 0
10 | 171201101R00 | Uložení sypaniny do násypů nezhutněných | m3 | 2126.82 |  | 0 |  |  |  | POL1_1
11 | 174101101R00 | Zásyp jam, rýh, šachet se zhutněním | m3 | 10 |  | 0 |  |  |  | POL1_1
|  | rušená vodní překážka : 10 |  | 10 | [5 empty] | VV | 0
12 | 180403111R00 | Založení trávníku parterového výsevem v rovině | m2 | 263 |  | 0 |  |  |  | POL1_1
13 | 181101102R00 | Úprava pláně v zářezech v hor. 1-4, se zhutněním | m2 | 6014.5 |  | 0 |  |  |  | POL1_1
14 | 181301107R00 | Rozprostření ornice, rovina, tl. 40-50 cm,do 500m2 | m2 | 263 |  | 0 |  |  |  | POL1_1
15 | 184807111R00 | Ochrana stromu bedněním - zřízení | m2 | 40 |  | 0 |  |  |  | POL1_1
|  | 20,0*2 |  | 40 | [5 empty] | VV | 0
16 | 184807112R00 | Ochrana stromu bedněním - odstranění | m2 | 40 |  | 0 |  |  |  | POL1_1
17 | 199000001R00 | Poplatek za skládku - ornice | m3 | 1424.65 |  | 0 |  |  |  | POL1_1
|  | přebytečná ornice : 1543-118,35 |  | 1424.65 | [5 empty] | VV | 0
18 | 199000002R00 | Poplatek za skládku horniny 1- 4 | m3 | 702.165 |  | 0 |  |  |  | POL1_1
|  | písková vrstva : 0,11*5999,5 |  | 659.95 | [5 empty] | VV | 0
|  | výkopek : 4,22+48 |  | 52.22 | [5 empty] | VV | 0
|  | zásyp : -10 |  | -10 | [5 empty] | VV | 0
19 | 00572441R | Směs travní hřištní II. - vyšší zátěž PROFI | kg | 7.89 |  | 0 |  |  |  | POL3_1
|  | 0,03*263 |  | 7.89 | [5 empty] | VV | 0
Díl: | 2 | Základy,zvláštní zakládání |  |  |  | 0 |  |  |  | DIL
20 | 275313611R00 | Beton základových patek prostý C 16/20 | m3 | 15.994 |  | 0 |  |  |  | POL1_1
|  | základy pro osazení sloupků : 0,4*0,4*1,2*80 |  | 15.36 | [5 empty] | VV | 0
|  | navýšení za betonáž do výkopu : 0,10*6,34 |  | 0.634 | [5 empty] | VV | 0
21 | 275351215R00 | Bednění stěn základových patek - zřízení | m2 | 51.2 |  | 0 |  |  |  | POL1_1
|  | základy pro osazení sloupků : 0,4*0,4*4*80 |  | 51.2 | [5 empty] | VV | 0
22 | 275351216R00 | Bednění stěn základových patek - odstranění | m2 | 51.2 |  | 0 |  |  |  | POL1_1
23 | 289971211R00 | Zřízení vrstvy z geotextilie sklon do 1:5 š.do 3 m | m2 | 263 |  | 0 |  |  |  | POL1_1
|  | 1,0*263 |  | 263 | [5 empty] | VV | 0
24 | 69366198R | Geotextilie FILTEK 300 g/m2 š. 200cm 100% PP | m2 | 302.45 |  | 0 |  |  |  | POL3_1
|  | 263*1,15 |  | 302.45 | [5 empty] | VV | 0
Díl: | 3 | Svislé a kompletní konstrukce |  |  |  | 0 |  |  |  | DIL
25 | 338171112VL1 | Osazení sloupků plot.ocelových do 2 m,zabetováním bez dodání a uložení betonové směsi | kus | 80 |  | 0 |  |  |  | POL1_1
Díl: | 5 | Komunikace |  |  |  | 0 |  |  |  | DIL
26 | 564761111R00 | Podklad z kameniva drceného vel.32-63 mm,tl. 20 cm | m2 | 6014.5 |  | 0 |  |  |  | POL1_1
27 | 564811111R00 | Podklad ze štěrkodrti po zhutnění tloušťky 5 cm | m2 | 6014.5 |  | 0 |  |  |  | POL1_1
28 | 597961111R00 | Rigol dlážděný do lože z C-/7,5 tl.10cm prefabrik. | m | 48 |  | 0 |  |  |  | POL1_1
29 | M5 001 | Dodávka - jízdárenská směs tl. 100mm vč. dopravy , (směs sklářského písku ST93, 2,4 kg geotextílie a 30% vlákna PES) | m2 | 6014.5 |  | 0 |  |  |  | POL1_1
30 | M5 002 | Dodávka plastovévoštinové oddělovací desky do jízdáren vč. dopravy | m2 | 6014.5 |  | 0 |  |  |  | POL1_1
31 | R5 01 | Položení jízdárenské směsi tl. 100mm s následnou péči po dobu 1 roku - udržení stanovené tl. 100 mm | m2 | 6014.5 |  | 0 |  |  |  | POL1_1
32 | R5 02 | Položení plastových oddělovacích desek jízdáren dle technologického předpisu výrobce | m2 | 6014.5 |  | 0 |  |  |  | POL1_1
33 | 59227516R | Žlab odvodňovací TBZ 50/50/13, 500/500/130 | kus | 105.6 |  | 0 |  |  |  | POL3_1
|  | 48/0,5*1,1 |  | 105.6 | [5 empty] | VV | 0
Díl: | 93 | Dokončovací práce inž.staveb |  |  |  | 0 |  |  |  | DIL
34 | 938902104R00 | Čištění příkopů š. nad 40 cm, objem do 0,15 m3/m | m | 60 |  | 0 |  |  |  | POL1_1
Díl: | 96 | Bourání konstrukcí |  |  |  | 0 |  |  |  | DIL
35 | 961055111R00 | Bourání základů železobetonových | m3 | 5.67 |  | 0 |  |  |  | POL1_1
|  | vodní překážka : 5,67 |  | 5.67 | [5 empty] | VV | 0
Díl: | 99 | Staveništní přesun hmot |  |  |  | 0 |  |  |  | DIL
36 | 998222011R00 | Přesun hmot, pozemní komunikace, kryt z kameniva | t | 3056.3703 |  | 0 |  |  |  | POL7_
Díl: | 762 | Konstrukce tesařské |  |  |  | 0 |  |  |  | DIL
37 | 762395000R00 | Spojovací a ochranné prostředky | m3 | 8.4 |  | 0 |  |  |  | POL1_
|  | 262,5*0,16*0,2 |  | 8.4 | [5 empty] | VV | 0
38 | 762712140R00 | Montáž vázaných konstrukcí hraněných do 450 cm2 | m | 262.5 |  | 0 |  |  |  | POL1_
|  | pražce : 262,5 |  | 262.5 | [5 empty] | VV | 0
39 | M762 001 | DOD zemní jehly d=20mm, dl. 500mm vč. dopravy | kus | 190 |  | 0 |  |  |  | POL1_7
40 | R762 01 | Zaražení ocelové kotvy - bez dodávky kotvy | kus | 190 |  | 0 |  |  |  | POL1_7
41 | 60812840R | Pražec normál. DB imp.olej.2A,2B dl.260 cm I.jak. | kus | 112 |  | 0 |  |  |  | POL3_
|  | dl. pražce 2,6 m : 262,5/2,6*1,1 |  | 111.0577 | [5 empty] | VV | 0
|  | zaokrouhlení na celé ks : 1-0,05769 |  | 0.94231 | [5 empty] | VV | 0
42 | 998762202R00 | Přesun hmot pro tesařské konstrukce, výšky do 12 m | % | 3212.7532 |  | 0 |  |  |  | POL7_
Díl: | 767 | Konstrukce zámečnické |  |  |  | 0 |  |  |  | DIL
43 | 767161220R00 | Montáž zábradlí z trubek na ocel.konstr. do 30 kg | m | 228 |  | 0 |  |  |  | POL1_7
44 | 767996801R00 | Demontáž atypických ocelových konstr. do 50 kg | kg | 542 |  | 0 |  |  |  | POL1_7
|  | původní hrazení : 542 |  | 542 | [5 empty] | VV | 0
45 | R767 02 | Úprava stávajících sloupků prodloužení navařením trubky D80mm dl.650mm | kus | 80 |  | 0 |  |  |  | POL1_7
46 | 14470125R | Trubka ocelová bezešvá 76,1 x 3,6 P235GH | m | 228 |  | 0 |  |  |  | POL3_
|  | dvojité zábradlí : 2*114 |  | 228 | [5 empty] | VV | 0
47 | 998767201R00 | Přesun hmot pro zámečnické konstr., výšky do 6 m | % | 1285.1632 |  | 0 |  |  |  | POL7_
Díl: | 783 | Nátěry |  |  |  | 0 |  |  |  | DIL
48 | 783401812R00 | Odstranění nátěru z potrubí DN do 100 mm | m | 361 |  | 0 |  |  |  | POL1_7
|  | prvky hrazení : 361 |  | 361 | [5 empty] | VV | 0
49 | 783425250R00 | Nátěr syntet. potrubí do DN 100 mm Z +1x +1x email | m | 520 |  | 0 |  |  |  | POL1_7
50 | 783904811R00 | Odrezivění kovových konstrukcí | m2 | 90.6832 |  | 0 |  |  |  | POL1_7
|  | 3,14*0,08*361 |  | 90.6832 | [5 empty] | VV | 0
Díl: | D96 | Přesuny suti a vybouraných hmot |  |  |  | 0 |  |  |  | DIL
51 | 979081111R00 | Odvoz suti a vybour. hmot na skládku do 1 km | t | 1454.03 |  | 0 |  |  |  | POL8_
52 | 979081121R00 | Příplatek k odvozu za každý další 1 km | t | 1454.03 |  | 0 |  |  |  | POL8_
53 | 979990103R00 | Poplatek za skládku suti - beton | t | 1454.03 |  | 0 |  |  |  | POL8_
Díl: | VN | Vedlejší náklady |  |  |  | 0 |  |  |  | DIL
54 | 005121R | Zařízení staveniště | % | 1.97 | 0 | 0 |  |  |  | POL99_2
[8 empty] | 15 | 21
| Celkem |  |  |  |  | 0 |  | #REF! | #REF! | SUM
END

## SO 02 02-02 Pol
Položkový rozpočet | [9 empty] | #TypZaznamu#
S: | N16-SAL-037.01 | Revitalizace, zabezpečení a digitalizace národní kulturní památky Zemského hřebčince Písek – otevřená jízdárna | [7 empty] | STA
O: | SO 02 | Otevřená jízdárna |  |  |  |  | STA |  |  | OBJ
R: | 02-02 | Automatický závlahový systém | [7 empty] | ROZ
P.č. | Číslo položky | Název položky | MJ | množství | cena / MJ | Celkem
Díl: | 01 | OVLÁDACÍ JEDNOTKY, ČIDLA |  |  |  | 0 |  |  |  | DIL
1 | 0101 | Ovl. jednotka : 42 sekcí, 4 + 6 prog. i.t. | ks | 1 |  | 0 |  |  |  | POL1_
2 | 0102 | Rozšiřující modul - 6 sekcí | ks | 2 |  | 0 |  |  |  | POL1_
3 | 0103 | 2-dílná sada dálkového ovládání | ks | 1 |  | 0 |  |  |  | POL1_
4 | 0104 | Čidlo srážek a atmosféfické vlhkosti | ks | 1 |  | 0 |  |  |  | POL1_
5 | 0105 | Kvalitní ultra-alkalická baterie 9 V | ks | 1 |  | 0 |  |  |  | POL1_
6 | 0106 | Lišty a drobné elektroinstalace | ks | 1 |  | 0 |  |  |  | POL1_
Díl: | 02 | FILTRAČNÍ STANICE |  |  |  | 0 |  |  |  | DIL
7 | 0201 | Mosazné šoupě 2",PN 16 | ks | 2 |  | 0 |  |  |  | POL1_
8 | 0202 | Filtr, proplach za provozu, 75 mesh | ks | 1 |  | 0 |  |  |  | POL1_
9 | 0203 | DG přchod s vnitřním závitem 90x 3" + redukovaný dvojnipl 3"x2" | ks | 2 |  | 0 |  |  |  | POL1_
10 | 0204 | Redukovaný dvojnipl 1" x 1/2" | ks | 1 |  | 0 |  |  |  | POL1_
11 | 0205 | Mosazné přímé šroubení 1" | ks | 2 |  | 0 |  |  |  | POL1_
12 | 0206 | El.mag. ventil pro znečištěnou vodu, 24 VAC, s cívkou, reg. průtoku, až 14 bar | ks | 1 |  | 0 |  |  |  | POL1_
13 | 0207 | Mosazná spojka s vnějším závitem 1" | ks | 1 |  | 0 |  |  |  | POL1_
14 | 0208 | Mosazný hadicový přechod ID 25 | ks | 1 |  | 0 |  |  |  | POL1_
15 | 0209 | Hadice PVC 1" | m | 25 |  | 0 |  |  |  | POL1_
16 | 0210 | Odpadní potrubí z filtační stanice | ks | 1 |  | 0 |  |  |  | POL1_
17 | 0211 | Příchyty potrubí a izolace potrubí | ks | 1 |  | 0 |  |  |  | POL1_
Díl: | 03 | ČERPACÍ STANICE A ČERPADLA |  |  |  | 0 |  |  |  | DIL
18 | 0301 | Čerpaci stanice | ks | 1 |  | 0 |  |  |  | POL1_
19 | 0302 | Čerpadlo dopouštění | ks | 2 |  | 0 |  |  |  | POL1_
20 | 0303 | Mosazné přímé šroubení 1" | ks | 2 |  | 0 |  |  |  | POL1_
21 | 0304 | Zpětná klapka 5/4 | ks | 2 |  | 0 |  |  |  | POL1_
Díl: | 04 | ELEKTROVENTILY, V.ŠACHTICE, ELEKTROINSTALACE |  |  |  | 0 |  |  |  | DIL
22 | 0401 | Ventilová šachtice zátěžová | ks | 11 |  | 0 |  |  |  | POL1_
23 | 0402 | El.mag. ventil 2", s cívkou 24V AC, regulace průtoku | ks | 11 |  | 0 |  |  |  | POL1_
24 | 0403 | El.mag. ventil 1", s cívkou 24V AC, regulace průtoku - dopouštění | ks | 2 |  | 0 |  |  |  | POL1_
25 | 0404 | DG přechod s vnějším závitem 63 x 2" | ks | 22 |  | 0 |  |  |  | POL1_
26 | 0405 | Vodotěsné konektory | ks | 40 |  | 0 |  |  |  | POL1_
Díl: | VN | Vedlejší náklady |  |  |  | 0 |  |  |  | DIL
27 | 005121R | Zařízení staveniště | % | 1.97 |  | 0 |  |  |  | POL99_2
Díl: | 04 | ELEKTROVENTILY, V.ŠACHTICE, ELEKTROINSTALACE |  |  |  | 0 |  |  |  | DIL
28 | 0406 | Hlavní rozvaděč | ks | 1 |  | 0 |  |  |  | POL1_
29 | 0407 | Ohebná flexibilní chránička pro kabely | m | 1400 |  | 0 |  |  |  | POL1_
30 | 0408 | Kabely Cyky 2 x 1,5 mm2 (bal. 100m) | m | 1150 |  | 0 |  |  |  | POL1_
31 | 0409 | Kabely Cyky 3 x 2,5 mm2 (bal. 100m) | m | 250 |  | 0 |  |  |  | POL1_
Díl: | 05 | POSTŘIKOVAČE, TRYSKY, PRUŽNÉ PŘÍPOJKY |  |  |  | 0 |  |  |  | DIL
32 | 0501 | Rotační postřikovač, výsečový | ks | 11 |  | 0 |  |  |  | POL1_
33 | 0502 | Ochranný kryt pro postřikovač | ks | 11 |  | 0 |  |  |  | POL1_
34 | 0503 | DG přechod s vnějším závitem 63 x 6/4" | ks | 11 |  | 0 |  |  |  | POL1_
Díl: | 06 | RYCHLOSPOJNÉ VENTILY - VODOVODNÍ ZÁSUVKY - MOSAZ |  |  |  | 0 |  |  |  | DIL
35 | 0601 | Rychlospojný ventil mosazný 1" se zámkem | ks | 6 |  | 0 |  |  |  | POL1_
36 | 0602 | Přpojný klíč, narážecí, z mosazi | ks | 3 |  | 0 |  |  |  | POL1_
37 | 0603 | Mosazné otočné koleno mezi klíčem a hadicí 1", závit | ks | 3 |  | 0 |  |  |  | POL1_
38 | 0604 | Mosazné připojovací koleno 1" MF | ks | 6 |  | 0 |  |  |  | POL1_
39 | 0605 | DG přechod s vnějším závitem 40 x 1" | ks | 6 |  | 0 |  |  |  | POL1_
40 | 0606 | Ventilová šachtice zátěžová | ks | 6 |  | 0 |  |  |  | POL1_
Díl: | 07 | POTRUBNÍ VEDENÍ A TVAROVKY |  |  |  | 0 |  |  |  | DIL
41 | 0701 | Trubní vedení 90 PE PN 10 | m | 50 |  | 0 |  |  |  | POL1_
42 | 0702 | Trubní vedení 63 PE PN 10 (bal. 50m) | m | 580 |  | 0 |  |  |  | POL1_
43 | 0703 | Trubní vedení 40 PE PN 10 (bal. 100m) | m | 840 |  | 0 |  |  |  | POL1_
44 | 0704 | Soubor tvarovek 90, 63, 40 mm | ks | 1 |  | 0 |  |  |  | POL1_
Díl: | 08 | MATERIÁL OSTATNÍ |  |  |  | 0 |  |  |  | DIL
45 | 0801 | Montážní klíč pro rotační postřikovače | k | 1 |  | 0 |  |  |  | POL1_
46 | 0802 | Podsyp šachet | k | 17 |  | 0 |  |  |  | POL1_
47 | 0803 | Těsnící provázek pro těsnění závitů | k | 6 |  | 0 |  |  |  | POL1_
48 | 0804 | Teflon | k | 30 |  | 0 |  |  |  | POL1_
Díl: | 09 | INSTALACE SYSTÉMU |  |  |  | 0 |  |  |  | DIL
49 | 0901 | Zpracování přípravné dokumentace | hod | 12 |  | 0 |  |  |  | POL1_
50 | 0902 | Montáž zavlažovacího systému | hod | 180 |  | 0 |  |  |  | POL1_
51 | 0903 | Zemní práce | m | 650 |  | 0 |  |  |  | POL1_
52 | 0904 | Zásyp, odpovídající hutnění | m | 650 |  | 0 |  |  |  | POL1_
53 | 0905 | Instalace čerpací stanice | mk | 1 |  | 0 |  |  |  | POL1_
54 | 0906 | Instalace filtrační stanice | hod | 8 |  | 0 |  |  |  | POL1_
55 | 0907 | Provedení a zapojení elektroinstalace | hod | 16 |  | 0 |  |  |  | POL1_
56 | 0908 | Doprava materiálu | km | 200 |  | 0 |  |  |  | POL1_
57 | 0909 | Doprava osob | km | 1960 |  | 0 |  |  |  | POL1_
[8 empty] | 15 | 21
| Celkem |  |  |  |  | 0 |  | #REF! | #REF! | SUM
END