## Svratka km 49,610-50,210, Pisár
ZADÁNÍ S VÝKAZEM VÝMĚR
Stavba: Svratka km 49,610-50,210, Pisárky, oprava LB zdi
Objekt: Svratka km 49,610-50,210, Pisárky, oprava LB zdi
Objednatel:
Zhotovitel: | [5 empty] | Zpracoval:
Místo: | [5 empty] | Datum: 9. 5. 2017
Č. | KCN | Kód položky | Popis | MJ | Množství celkem | Jednotková cena zadání | Celková cena zadání
1 | 2 | 3 | 4 | 5 | 6 | 7 | 8
|  | HSV | Práce a dodávky HSV
|  | 1 | Zemní práce
1 | 231 | 111111334 | Odstranění ruderálního porostu přes 500 m2 naložení a odvoz do 20 km ve svahu přes 1:1 | m2 | 1560
odstranění porostu ze svahu nad římsou v délce 1 m, z římsy - šířka porostu 1 m a odstranění porostů z nánosu u mostu v délce 60 m a šířce 6 m. Šířka 2 m * délka 600 m + nános šířka 6 m * délka 60 m ( porosty přes zeď výška 4 m , délka 600 m -porostlá v polovině délky zdi = 1200 m2 a odstranění porostů z dlažby na sucho pod zdí v šířce 4 m a délce 120 m = 480 m2 je uvedeno v položce 938901101 a, )
|  |  | 600*(1+1 ) + 60*6 |  | 1560
2 | 231 | 111212358 | Odstranění nevhodných dřevin do 500 m2 nad 1m s odstraněním pařezů ve svahu přes 1:1 | m2 | 300
Odstranění nevhodných dřevin průměru kmene do 100 mm výšky přes 1 m s odstraněním pařezu přes 100 do 500 m2 na svahu přes 1:1 Odstranění náletových dřevin ze svahu, nánosu a římsy průměrně 0,5 m na délku 600 m
|  |  | 600*0,5 |  | 300
3 | 001 | 112201104 | Odstranění pařezů D do 900 mm | kus | 10
odstranění pařezů průměru přes 700 do 800 mm včetně kořenů z dříve pokácených stromů, které rostly na nánosu u paty zdi v korytě toku, vykopáním V cenějsou započteny náklady na přemístění pařezů do 50 m. Nakládáni pařezů je započteno v položce vodorovné přemístění pařezů do 5000 m.
|  |  | 10*1 |  | 10
4 | 221 | 113105112 | Rozebrání dlažeb z lomového kamene kladených na sucho vyspárované MC | m2 | 480
Rozebrání dlažeb z lomového kamene z dlažby u paty zdi v úseku v délce 120 m - viz příloha PD Podélný profil, na vzdálenost do 3 m , kladených na sucho se spárami zalitými cementovou maltou Porušená dlažba bude očištěna od porostů, rozebrána, kameny mohou být znovu použity např na přísyp jímky, po dokončení opravy budou rozhrnuty na opevnění patky u pravého břehu toku.
|  |  | 120*4 |  | 480
5 | 002 | 113151111 | Rozebrání zpevněných ploch ze silničních dílců | m2 | 180
plochy e silničních z panelů - ochrana přejezdů sítí "Rozebrání příjezdů a přejezdů z panelů Délka 60 m panel 3*1 m 60 ks Viz příloha projektové dokumentace A Průvodní zpráva B Souhrnná technická zpráva "
|  |  | 6*10*3 |  | 180
6 | 002 | 113152112 | Odstranění podkladů zpevněných ploch z kameniva drceného | m3 | 18
Odstranění podkladů zpevněných ploch s přemístěním na skládku na vzdálenost do 20 m nebo s naložením na dopravní prostředek z kameniva drceného Odstranění podkladu pod panely, které chrání sítě v místech přejezdů
|  |  | 180*0,1 |  | 18
7 | 001 | 114203202 | Očištění lomového kamene nebo betonových tvárnic od malty | m3 | 307.2
Očištění kamene ze zdi z plochy, kterou je nutno kvůli havarijnímu stavu rozebrat a kamenů, které ze zdi vypadly a jsou v korytě toku 528 m2 plocha rozebrání + 240 m2 plocha vypadených kamenů * tl 0,4 m = 307,2 m3 kamene Kámen bude znovu použit při zdění kamenného kyklopského zdiva. Kámen bude očištěn od malty a všech nečistot pro použití do opravené zdi, opravená zeď musí mít jednotný vzhled.
|  |  | (528+240) *0,4 |  | 307.2
8 | 001 | 114203301 | Třídění lomového kamene nebo betonových tvárnic podle druhu, velikosti nebo tvaru | m3 | 307.2
Třídění kamene ze zdi z plochy, kterou je nutno kvůli havarijnímu stavu rozebrat a kamenů, které ze zdi vypadly a jsou v korytě toku 528 m2 plocha rozebrání + 240 m2 plocha vypadených kamenů * tl 0,4 m = 307,2 m3 kamene Kámen bude znovu použit při zdění kamenného kyklopského zdiva.
|  |  | (528 +240)*0,4 |  | 307.2
9 | 001 | 114203401 | Srovnání lomového kamene nebo betonových tvárnic s přemístěním do 10 m | m3 | 307.2
Srovnání kamene ze zdi z plochy, kterou je nutno kvůli havarijnímu stavu rozebrat a kamenů, které ze zdi vypadly a jsou v korytě toku 528 m2 plocha rozebrání + 240 m2 plocha vypadených kamenů * tl 0,4 m = 307,2 m3 kamene Kámen bude znovu použit při zdění kamenného kyklopského zdiva.
|  |  | ( 528+240)*0,4 |  | 307.2
10 | 001 | 115101202 | Čerpání vody na dopravní výšku do 10 m průměrný přítok do 1000 l/min | hod | 800
|  |  | 10*80 |  | 800
11 | 001 | 115101302 | Pohotovost čerpací soupravy pro dopravní výšku do 10 m přítok do 1000 l/min | den | 80
12 | 001 | 119003211 | Mobilní plotová zábrana s reflexním pásem výšky do 1,5 m pro zabezpečení výkopu zřízení | m | 600
Pomocné konstrukce při zabezpečení výkopu svislé ocelové mobilní oplocení, výšky do 1 500 mm panely s reflexními signalizačními pruhy zřízení Mobilní oplocení bude použito vždy v úseku, kde budou probíhat stavební práce, zábrana bude umístěna na svahu nad římsou ve vzdálenosti cca 1m od římsy. V ceně zřízení jsou i náklady na opotřebení , betonovépatky, vzpěry a stojky
13 | 001 | 119003212 | Mobilní plotová zábrana s reflexním pásem výšky do 1,5 m pro zabezpečení výkopu odstranění | m | 600
Pomocné konstrukce při zabezpečení výkopu svislé ocelové mobilní oplocení, výšky do 1 500 mm panely s reflexními signalizačními pruhy zřízení Mobilní oplocení bude použito vždy v úseku, kde budou probíhat stavební práce, zábrana bude umístěna na svahu nad římsou ve vzdálenosti cca 1m od římsy. V ceně zřízení jsou i náklady na opotřebení , betonovépatky, vzpěry a stojky
14 | 001 | 119004111 | Bezpečný vstup nebo výstup z výkopu pomocí žebříku zřízení | m | 120
vstup po 20 metrech 600/20 = 30 vstupů 30* výška 4 m = 120 m
15 | 001 | 119004112 | Bezpečný vstup nebo výstup z výkopu pomocí žebříku odstranění | m | 120
16 | 001 | 122201102 a | Odkopávky a prokopávky nezapažené v hornině tř. 3 objem do 1000 m3 odkopávka nánosu | m3 | 660
Odkopávky a prokopávky nezapažené s přehozením výkopku na vzdálenost do 3 m nebo s naložením na dopravní prostředek v hornině tř. 3 přes 100 do 1 000 m3 Odkopávka nánosu u paty zdi, materiál bude použit na násyp hrázky jímky
|  |  | 660 |  | 660
17 | 001 | 122201102 b | Odkopávky a prokopávky nezapažené v hornině tř. 3 objem do 1000 m3 odkopávka u římsy | m3 | 126
Zemina promísená se starým listím a větvičkami s porostů, bude odvezena na skládku jako směsný odpad Odstranění listí a zeminy přesypané přes římsu Šířka římsy 0,7 m , výška zeminy 0,3 m, délka římsy 600 m
|  |  | 600*0,3*0,7 |  | 126
18 | 001 | 122201109 | Příplatek za lepivost u odkopávek v hornině tř. 1 až 3 odkopávka nánosu | m3 | 330
|  |  | 660*0,5 |  | 330
19 | 001 | 122201402 | Vykopávky v zemníku na suchu v hornině tř. 3 objem do 1000 m3 zemina pro ohumusování | m3 | 520
Vykopávky v zemnících na suchu s přehozením výkopku na vzdálenost do 3 m nebo s naložením na dopravní prostředek v hornině tř. 3 přes 100 do 1 000 m3 Vykopávka v zemníku zemina vhodná pro ohumusování rekultivovaných manipulačních a příjezdových ploch
|  |  | (3400+1800)*0,1 |  | 520
20 | 001 | 122201409 | Příplatek za lepivost u vykopávek v zemníku na suchu v hornině tř. 3 vykopávka v zemníku zemina pro ohumusování | m3 | 260
Vykopávky v zemnících na suchu s přehozením výkopku na vzdálenost do 3 m nebo s naložením na dopravní prostředek v hornině tř. 3 Příplatek k cenám za lepivost horniny tř. 3 Příplatek za lepivost 50% položka vykopávka zeminy pro ohumusování rekultivovaných ploch
|  |  | 520*0,5 |  | 260
21 | 001 | 161101103 | Svislé přemístění výkopku z horniny tř. 1 až 4 hl výkopu do 6 m nános | m3 | 660
22 | 001 | 162201102 | Vodorovné přemístění do 50 m výkopku/sypaniny z horniny tř. 1 až 4 materiál na hrázku jímky | m3 | 2400
Vodorovné přemístění výkopku nebo sypaniny po suchu na obvyklém dopravním prostředku, bez naložení výkopku, avšak se složením bez rozhrnutí z horniny tř. 1 až 4 na vzdálenost přes 20 do 50 m Materiál z nánosu pro násyp hrázky jímky100 m3 3,7 m2 * (25 +2 ) m Přemístění materiálu pro jímku po úsecích , jeden úsek délka 25 m 600 m / 25 m = 24 přesunů
|  |  | 25*4 |  | 100
23 | 001 | 162201152 | Vodorovné přemístění do 50 m výkopku/sypaniny z horniny tř. 5 až 7 materiál na přísyp folie jímky | m3 | 777.6
Vodorovné přemístění výkopku nebo sypaniny po suchu na obvyklém dopravním prostředku, bez naložení výkopku, avšak se složením bez rozhrnutí z horniny tř. 5 až 7 na vzdálenost přes 20 do 50 m Přemístění materiálu pro přísyp jímky (2*2,5 +1) * 0,2 =1,2 m3 1,2 m3 *27 m = 32,4 m3
|  |  | (2*2,5+1)*0,2*27 |  | 32.4
24 | 001 | 162301424 | Vodorovné přemístění pařezů do 5 km D do 900 mm | kus | 10
Vodorovné přemístění větví, kmenů nebo pařezů s naložením, složením a dopravou do 5000 m pařezů kmenů, průměru přes 700 do 900 mm
|  |  | 10 |  | 10
25 | 001 | 162301924 | Příplatek k vodorovnému přemístění pařezů D 900 mm ZKD 5 km | kus | 50
Vodorovné přemístění větví, kmenů nebo pařezů s naložením, složením a dopravou Příplatek k cenám za každých dalších i započatých 5000 m přes 5000 m pařezů kmenů, průměru přes 700 do 900 mm Do celkové vzdálenosti 30 km.
|  |  | 10 |  | 10
26 | 001 | 162701105 | Vodorovné přemístění do 10000 m výkopku/sypaniny z horniny tř. 1 až 4 zemina pro ohumusování | m3 | 520
Vodorovné přemístění výkopku nebo sypaniny po suchu na obvyklém dopravním prostředku, bez naložení výkopku, avšak se složením bez rozhrnutí z horniny tř. 1 až 4 na vzdálenost přes 9 000 do 10 000 m Přemístění zeminy pro rekultivaci pracovních a přístupových ploch ze zemníku
|  |  | 520 |  | 520
27 | 001 | 162701105 a | Vodorovné přemístění do 10000 m výkopku/sypaniny z horniny tř. 1 až 4 nános | m3 | 660
Odkopávka nánosu u paty zdi, materiál bude použit na násyp hrázky jímky, po skončení opravy zdi bude odvezen na skládku Vodorovné přemístění výkopku nebo sypaniny po suchu na obvyklém dopravním prostředku, bez naložení výkopku, avšak se složením bez rozhrnutí z horniny tř. 1 až 4 na vzdálenost přes 9 000 do 10 000 m
|  |  | 600*0,5+60*6 |  | 660
28 | 001 | 162701109 | Příplatek k vodorovnému přemístění výkopku/sypaniny z horniny tř. 1 až 4 ZKD 1000 m přes 10000 m zemina pro ohumusování | m3 | 5200
Vodorovné přemístění výkopku nebo sypaniny po suchu na obvyklém dopravním prostředku, bez naložení výkopku, avšak se složením bez rozhrnutí z horniny tř. 1 až 4 na vzdálenost Příplatek k ceně za každých dalších i započatých 1 000 m Přemístění na celkovou vzdálenost 20 km
|  |  | 520 |  | 520
29 | 001 | 162701109 | Příplatek k vodorovnému přemístění výkopku/sypaniny z horniny tř. 1 až 4 ZKD 1000 m přes 10000 m nános | m3 | 6600
Odkopávka nánosu u paty zdi, materiál bude použit na násyp hrázky jímky, po skončení opravy zdi bude odvezen na skládku Vodorovné přemístění výkopku nebo sypaniny po suchu na obvyklém dopravním prostředku, bez naložení výkopku, avšak se složením bez rozhrnutí z horniny tř. 1 až 4 na vzdálenost Příplatek k ceně za každých dalších i započatých 1 000 m Přemístění do 20 km
|  |  | 660 |  | 660
30 | 001 | 167101102 | Nakládání výkopku z hornin tř. 1 až 4 přes 100 m3 nános | m3 | 660
materiál z odkopávky nánosu, část se použije na hrázku jímky, po skončení prací bude všechen materiál z nánosů odvezen na skládku, rozbor materiálu je přiložen v dokladové části projektové dokumentace nános u mostu 6m2 * 60m = 360 m3 + průměrně 0,5 m2 nánosu na celou délku úseku 600 m 600 * 0,5 = 300 m3 360 + 300 = 660 m3 nánosu pro odvoz na skládku
|  |  | 60*6 + 600*0,5 |  | 660
31 | 001 | 171103101 | Zemní hrázky melioračních kanálů z horniny tř. 1 až 4 hrázka jímky | m3 | 2400
Zemní hrázky jímky z materiálu z nánosu u mostu, materiál bude použit násobně
|  |  | 600*4 |  | 2400
32 | 001 | 171201201 | Uložení sypaniny na skládky nános | m3 | 660
materiál z odkopávky nánosu, část se použije na hrázku jímky, po skončení prací bude všechen materiál z nánosů odvezen na skládku, rozbor materiálu je přiložen v dokladové části projektové dokumentace nános u mostu 6m2 * 60m = 360 m3 + průměrně 0,5 m2 nánosu na celou délku úseku 600 m 600 * 0,5 = 300 m3 360 + 300 = 660 m3 nánosu pro odvoz na skládku
|  |  | 660 |  | 660
33 | 001 | 171201211 | Poplatek za uložení odpadu ze sypaniny na skládce (skládkovné) nános | t | 1320
materiál z odkopávky nánosu, část se použije na hrázku jímky, po skončení prací bude všechen materiál z nánosů odvezen na skládku, rozbor materiálu je přiložen v dokladové části projektové dokumentace nános u mostu 6m2 * 60m = 360 m3 + průměrně 0,5 m2 nánosu na celou délku úseku 600 m 600 * 0,5 = 300 m3 360 + 300 = 660 m3 nánosu pro odvoz na skládku
|  |  | 660*2 |  | 1320
34 | 001 | 175203102 | Přísyp vodních staveb těsnící fólií nebo geotextilií materiálem bez zhutnění sklon svahu přes 1:5 přísyp folie jímky | m3 | 777.6
Přísyp těsnící folie nebo geotextilie na objektech vodních staveb z vhodného materiálu, bez zhutnění ve svahu sklonu přes 1 : 5 Přísyp folie pro těsnění jímky kamenitým materiálem ze dna toku Přemístění materiálu pro přísyp jímky (2*2,5 +1) * 0,2 =1,2 m3 1,2 m3 *27 m = 32,4 m3 27 m = 25+2 zavázání 600 m /25 = 24 přemístění jímky
|  |  | 32,4 |  | 32.4
35 | 001 | 181301111 | Rozprostření ornice tl vrstvy do 100 mm pl přes 500 m2 v rovině nebo ve svahu do 1:5 rekultivace zatravněných ploch | m2 | 3400
Uvedení zatravněných ploch do původního stavu Manipulační plocha 600*3 =1800 m2 Příjezdy po zatravněné ploše 4* 50*3 = 600 m2 Zařízení staveniště a meziskládky 20* 50 = 1000 m2 Celkem 3400 m2
|  |  | 600*3 + 4* 50*3 + 20*50 |  | 3400
36 | 231 | 181451121 | Založení lučního trávníku výsevem plochy přes 1000 m2 v rovině a ve svahu do 1:5 | m2 | 3400
Uvedení zatravněných ploch do původního stavu Manipulační plocha 600*3 =1800 m2 Příjezdy po zatravněné ploše 4* 50*3 = 600 m2 Zařízení staveniště a meziskládky 20* 50 = 1000 m2 Celkem 3400 m2
|  |  | 600*3+4*050*3+20*50 |  | 3400
37 | 005 | 005724720 | osivo směs travní krajinná - rovinná | kg | 51
|  |  | 3400 * 0,015 |  | 51
38 | 231 | 181451123 | Založení lučního trávníku výsevem plochy přes 1000 m2 ve svahu do 1:1 | m2 | 1800
Úprava svahu nad římsou po dokončení prací, svah je porostlý stromy, průměrná délka svahu je 6 m, manipulační pruh, přístupy a plocha pro zřízení dočasného ohrazení 0,5*6 = 3 m *délka 600 m = 1800 m2
|  |  | 0,5*6*600 |  | 1800
39 | 005 | 005724740 | osivo směs travní krajinná - svahová | kg | 27
|  |  | 1800 * 0,015 |  | 27
40 | 001 | 181951101 | Úprava pláně v hornině tř. 1 až 4 bez zhutnění | m2 | 3400
Uvedení zatravněných ploch do původního stavu Manipulační plocha 600*3 =1800 m2 Příjezdy po zatravněné ploše 4* 50*3 = 600 m2 Zařízení staveniště a meziskládky 20* 50 = 1000 m2 Celkem 3400 m2 Úprava pláně vyrovnáním výškových rozdílů v hornině tř. 1 až 4 bez zhutnění
|  |  | 600*3+4*50*3+20*50 |  | 3400
41 | 001 | 182101101 | Svahování v zářezech v hornině tř. 1 až 4 | m2 | 1800
Úprava svahu nad římsou po dokončení prací, svah je porostlý stromy, průměrná délka svahu je 6 m, manipulační pruh, přístupy a plocha pro zřízení dočasného ohrazení 0,5*6 = 3 m *délka 600 m = 1800 m2
|  |  | 1800 |  | 1800
42 | 001 | 182301131 | Rozprostření ornice pl přes 500 m2 ve svahu přes 1:5 tl vrstvy do 100 mm rekultivace zatravněné plochy ve svahu | m2 | 1800
Úprava svahu nad římsou po dokončení prací, svah je porostlý stromy, průměrná délka svahu je 6 m, manipulační pruh, přístupy a plocha pro zřízení dočasného ohrazení 0,5*6 = 3 m *délka 600 m = 1800 m2
|  |  | 1800 |  | 1800
43 | 231 | 184818242 | Ochrana kmene průměru přes 300 do 500 mm bedněním výšky přes 2 do 3 m | kus | 60
Ochrana stromů dotčených na příjezdu a přístupu. Stromy nesmí být poškozeny. Je nepřípustné odstranění stromů.
|  |  | 60 |  | 60
44 | 231 | 184818243 | Ochrana kmene průměru přes 500 do 700 mm bedněním výšky přes 2 do 3 m | kus | 20
Ochrana stromů dotčených na příjezdu a přístupu. Stromy nesmí být poškozeny. Je nepřípustné odstranění stromů.
|  |  | 20 |  | 20
45 | 231 | 184818244 | Ochrana kmene průměru přes 700 do 900 mm bedněním výšky přes 2 do 3 m | kus | 20
Ochrana stromů dotčených na příjezdu a přístupu. Stromy nesmí být poškozeny. Je nepřípustné odstranění stromů.
|  |  | 20 |  | 20
|  | 3 | Svislé a kompletní konstrukce
46 | 321 | 321212445 | Oprava zdiva z lomového kamene vodních staveb do 3 m3 kyklopského | m3 | 48
Oprava zdiva nadzákladového z lomového kamene vodních staveb, opěrných zdí, objemu opravovaných míst do 3 m3 jednotlivě, na maltu cementovou z kamene lomařsky upraveného s vyspárováním cementovou maltou, zdiva kyklopského
|  |  | 120*0,4 |  | 48
47 | 321 | 321222312 | Zdění obkladního zdiva vodních staveb s vyspárováním cementovou maltou | m3 | 355.2
Zdění zdiva kyklopského opěrných zdí s vyspárováním na maltu cementovou
|  |  | (528+240+120)*0,4 |  | 355.2
48 | 321 | 321322113 | Oprava konstrukce vodních staveb ze ŽB mrazuvzdorného tř. C 30/37 do 3 m3 | m3 | 177.6
528 m2 plocha rozebrané zdi + 240 m2 plocha s vypadenými kameny +120 m2 plocha s chybějícími kameny, doplnění betonu v tl 0,2 m
|  |  | ( 528+240 +120)*0,2 |  | 177.6
|  | 4 | Vodorovné konstrukce
49 | 312 | 451571414 | Podklad pod dlažbu z kameniva tl přes 200 do 250 mm | m2 | 480
Podklad pod dlažbu z kameniva tl. přes 200 do 250 mm
|  |  | 120*4 |  | 480
50 | 311 | 461991111 | Zřízení ochranného opevnění dna a svahů melioračních kanálů z geotextilie, fólie nebo síťoviny | m2 | 4050
|  |  | 27*25*6 |  | 4050
51 | 693 | 693110240 | folie šíře 650 cm, 300 g/m2 | m2 | 2065.5
folie300, Plošná hmotnost: 300 g/m2, Pevnost v tahu (podélně/příčně): 22/22kN/m, Statické protržení (CBR): 3500 N, Funkce: F, F+S Šířka max.: 6,5 m, Délka nábalu: 110 m
52 | 321 | 462921110 | Zřízení záhozu z terénu hmotnost do 80 kg u patky pravého břehu, kamenitý materiál původně z koryta toku | m3 | 97.2
Po dokončení opravy a rozebrání jímky bude její část- kamenitý přísyp fólie z kamenného nánosu a kamenů z rozebrané dlažby použit na zřízení opevnění záhozem u patky na pravém břehu toku Kamenitý materiál původně z koryta bude v korytě ponechán u opevnění pravého břehu Materiál byl použit násobně po posledním použití bude kámen uložen do opevnění na vhodných místech na pravém břehu toku. 777,60 celkové množství násobně použitého materiálu- množství pro uložení 777,60/8 = 97,200 m3 odpovídá předpokládanému množství kamene z porušené dlažby 97,200 m3/600 m =0,162 m3 průměrně na PB
|  |  | 777,60/8 |  | 97.2
53 | 321 | 465512427 | Dlažba z lomového kamene na sucho se zalitím spár cementovou maltou tl 400 mm | m2 | 480
Dlažba z lomového kamene u paty zdi v úseku v délce 120 m - viz příloha PD Podélný profil, , kladenáh na sucho se spárami zalitými cementovou maltou Dlažba z lomového kamene lomařsky upraveného na sucho se zalitím spár cementovou maltou, tl. kamene 400 mm
|  |  | 120*4 |  | 480
|  | 5 | Komunikace pozemní
54 | 221 | 564231111 | Podklad nebo podsyp ze štěrkopísku ŠP tl 100 mm | m2 | 180
|  |  | 60*3 |  | 180
55 | 221 | 584121111 | Osazení silničních dílců z ŽB do lože z kameniva těženého tl 40 mm | m2 | 180
|  |  | 60*3 |  | 180
56 | 593 | 593811340 | panel silniční IDZ 2/490 300x100x15 cm | kus | 12
Počítá se použití 60 ks panelů , opotřebení 20% 60*0,2 = 12 ks
|  |  | 60 * 0,2 |  | 12
|  | 6 | Úpravy povrchů, podlahy a osazování výplní
57 | 321 | 628635552 | Vyplnění spár zdiva z lomového kamene maltou cementovou na hl nad 70 do 120 mm s vyspárováním | m2 | 912
plocha pro přespárování 480 m2, plocha pro přespárování s prasklinami 192 m2, plocha pro přespárování s podepřením 240 m2 480+192+240 = 912 m2
|  |  | 480+192+240 |  | 912
58 | 011 | 634663114 | Výplň dilatačních spar šířky do 30 mm v mazaninách polyuretovou samonivelační hmotou - římsa | m | 115.5
Výplň dilatačních spar mazanin polyuretanovou samonivelační hmotou, šířka spáry přes 20 do 30 mm Spáry v reprofilované římse po 6 ti metrech
|  |  | 630/6*(0,1+0,3+0,7) |  | 115.5
59 | 011 | 634911143 | Řezání dilatačních spár š 30 mm hl do 50 mm v čerstvé betonové mazanině - římsa | m | 115.5
Řezání dilatačních nebo smršťovacích spár v čerstvé betonové mazanině nebo potěru šířky přes 20 do 30 mm, hloubky přes 20 do 50 mm Spáry v reprofilované římse po 6 ti metrech
|  |  | 630/6 *(0,1+0,3+0,7) |  | 115.5
|  | 9 | Ostatní konstrukce a práce, bourání
60 | 321 | 938901101 a | Očištění dlažby a zdi z lomového kamene od porostu | m2 | 1680
Dokončovací práce na dosavadních konstrukcích očištění dlažby a zdi od travního a divokého porostu, s vytrháním kořenů ze spár, s naložením odstraněného porostu na dopravní prostředek nebo s odklizením na hromady do vzdálenosti 50 m z lomového kamene nebo betonových desek Dlažba 120*4 = 480 m2 Kamenná zeď 600 m*4 m =/2 plochy = 1200 m2 480 + 1200 = 1680 m2
|  |  | 120*4 + 0,5*600*4 |  | 1680
61 | 321 | 938903211 | Vysekání spár hl nad 70 do 120 mm ve zdivu z lomového kamene | m2 | 912
plocha pro přespárování 480 m2, plocha pro přespárování s prasklinami 192 m2, plocha pro přespárování s podepřením 240 m2 480+192+240 = 912 m2
|  |  | 480+192+240 |  | 912
62 | 005 | 985121222 | Tryskání degradovaného betonu líce kleneb vodou pod tlakem do 1250 barů | m2 | 888
Tryskání degradovaného betonu líce kleneb a podhledů vodou pod tlakem 800 barů Plochy degradovaného betonu po odstranění kamenů 120 m2 chybí kámen, 240 m2 vypadený kámen, 528 m2 uvolněný kámen nutno rozebrat plochy očistit tryskáním vodou pod tlakem 800 barů
|  |  | 120+240+528 |  | 888
63 | 005 | 985131111 a | Očištění ploch stěn, rubu kleneb a podlah tlakovou vodou plocha zdi | m2 | 1512
plocha kamenné zdi 600 m2+ 480 m2+192 m2+240 m2, dočištění kartáči od mechového porostu a řas
|  |  | 600+480+192+240 |  | 1512
64 | 221 | R01 | Čištění komunikací v areálu bývalé úpravny vody | m2 | 23864
Čištění komunikací v areálu bývalé úpravny vody Délka komunikací 100+28 = 128 m *šířka 5m = plocha 640 m2 Délka komunikací 8 +91+18+89+166+324+21+28+35 = 780 m * šířka 3 m = 2343 m2 640+2343 = 2983 m2 Čištění podle potřeby, po ukončení stavebních prací uvedení do původního stavu
|  |  | (8 +91+19 +89+166+324+21+28+35)*3 + (100+28)*5 |  | 2983
65 | 011 | R02 | Zajištění provádění prací podle podmínek BOZP, zajištění pro práce ve výšce, speciální technické vybavení, montáž, odstranění, uvedení do původního stavu |  | 1
Kotvy chemické s vyvrtáním otvoru do betonu, železobetonu nebo tvrdého kamene chemická patrona, Kotevní šroub pro chemické kotvy Zkoušky pevnosti kotev, Vzdálenost kotev po 5 m, umístěné ve středu římsy, budou po dokončení prací odstraněny, otvory vyplněny a pohledově upraveny Vybavení pracovníků pro práce ve výškách - pracovní sedačka, kladka s ručním navijákem, vhodný osobní ochranný prostředek proti pádu, pracovní polohovací systém,včetně kotevních míst, lana - pracovní a zajišťovací, zachycovací postroj, zachycovač pádu, prostředky pro výstup a sestup po laně, samosvorný systém pro zabránění pádu, přichycení nářadí a další nutné vybavení pro výškové práce. Viz požadavky BOZP
66 | 211 | 975024131 | Zřízení podepření uvolněného zdiva tl do 450 mm dřevěnou výztuhou | m2 | 240
Zřízení podepření uvolněného zdiva dřevěnou výztuhou, při tloušťce zdiva přes 300 do 450 mm Plocha pro přespárování s nutností podepření 240 m2
67 | 211 | 975024231 | Odstranění podepření uvolněného zdiva tl do 450 mm dřevěnou výztuhou | m2 | 240
Odstranění podepření uvolněného zdiva dřevěnou výztuhou, při tloušťce zdiva přes 300 do 450 mm Plocha pro přespárování s nutností podepření 240 m2
68 | 005 | 985131111 b | Očištění ploch stěn, rubu kleneb a podlah tlakovou vodou římsa | m2 | 693
Očištění ploch římsy
|  |  | 693 |  | 693
69 | 005 | 985132311 | Ruční dočištění ploch líce kleneb a podhledů ocelových kartáči | m2 | 693
Očištění ploch římsy- ruční dočištění ocelovými kartáči
|  |  | 630*1,1 |  | 693
70 | 005 | 985141213 | Vyčištění trhlin a dutin ve zdivu š do 50 mm hl do 500 mm | m | 384
plocha pro opravu prasklin 192 m2, praskliny v podélném nebo svislém směru, v délce 2 m na 1 m2 Vyčištění trhlin nebo dutin ve zdivu šířky přes 30 do 50 mm, hloubky přes 300 do 500 mm Vyčištění po kořenech náletových dřevin, které pomístně rostly z plochy zdi a římsy
|  |  | 192 *2 |  | 384
71 | 005 | 985221013 | Postupné rozebírání kamenného zdiva pro další použití přes 3 m3 | m3 | 211.2
Rozebrání porušených míst s uvolněnými kameny celková plocha 528 m2, tl. kamenů 0,4 m
|  |  | 528 *0,4 |  | 211.2
72 | 005 | 985311113 | Reprofilace stěn cementovými sanačními maltami tl 30 mm | m2 | 693
Reprofilace betonu sanačními maltami na cementové bázi ručně stěn, tloušťky přes 20 do 30 mm Délka římsy zdi 600 m + délka římsy u schdů v blízkosti jezu Kamenný mlýn 30 m Šířka římsy 0,7 m, výška římsy 0,3 m, ze spodní strany 0,1 m ( 600+30)* (0,1+ 0,3 + 0,7)= 630*1,1 = 693 m2
|  |  | (600 + 30) *(0,1+0,3 +0,7) |  | 693
73 | 005 | 985312112 | Stěrka k vyrovnání betonových ploch stěn tl 3 mm | m2 | 693
Stěrka k vyrovnání ploch reprofilovaného betonu stěn, tloušťky přes 2 do 3 mm Délka římsy zdi 600 m + délka římsy u schdů v blízkosti jezu Kamenný mlýn 30 m Šířka římsy 0,7 m, výška římsy 0,3 m, ze spodní strany 0,1 m ( 600+30)* (0,1+ 0,3 + 0,7)= 630*1,1 = 693 m2
|  |  | (600+30)*( 0,1+0,3+0,7) |  | 693
74 | 005 | 985323112 | Spojovací můstek reprofilovaného betonu na cementové bázi tl 2 mm | m2 | 693
Spojovací můstek reprofilovaného betonu na cementové bázi, tloušťky 2 mm Délka římsy zdi 600 m + délka římsy u schdů v blízkosti jezu Kamenný mlýn 30 m Šířka římsy 0,7 m, výška římsy 0,3 m, ze spodní strany 0,1 m ( 600+30)* (0,1+ 0,3 + 0,7)= 630*1,1 = 693 m2
|  |  | 630*1,1 |  | 693
75 | 005 | 985324111 | Impregnační nátěr betonu dvojnásobný (OS-A) | m2 | 693
Ochranný nátěr betonu na bázi silanu impregnační dvojnásobný (OS-A) Délka římsy zdi 600 m + délka římsy u schdů v blízkosti jezu Kamenný mlýn 30 m Šířka římsy 0,7 m, výška římsy 0,3 m, ze spodní strany 0,1 m ( 600+30)* (0,1+ 0,3 + 0,7)= 630*1,1 = 693 m2
|  |  | 630*1,1 |  | 693
76 | 005 | R 03 | Vložení výztuže do doplňovaného betonu v místech výrazně porušené zdi, vrtání, čištění, práce včetně dodání ocelové výstuže |  | 1
tyč ocelová žebírková, výztuž do betonu, DIN 488, v tyčích, D 20 mm Dodatečné vlepování betonářské výztuže včetně vyvrtání a vyčištění otvoru cementovou aktivovanou maltou průměr výztuže 20 mm Výztuž v místech doplnění porušeného betonu Plocha 528+240+120 = 888 m2 průměrná tl. betonu 0,2 m objem betonu 177,6 m3, výztuž bude použita v místech výrazně poškozené zdi, místa budou určena po zjištění stavu zdi po rozebrání zříceného a rozebrání silně poškozeného kamenného zdiva V ceně jsou započteny náklady na dodání ocelové betonářské výztuže - materiál Rozměření,vrtání a spotřebu vrtáků, vyčištění otvoru, vyplnění otvorů maltou včetně dodání materiálu, zasunutí betonářské výztuže do otvoru vyplněného maltou
|  | 997 | Přesun sutě
77 | 013 | 997013811 | Poplatek za uložení stavebního dřevěného odpadu na skládce (skládkovné) | t | 13.18
uložení pařezů 1 ks 1000 kg 10 ks = 10 t Odstranění podepření uvolněného zdiva tl do 450 mm dřevěnou výztuhou 3,18 t
|  |  | 10 +3,18 |  | 13.18
78 | 013 | 997013813 | Poplatek za uložení stavebního odpadu z plastických hmot na skládce (skládkovné) | t | 0.62
folie z jímky
79 | 013 | 997013831 | Poplatek za uložení stavebního směsného odpadu na skládce (skládkovné) | t | 176
Směsný odpad Odpad z odstraněných porostů, odpad z odstraněné hlíny a smetí z římsy, odpad z koryta toku kromě hlinitých nánosů 20t různý odpad v korytě na nánosu odpad listí a hlína z římsy = 226,8 podle rozpočtového programu * 0,5 polovina je listí = 113,4 odpad z porostů 1560+1680 +720 + 300 = 4260 m2 * 10 kg/ m2 = 42600 kg = 42,6 t porost římsy, svahu nad římsou , zdi, dlažba, volné liány,nevhodné porosty 20+ 113,4 + 42,6=176 t Nakládání nebo překládání suti a vybouraných hmot Vodorovná doprava suti a vybouraných hmot bez naložení, s vyložením a hrubým urovnáním nakládání nebo překládání na dopravní prostředek při vodorovné dopravě suti a vybouraných hmot
|  |  | 10+113,4+42,6+10 |  | 176
80 | 015 | 997131111 | Přemístění demontovaného materiálu dřevěného vodorovně ZKD 10 m | m3 | 3.18
81 | 015 | 997131113 | Přemístění demontovaného materiálu z plastických hmot vodorovně ZKD 10 m | t | 0.62
Přemistění plastové folie
82 | 015 | 997131211 | Přemístění demontovaného materiálu dřevěného svisle ZKD 3,5 m | m3 | 3.18
83 | 015 | 997131213 | Přemístění demontovaného materiálu z plastických hmot svisle ZKD 3,5 m | t | 1.24
Vnitrostaveništní přemístění demontovaného materiálu svislé za každých dalších i započatých 3,5 m, materiálu z plastických hmot
|  |  | 0,620 |  | 0.62
84 | 015 | 997131511 | Odvoz na skládku demontovaných konstrukcí dřevěných do 1 km | m3 | 3.18
85 | 015 | 997131519 | Příplatek ZKD 1 km u odvozu na skládku demontovaných konstrukcí dřevěných | m3 | 92.22
|  |  | 3,18 * 29 |  | 92.22
86 | 015 | 997131531 | Odvoz na skládku demontovaných konstrukcí plastových do 1 km | t | 0.62
87 | 015 | 997131539 | Příplatek ZKD 1 km u odvozu na skládku demontovaných konstrukcí plastových | t | 11.78
|  |  | 0,620 |  | 0.62
88 | 221 | 997221141 | Vodorovná doprava suti ze sypkých materiálů stavebním kolečkem do 50 m | t | 86.784
24,624 t odpad betonová malta zvysekaných spár 62,160 t odpad betonový odpad z plochy betonu zdi Výpočet množství odpadu podle rozpočtového programu Vodorovná doprava suti stavebním kolečkem s naložením a se složením ze sypkých materiálů, na vzdálenost do 50 m
|  |  | 24,624+62,160 |  | 86.784
89 | 221 | 997221149 | Příplatek ZKD 10 m u vodorovné dopravy suti ze sypkých materiálů stavebním kolečkem | t | 86.784
24,624 t odpad betonová malta zvysekaných spár 62,160 t odpad z porušeného betonu zdi Výpočet množství odpadu podle rozpočtového programu Vodorovná doprava suti stavebním kolečkem s naložením a se složením ze sypkých materiálů, na vzdálenost Příplatek k ceně za každých dalších i započatých 10 m přes 50 m
|  |  | 24,624+62,160 |  | 86.784
90 | 221 | 997221815 | Poplatek za uložení betonového odpadu na skládce (skládkovné) | t | 86.784
Odpad z tryskání degradovaného betonu líce kleneb a podhledů vodou pod tlakem 800 barů Plochy degradovaného betonu po odstranění kamenů 120 m2 chybí kámen, 240 m2 vypadený kámen, 528 m2 uvolněný kámen nutno rozebrat plochy očistit tryskáním vodou pod tlakem 800 barů odpad 62,160 t 24,624 t odpad betonová malta zvysekaných spár Výpočet množství odpadu podle rozpočtového programu
|  |  | 24,624 + 62,160 |  | 86.784
91 | 221 | 997221855 | Poplatek za uložení odpadu z kameniva na skládce (skládkovné) | t | 23.4
Poplatek za uložení stavebního odpadu na skládce (skládkovné) z kameniva Odpad kamenivo z podsypu panelů pro ochranu přejezdu sítí Hmotnost určena rozpočtovým programem
92 | 321 | 997321211 a | Svislá doprava suti a vybouraných hmot v do 4 m betonový odpad | t | 86.784
24,624 t odpad betonová malta zvysekaných spár 62,160 t odpad z porušené zdi Výpočet množství odpadu podle rozpočtového programu Svislá doprava suti a vybouraných hmot s naložením do dopravního zařízení a s vyprázdněním dopravního zařízení na hromadu nebo do dopravního prostředku na výšku do 4 m
|  |  | 24,624 +62,160 |  | 86.784
93 | 321 | 997321211 b | Svislá doprava suti a vybouraných hmot v do 4 m směsný odpad | t | 176
Směsný odpad Odpad z odstraněných porostů, odpad z odstraněné hlíny a smetí z římsy, odpad z koryta toku kromě hlinitých nánosů 20t různý odpad v korytě na nánosu odpad listí a hlína z římsy = 226,8 podle rozpočtového programu * 0,5 polovina je listí = 113,4 odpad z porostů 1560+2400 + 300 = 4260 m2 * 10 kg/ m2 = 42600 kg = 42,6 t 20+ 113,4 + 42,6=176 t
94 | 321 | 997321219 a | Příplatek ZKD v 4 m svislé dopravy suti a vybouraných hmot betonový odpad | t | 86.784
24,624 t odpad betonová malta zvysekaných spár 62,160 t odpad z poškozeného betonu zdi Výpočet množství odpadu podle rozpočtového programu Svislá doprava suti a vybouraných hmot s naložením do dopravního zařízení a s vyprázdněním dopravního zařízení na hromadu nebo do dopravního prostředku Příplatek k ceně za každé další i započaté 4 m výšky
|  |  | 24,624+62,160 |  | 86.784
95 | 321 | 997321219 b | Příplatek ZKD v 4 m svislé dopravy suti a vybouraných hmot směsný odpad | t | 176
Směsný odpad Odpad z odstraněných porostů, odpad z odstraněné hlíny a smetí z římsy, odpad z koryta toku kromě hlinitých nánosů 20t různý odpad v korytě na nánosu odpad listí a hlína z římsy = 226,8 podle rozpočtového programu * 0,5 polovina je listí = 113,4 odpad z porostů 1560+2400 + 300 = 4260 m2 * 10 kg/ m2 = 42600 kg = 42,6 t 20+ 113,4 + 42,6=176 t
96 | 321 | 997321511 a | Vodorovná doprava suti a vybouraných hmot po suchu do 1 km betonový odpad | t | 86.784
24,624 t odpad betonová malta zvysekaných spár 62,160 t odpad z betonu porušené zdi Výpočet množství odpadu podle rozpočtového programu Vodorovná doprava suti a vybouraných hmot bez naložení, s vyložením a hrubým urovnáním po suchu, na vzdálenost do 1 km
|  |  | 24,624+62,160 |  | 86.784
97 | 321 | 997321511 b | Vodorovná doprava suti a vybouraných hmot po suchu do 1 km směsný odpad | t | 176
Směsný odpad Odpad z odstraněných porostů, odpad z odstraněné hlíny a smetí z římsy, odpad z koryta toku kromě hlinitých nánosů 20t různý odpad v korytě na nánosu odpad listí a hlína z římsy = 226,8 podle rozpočtového programu * 0,5 polovina je listí = 113,4 odpad z porostů 1560+2400 + 300 = 4260 m2 * 10 kg/ m2 = 42600 kg = 42,6 t 20+ 113,4 + 42,6=176 t
98 | 321 | 997321511 c | Vodorovná doprava suti a vybouraných hmot po suchu do 1 km kamenivo z podsypu panelů | t | 23.4
Odpad kamenivo z podsypu panelů pro ochranu přejezdu sítí Hmotnost určena rozpočtovým programem Vodorovná doprava suti a vybouraných hmot bez naložení, s vyložením a hrubým urovnáním po suchu, na vzdálenost do 1 km
99 | 321 | 997321519 a | Příplatek ZKD 1km vodorovné dopravy suti a vybouraných hmot po suchu betonový odpad | t | 1648.896
24,624 t odpad betonová malta zvysekaných spár 62,160 t odpad z betonu porušené zdi Výpočet množství odpadu podle rozpočtového programu Betonovýodpad odvoz celkem do 20 km
|  |  | 86,784 |  | 86.784
100 | 321 | 997321519 b | Příplatek ZKD 1km vodorovné dopravy suti a vybouraných hmot po suchu směsný odpad | t | 3344
Vodorovná doprava suti a vybouraných hmot bez naložení, s vyložením a hrubým urovnáním po suchu, na vzdálenost Příplatek k cenám za každý další i započatý 1 km přes 1 km Směsný odpad odvoz celkem do 20 km Směsný odpad Odpad z odstraněných porostů, odpad z odstraněné hlíny a smetí z římsy, odpad z koryta toku kromě hlinitých nánosů 20t různý odpad v korytě na nánosu odpad listí a hlína z římsy = 226,8 * 0,5 polovina je listí = 113,4 odpad z porostů 1560+1680+720 + 300 = 4260 m2 * 10 kg/ m2 = 42600 kg = 42,6 t 20+ 113,4 + 42,6=176 t
|  |  | 176 * 19 |  | 3344
101 | 321 | 997321519 c | Příplatek ZKD 1km vodorovné dopravy suti a vybouraných hmot po suchu kamenivo z podsypu panelů | t | 444.6
Odpad z podsypu panelů pro ochranu přejezdu sítí Hmotnost určena rozpočtovým programem Vodorovná doprava suti a vybouraných hmot bez naložení, s vyložením a hrubým urovnáním po suchu, na vzdálenost Příplatek k cenám za každý další i započatý 1 km přes 1 km Dvoz celkem do vzdálenosti 20 km
|  |  | 23,4 * 19 |  | 444.6
102 | 321 | 997321611 a | Nakládání nebo překládání suti a vybouraných hmot betonový odpad | t | 86.784
24,624 t odpad betonová malta zvysekaných spár 62,160 t odpad z porušeného betonu zdi Výpočet množství odpadu podle rozpočtového programu Nakládání nebo překládání suti a vybouraných hmot Vodorovná doprava suti a vybouraných hmot bez naložení, s vyložením a hrubým urovnáním nakládání nebo překládání na dopravní prostředek při vodorovné dopravě suti a vybouraných hmot
|  |  | 24,624 + 62,160 |  | 86.784
103 | 321 | 997321611 | Nakládání nebo překládání suti a vybouraných hmot směsný odpad | t | 176
Směsný odpad Odpad z odstraněných porostů, odpad z odstraněné hlíny a smetí z římsy, odpad z koryta toku kromě hlinitých nánosů 20t různý odpad v korytě na nánosu odpad listí a hlína z římsy = 226,8 podle rozpočtového programu * 0,5 polovina je listí = 113,4 odpad z porostů 1560+2400 + 300 = 4260 m2 * 10 kg/ m2 = 42600 kg = 42,6 t 20+ 113,4 + 42,6=176 t Nakládání směsného odpadu nakládání nebo překládání na dopravní prostředek při vodorovné dopravě suti a vybouraných hmot
|  |  | 176 |  | 176
104 | 321 | 997321611 | Nakládání nebo překládání suti a vybouraných hmot - kamenivo z podsypu panelů | t | 23.4
Odpad kamenivo z podsypu panelů pro ochranu přejezdu sítí Hmotnost určena rozpočtovým programem Vodorovná doprava suti a vybouraných hmot bez naložení, s vyložením a hrubým urovnáním nakládání nebo překládání na dopravní prostředek při vodorovné dopravě suti a vybouraných hmot
|  | 998 | Přesun hmot
105 | 321 | 998332011 | Přesun hmot pro úpravy vodních toků a kanály | t | 1518.406
106 | 321 | 998332091 | Příplatek k přesunu hmot pro úpravy vodních toků za zvětšený přesun do 1000 m | t | 1518.406
|  | VRN | Vedlejší rozpočtové náklady
|  | VRN1 | Průzkumné, geodetické a projektové práce
107 | 000 | 012002000 | Geodetické práce | … | 1
Provedení nutných geodetických prací podle potřeby stavby
108 | 000 | 013002000 | Projektové práce - pasport komunikací a ploch v areálu | … | 1
Pasport komunikací a ploch v oploceném areálu bývalé úpravny vody
109 | 000 | 013103000 | Zpracování povodňového a havarijního plánu, provedení opatření vyplývajících z povodňového a havarijního plánu | … | 1
Zpracování povodňového plánu. Zpracování havarijního plánu. Provedení opatření vyplývajícího z povodňového a havarijního plánu "
110 | 000 | 013203000 | Dokumentace projekt skutečného provedení stavby | … | 1
Provedení nutných prací pro dokumentaci stavby. Dokumentace skutečného provedení stavby
|  | VRN2 | Příprava staveniště
111 | 000 | 021203000 | Stěhování přírodních hodnot | … | 1
Zajištění přesunu živočichů, ptáků, ptačích hnízd mimo prostor stavby, stavba se nachází v biokoridoru řeky Svratky.
|  | VRN3 | Zařízení staveniště
112 | 000 | 030001000 | Zařízení staveniště | … | 1
"Základní rozdělení průvodních činností a nákladů zařízení staveniště Vybudování zařízení staveniště Náklady spojené se zřízením přípojek energií / nebo zajištění alternativního řešení připojení k objektům zařízení staveniště, vybudování případných měřících odběrných míst a zřízení, případná příprava území pro objekty zařízení staveniště a vlastní vybudování objektů zařízení staveniště. Součástí jsou i veškeré příjezdové komunikace. Zajištění a zabezpečení staveniště, zřízení zařízení staveniště, včetně případných přípojek, přístupů, skládek apod. Provoz zařízení staveniště Náklady na vybavení objektů zařízení staveniště, ostraha staveniště, náklady na energie spotřebované dodavatelem v rámci provozu zařízení staveniště, náklady na potřebný úklid v prostorách zařízení staveniště, náklady na nutnou údržbu a opravy na objektech zařízení staveniště a na přípojkách energií. Odstranění zařízení staveniště Odstranění objektů zařízení staveniště včetně přípojek energií a jejich odvoz. Položka zahrnuje i náklady na úpravu povrchů po odstranění zařízení staveniště a úklid ploch, na kterých bylo zařízení staveniště provozováno. Uvedení kompletní plochy staveniště, přístupových cest a skládek do původního stavu! Zpevněné plochy budou opraveny, asfaltové plochy a silnice očištěny. Uvedení zatravněných pozemků užívaných pro stavbu do původního stavu zpětným urovnáním, doplněním vrstvy hlíny vhodné pro ohumusování a osetím včetně dodávky osiva. Všechny zbytky kamene a všech odpadů musí být vysbírány. "
113 | 000 | 034303000 | Opatření na ochranu pozemků sousedních se staveništěm | … | 1
114 | 000 | 034403000 | Dopravní značení na staveništi | … | 1
V případě , že to bude nutné zhotovitel zajistí: "Dočasná dopravní opatření Projednání a zajištění zvláštního užívání komunikací a veřejných ploch, včetně zajištění dopravního značení, a to v rozsahu nezbytném pro řádné a bezpečné provádění stavby. Položka zahrnuje náklady na projektovou přípravu, projednání, pronájem a instalaci dopravního značení včetně údržby během výstavby. Projektová příprava, projednání, pronájem a instalace. Zhotovitel vypracuje a projedná na příslušném dopravním inspektorátu projekt dopravního značení. Dále zajistí projednání zvláštního užívání komunikace, ostatních veřejných ploch a případné uzavírky komunikací a objízdných tras. Pronájem a instalace dopravního značení a světelné signalizace, jejich rozmístění a přemísťování a jejich údržba v průběhu výstavby včetně následného odstranění po ukončení stavebních prací. Fakturováno bude postupně po provedení jednotlivých dílčích částí stavby Projekt dopravního značení , projednání,provedení a provoz "
115 | 000 | 034503000 | Informační tabule na staveništi | … | 1
|  | VRN4 | Inženýrská činnost
116 | 000 | 041002000 | Dozory | … | 1
Vyžádané dohledy podle požadavků úřadů. Dozory správců sítí a ostatní dozory podle požadavků vzniklých během stavby
117 | 000 | 049103000 | Náklady vzniklé v souvislosti s realizací stavby | … | 1
"Inženýrská činnost zkoušky a ostatní měření inženýrská činnost ostatní náklady vzniklé v souvislosti s realizací stavby Protokolární předání stavbou dotčených pozemků a komunikací, uvedených do původního stavu, zpět jejich vlastníkům. Instalace bezpečnostních prvků při výstavbě. Vlastní výkopy musí být zajištěny zábranami proti pádu osob, za snížené viditelnosti musí být opatřeny osvětlením. Veškeré prostory stavby musí být zajištěny proti vstupu nepovolaných osob. Rozsah dle konkrétního postupu prací "
|  | VRN5 | Finanční náklady
118 | 000 | 053002000 | Poplatky | … | 1
Rozbory, hlíny, materiálů ukládaných na skládku, cena podle skutečnosti požadované skládkami
119 | 000 | 053002000 | Poplatky za pronájem pozemků pro příjezdy a meziskládky | … | 1
Poplatky za pronájem pozemků pro příjezdy a meziskládky
120 | 000 | 053002000 | Poplatky za zeminu vhodnou k ohumusování | t | 728
520 M3 * 1,4 =728 TUN ZEMINY PRO OHUMUSOVÁNÍ
|  |  | 520*1,4 |  | 728
|  | VRN7 | Provozní vlivy
121 | 000 | 075002000 | Ochranná pásma | … | 1
"Ochranná pásma inženýrských sítí Nutno dodržet podmínky pro práci v ochranném pásmu uvedené ve vyjádření správce sítě. Zajištění a ochrana sítí a jejich objektů podle požadavků správců sítí Opatření podle požadavků vzniklých během stavby "
122 | 000 | 079002000 | Ostatní provozní vlivy | … | 1
Opatření podle požadavků vzniklých během stavby,
Celkem