## Specifikace zboží
STOLY, STOLOVÉ NÁSTAVBY a PŘÍDAVNÉ STOLY | Předpokládaný počet ks za celou dobu trvání zakázky | Cena za 1 ks v Kč bez DPH | DPH v % | Cena za 1 ks v Kč včetně DPH | Cena za předpokládaný počet ks v Kč bez DPH | Cena za předpokládaný počet ks v Kč včetně DPH
obecná specifikace pro všechny stoly, přídavky, zakončovací prvky a nástavby
desky - laminovaná dřevotříska opatřena odolnou plastovou ABS hranou; stoly kombinovatelné do sestav jak mezi sebou, tak s přídavky nebo nadstavbami; pokud není konkrétně uvedeno, požadujeme stoly s deskovou podnoží a zadní deskovou clonou ve stejném dekoru, jako stolová deska; u podnoží možnost retifikačních patek pro výškovou korekci; možnost různých výšek kancelářských stolů od 742 do 755 mm dle konkrétní objednávky; možnost plastových průchodek v roku kancelářského stolu, umístění a počet dle konkrétní objednávky; možnost výběru z dřevěných dekorů; u stolových nástaveb vždy dva boky + půda + záda; u stolových nástaveb od šíře 1200 mm rozdělit podélně na polovinu
kancelářské stoly - typy (rozměry vždy Š x H)
stůl kancelářský 800 x 600 mm s kovovou podnoží typu C | 5 |  |  |  | 0 | 0
stůl kancelářský 1200 x 600 mm s kovovou podnoží typu C se zadní deskovou clonou ve stejném dekoru jako stolová deska | 5 |  |  |  | 0 | 0
stůl kancelářský 1400 x 600 mm | 5 |  |  |  | 0 | 0
stůl kancelářský 800 x 800 mm | 3 |  |  |  | 0 | 0
stůl kancelářský 1200 x 800 mm | 5 |  |  |  | 0 | 0
stůl kancelářský 1400 x 800 mm | 5 |  |  |  | 0 | 0
stůl kancelářský 1600 x 800 mm | 25 |  |  |  | 0 | 0
stůl kancelářský 1800 x 800 mm | 25 |  |  |  | 0 | 0
stůl kancelářský ergonomický rohový 1600 x 1200 mm (pravý i levý) | 13 |  |  |  | 0 | 0
stůl kancelářský ergonomický rohový 1800 x 1200 mm (pravý i levý) | 12 |  |  |  | 0 | 0
nástavby na kancelářské stoly - typy (rozměry Š x V x H)
nástavba stolová 800 x 360 x 350 mm | 5 |  |  |  | 0 | 0
nástavba stolová 1200 x 360 x 350 mm | 5 |  |  |  | 0 | 0
nástavba stolová 1400 x 360 x 350 mm | 10 |  |  |  | 0 | 0
nástavba stolová 1600 x 360 x 350 mm | 15 |  |  |  | 0 | 0
nástavba stolová 1800 x 360 x 350 mm | 15 |  |  |  | 0 | 0
zakončovací prvky stolů
oblouk zakončovací ke stolu hl. 600 mm, komplet s nohou nebo podnoží | 5 |  |  |  | 0 | 0
oblouk zakončovací ke stolu hl. 800 mm, komplet s nohou nebo podnoží | 5 |  |  |  | 0 | 0
oblouk zakončovací ke stolu hl. 1600 mm, komplet s nohou nebo podnoží | 2 |  |  |  | 0 | 0
výseč ke stolu 1/4 kruh 600x600 mm (komplet) | 2 |  |  |  | 0 | 0
výseč ke stolu 1/4 kruh 800x800 mm (komplet) | 5 |  |  |  | 0 | 0
stůl přídavný 1/2 kruh ke stolu hl. 600 mm (komplet) | 2 |  |  |  | 0 | 0
stůl přídavný 1/2 kruh ke stolu hl. 800 mm (komplet) | 2 |  |  |  | 0 | 0
stůl přídavný 3/4 kruh ke stolu hl. 600 mm (komplet) | 1 |  |  |  | 0 | 0
stůl přídavný 3/4 kruh ke stolu hl. 800 mm (komplet) | 1 |  |  |  | 0 | 0
jednací a konferenční stoly
stůl jednací - obloukový - sudový Š 1200 mm (komplet s podnoží), výška 742-755 mm | 1 |  |  |  | 0 | 0
stůl jednací - obloukový - sudový Š 1500 mm (komplet), výška 742-755 mm | 1 |  |  |  | 0 | 0
stolek konferenční kruhový o600 mm (komplet), výška 600 mm | 1 |  |  |  | 0 | 0
stolek jednací kruhový o900 mm (komplet s podnoží), výška 742-755 mm | 2 |  |  |  | 0 | 0
stolek konferenční oválný Š 1200 x H 600 mm (komplet s podnoží) | 1 |  |  |  | 0 | 0
KONTEJNERY | Předpokládaný počet ks za celou dobu trvání zakázky | Cena za 1 ks v Kč bez DPH | DPH v % | Cena za 1 ks v Kč včetně DPH | Cena za předpokládaný počet ks v Kč bez DPH | Cena za předpokládaný počet ks v Kč včetně DPH
obecná specifikace pro všechny kontejnery
korpus, vrchní deska i čela zásuvek z laminované dřevotřísky opatřené odolnou plastovou ABS hranou; u stolových kontejnerů možnost retifikačních patek pro výškovou korekci; možnost uzamykání (dva klíče k zámku); možnost výběru z dřevěných dekorů; kovové úchyty
kontejner pod pracovní stůl pojízdný 4zásuvkový, hl. 600 mm | 40 |  |  |  | 0 | 0
kontejner stolový (výška jako kancel.stůl) 5zásuvkový, hl. 600 mm | 5 |  |  |  | 0 | 0
kontejner stolový (výška jako kancel.stůl) 5zásuvkový, hl. 800 mm | 15 |  |  |  | 0 | 0
SKŘÍNĚ | Předpokládaný počet ks za celou dobu trvání zakázky | Cena za 1 ks v Kč bez DPH | DPH v % | Cena za 1 ks v Kč včetně DPH | Cena za předpokládaný počet ks v Kč bez DPH | Cena za předpokládaný počet ks v Kč včetně DPH
obecná specifikace pro všechny skříně
křídlové dveře; korpus, dveře i police z laminované dřevotřísky opatřené odolnou plastovou ABS hranou; retifikační patky pro výškovou korekci; možnost uzamykání (dva klíče k zámku); hloubka skříní musí vždy umožňovat uložení standardních šanonů, požadujeme nejméně 380 mm v případě skříní bez dveří a nejvýše 420 mm; možnost výběru z dřevěných dekorů; nosnost police minimálně 30 kg; přestavitelné (polohovatelné) police; u výšky skříní možný rozsah od - do; kovové úchyty
typy - rozměry Š x V x H (mm)
skříň policová - nika (800 x 1850-1950 x 400) | 5 |  |  |  | 0 | 0
skříň šatní 2dveřová (800 x 1850-1950 x 400) vč. vložky šatní | 10 |  |  |  | 0 | 0
skříň šatní 2dveřová kombinovaná-1/2 šatní, 1/2 policová (800 x 1850-1950 x 400) vč. vložky šatní | 3 |  |  |  | 0 | 0
nástavec na skříň 2dveřový (800 x 400-760 x 400) | 10 |  |  |  | 0 | 0
skříň šatní 1dveřová (600 x 1850-1950 x 400) vč. vložky šatní | 10 |  |  |  | 0 | 0
nástavec na skříň 1dveřový (600 x 400-760 x 400) | 6 |  |  |  | 0 | 0
skříň policová 2dveřová (800 x 1850-1950 x 400) | 10 |  |  |  | 0 | 0
skříň policová 1dv+nika (400 x 1850-1950 x 400) | 3 |  |  |  | 0 | 0
skříň policová 2dv-nika-2dv sklo (800 x 1850-1950 x 400) | 7 |  |  |  | 0 | 0
skříň policová 4dveřová, uprostřed nika (800 x 1850-1950 x 400) | 7 |  |  |  | 0 | 0
skříň policová nika (800 x 1400-1450 x 400) | 2 |  |  |  | 0 | 0
skříň policová 2dveřová (800 x 1400-1450 x 400) | 2 |  |  |  | 0 | 0
skříň policová 1dv+nika (400 x 1400-1450 x 400) | 1 |  |  |  | 0 | 0
skříň policová 2dv-nika(800 x 1400-1450 x 400) | 3 |  |  |  | 0 | 0
skříň policová nika (800 x 1100-1200 x 400) | 1 |  |  |  | 0 | 0
skříň policová 2dveřová (800 x 1100-1200 x 400) | 10 |  |  |  | 0 | 0
skříň policová 1dveřová (400 x 1100-1200 x 400) | 3 |  |  |  | 0 | 0
skříň policová 2dv-nika (800 x 1100-1200 x 400) | 3 |  |  |  | 0 | 0
skříň policová 2dveřová prosklená (800 x 1100-1200 x 400) | 7 |  |  |  | 0 | 0
roh policový nika (400 x 1850-1950 x 400) | 2 |  |  |  | 0 | 0
roh policový nika (400 x 1400-1450 x 400) | 2 |  |  |  | 0 | 0
roh policový nika (400 x 1100-1200 x 400) | 2 |  |  |  | 0 | 0
roh policový nika (400 x 800 x 400) | 5 |  |  |  | 0 | 0
skřínka policová 1dveřová, pravá (400 x výška jako kancel.stůl x 400) | 4 |  |  |  | 0 | 0
skřínka policová 1dveřová, levá (400 x výška jako kancel.stůl x 400) | 1 |  |  |  | 0 | 0
skřínka policová 2dveřová (800 x výška jako kancel.stůl x 400) | 22 |  |  |  | 0 | 0
skřínka policová nika (800 x výška jako kancelářský stůl x 400) | 14 |  |  |  | 0 | 0
skřínka policová žaluziová (800 x výška jako stůl x 400) | 2 |  |  |  | 0 | 0
regál policový (700 x 1100-1200 x 250) | 5 |  |  |  | 0 | 0
SKŘÍNKY A POLICE NA ZEĎ a VĚŠÁKOVÉ STĚNY | Předpokládaný počet ks za celou dobu trvání zakázky | Cena za 1 ks v Kč bez DPH | DPH v % | Cena za 1 ks v Kč včetně DPH | Cena za předpokládaný počet ks v Kč bez DPH | Cena za předpokládaný počet ks v Kč včetně DPH
obecná specifikace pro skřínky a police na zeď a věšákové stěny
korpus, desky i police z laminované dřevotřísky opatřené odolnou plastovou ABS hranou; možnost uzamykání (dva klíče k zámku) samostatně naceněná; možnost výběru z dřevěných dekorů
skřínka závěsná roletová š. 1200 mm | 10 |  |  |  | 0 | 0
skřínka závěsná roletová š. 1400 mm | 5 |  |  |  | 0 | 0
skřínka závěsná roletová š. 1600 mm | 5 |  |  |  | 0 | 0
zámek se dvema klíči s montáží | 10 |  |  |  | 0 | 0
stěná věšáková Š 400 x V 1850-1950 mm, tři háčky | 10 |  |  |  | 0 | 0
stěna zrcadlová Š 400 x V 1850 - 1950 mm | 6 |  |  |  | 0 | 0
police závěsná Š 800 mm | 15 |  |  |  | 0 | 0
police závěsná Š 1000 mm | 10 |  |  |  | 0 | 0
police závěsná Š 1200 mm | 15 |  |  |  | 0 | 0
ŽIDLE | Předpokládaný počet ks za celou dobu trvání zakázky | Cena za 1 ks v Kč bez DPH | DPH v % | Cena za 1 ks v Kč včetně DPH | Cena za předpokládaný počet ks v Kč bez DPH | Cena za předpokládaný počet ks v Kč včetně DPH
židle jednací s područkami, sedák čalouněný látkou v barvě šedé nebo černé, opěrák barvy černé nebo šedé, černé područky, černá kovová konstrukce, černé plastové koncovky nohou, nosnost do 120 kg | 25 |  |  |  | 0 | 0
židle jednací bez područek, stohovatelná, sedák čalouněný látkou v barvě šedé nebo černé, opěrák v barvě šedé nebo černé, černá kovová konstrukce, černé plastové koncovky nohou, nosnost do 120 kg | 35 |  |  |  | 0 | 0
židle kancelářská otočná pojízdná s područkami, určená pro dlouhodobé sezení, látkový sedák černé nebo šedé barvy, opěrák se síťovinou, výškově nastavitelná bederní výstuha, výškově nastavitelný opěrák, nastavitelnost úhlu sedáku a úhlu opěráku, nosnost do 130 kg, výška sedáku nastavitelná od 440 do 540 mm, výškově nastavitelné područky | 60 |  |  |  | 0 | 0
židle kancelářská otočná pojízdná s područkami - ředitelské křeslo, určená pro dlouhodobé sezení, látkový sedák, síťovaná záda, výškově nastavitelná bederní výstuha, výškově nastavitelný opěrák s mechanickým uzamykáním, možnost změny úhlu sedáku a úhlu opěráku, nostnost do 130 kg, nastavitelná výška sedáku 440 - 540 mm, výškově nastavitelné područky, možnost nastavitelné hlavové opěrky - samostatně naceněná | 5 |  |  |  | 0 | 0
KOVOVÉ NEBO PLECHOVÉ SPISOVÉ SKŘÍNĚ | Předpokládaný počet ks za celou dobu trvání zakázky | Cena za 1 ks v Kč bez DPH | DPH v % | Cena za 1 ks v Kč včetně DPH | Cena za předpokládaný počet ks v Kč bez DPH | Cena za předpokládaný počet ks v Kč včetně DPH
kovová spisová skříň policová dvoudveřová (křídlové dveře) , š. 800 x v. 1900-2100 x hl. 450-500 mm, nosnost polic 50-60kg, uzamykatelná | 5 |  |  |  | 0 | 0
kovová spisová skříň policová s posuvnými dveřmi, š.1200 x v. 1900-2100 x hl. 450-500 mm, nosnost polic 50-60kg, uzamykatelná | 5 |  |  |  | 0 | 0
plechová skříň s dřevěnými dveřmi (křídlovými), dveře laminovaná dřevotříska opatřená odolnou plastovou ABS hranou, š. 800 x v. 1950-2100 x hl. 430-500cm, nosnost polic 70kg, uzamykatelná | 5 |  |  |  | 0 | 0
plechová skříň s dřevěnými posuvnými dveřmi, dveře laminovaná dřevotříska opatřena odolnou plastovou ABS hranou, š. 1200 x v. 1950-2100 x hl. 430-500cm, nosnost polic 70kg, uzamykatelná | 4 |  |  |  | 0 | 0
Celkem za předpokládaný odběr veškerého zboží | [5 empty] | bude hodnoceno
0