## List1
Příloha č. 1 k Návrhu smlouvy o dílo
Výkaz výměr včetně závazných jednotkových cen
Stavba: Polní cesta v lokalitě J005/2001-Pustky
Objekt: Polní cesta |  |  |  |  | JKSO:
Část: |  |  |  |  | Datum: | 2007-10-17
P.Č. | KCN | Kód položky | Zkrácený popis | MJ | Výměra | Jednotková cena | Cena celkem
Práce a dodávky HSV
|  | 1 | Zemní práce
1 | 001 | 111101102 | Odstranění travin z celkové plochy do 1 ha | ha | 0.254
2 | 231 | 111251111 | Drcení ořezaných větví do 1000 mm s odvozem do 20 km | m3 | 2,000
3 | 001 | 121101103 | Sejmutí ornice s přemístěním na vzdálenost do 250 m | m3 | 1013,720
4 | 001 | 162601102 | Vodorovné přemístění do 5000 m výkopu z horniny tř. 1 až 4 | m3 | 1236,738
|  |  | 1013,72*1,22 |  | 1236,738
5 | 001 | 167101102 | nakládání výkopku z hornin tř. 1 až 4 přes 100 m3 | m3 | 1013,720
6 | 001 | 181102302 | Úprava pláně v zářezech se zhutněním | m2 | 2536,980
7 | 001 | 181301115 | Rozprostření ornice pl přes 500 m2 v rovině nebo ve svahu
|  |  | do 1:5 tl vrstvy do 300 mm | m2 | 3383,330
8 | 312 | 184808121 | Vyvětvení a tvarový ořez dřevin v nad 3 do 5 m | kus | 2,000
|  | 5 | Komunikace
9 | 221 | 564471111 | Podklad nebo podsyp ze struskového štěrku tl 250 mm | m2 | 2536,980
10 | 221 | 564751111 | Podklad z kameniva hrubého drceného vel. 32-63 mm
|  |  | tl 150 mm | m2 | 2536,980
11 | 221 | 571904111 | Posyp krytu kamenivemdrceným nebo těženým do 20 kg/m2 | m2 | 2536,980
12 | 221 | 573312311 | Prolití podkladu asfaltem v množství 4 kg/m2 | m2 | 2536,980
13 | 221 | 573511115 | Nátěr živičný zdrsňování s posypem z asfaltu v množství
|  |  | 1,50 kg/m2 | m2 | 2536,980
14 | 221 | 914001111 | Osazení a montáž svislých dopravních značek na sloupky,
|  |  | sloupy, konzoly nebo objekty | kus | 4,000
15 | 404 | 404441040 | Značka svislá reflexní zákazová B AL - 3M 500 mm | kus | 2,000
16 | 404 | 404442040 | Dodatková tabule | kus | 2,000
|  | 99 | Přesun hmot
17 | 221 | 998225111 | Přesun hmot pro pozemní komunikace a letiště s krytem živičným | t | 2188,867
Celkem
DPH
Celkem s DPH
V dne
podpis osoby oprávněné jednat
jménem nebo za uchazeče