## List1
Příloha č. 1 Specifikace předmětu plnění
Parametr | Požadavek | Splněno
Počet výškových jednotek ("U") nejméně 24 | ANO
Hloubka rozvaděče nejméně 1200mm | ANO
Zdvojené zálohované, vzájemně nezávislé napájení | ANO
Vertikální PDU pro každou napájecí větev | ANO
Každé PDU osazeno nejméně 16 ks x zásuvek C13 | ANO
Maximální odběr elektrické energie technologií zadavatele nejméně 3kW | ANO
Poskytování služeb vzdálené pomoci "Remote hands" | ANO
Topologie kritických systémů v kategoriiTier II | ANO
Prostor datového centra je klimatizován nejméně dvěma nezávislými okruhy | ANO
Zabezpečený přístup do datacentra rozvaděči - identifikace osob | ANO
Zabezpečený přístup do rozvaděče | ANO
Provozovatel datacentra je držitelem certifikátu ISO 27001:2014 | ANO
Provozovatel datacentra je držitelem certifikátu ISO 9001:2009 | ANO
Datacentrum splňuje podmínky pro klasifikaci nejméně Tier II | ANO
Dostupnost služeb (SLA) minimálně 99.75% času | ANO
V prostoru datacentra je systém detekce a hašení požáru | ANO
Rychlost připojení nejméně 100Mbit/s | ANO
Připojení metalickým kabelem ethernet; konektor RJ-45 | ANO
Redundantní připojení | ANO
Počet veřejných IP adres nejméně 2 | ANO
Počet zaměstanců zadavatele s přístupem do racku není omezen | ANO
Dostupnost datového centra automobilem | ANO
Dojezdová vzdálenost datacentra nejvýše 50km od sídla zadavatele | ANO
Bezplatné parkování v objektu datového centra | ANO