## 323459 - OR Moravy, řkm 0,56(1)
Rekapitulace dílů stavby
Stavba: OR Moravy, řkm 0,565, oprava LB propustku
Objednatel: Povodí Moravy, s.p., Brno, Dřevařská 11 | [6 empty] | Zpracoval: Ing. Otépka Miroslav
Zhotovitel: | [6 empty] | Datum: 17. 7. 2017
Kód | Popis | Celkem bez DPH | DPH snížená | DPH základní | Cena s DPH | Ostatní | ZRN | HZS | VRN | KČ
323459 | OR Moravy, řkm 0,565, oprava LB propustku
HSV | Práce a dodávky HSV
1 | Zemní práce
3 | Svislé a kompletní konstrukce
4 | Vodorovné konstrukce
5 | Komunikace
6 | Úpravy povrchů, podlahy a osazování výplní
9 | Ostatní konstrukce a práce-bourání
998 | Přesun hmot
M | Práce a dodávky M
PSV | Práce a dodávky PSV
711 | Izolace proti vodě, vlhkosti a plynům
VRN | Vedlejší rozpočtové náklady
Celkem

## 01 - Oprava propustku
ROZPOČET S VÝKAZEM VÝMĚR
Stavba: OR Moravy, řkm 0,565, oprava LB propustku
Objekt: Oprava propustku
Objednatel: Povodí Moravy, s.p., Brno, Dřevařská 11
Zhotovitel: | [5 empty] | Zpracoval: Ing. Otépka Miroslav
Místo: | [5 empty] | Datum: 17. 7. 2017
Č. | KCN | Kód položky | Popis | MJ | Množství celkem | Cena jednotková | Cena celkem
1 | 2 | 3 | 4 | 5 | 6 | 7 | 8
|  | HSV | Práce a dodávky HSV
|  | 1 | Zemní práce
1 | 001 | 124203101 | Vykopávky do 1000 m3 pro koryta vodotečí v hornině tř. 3 | m3 | 32
2 | 001 | 131201101 | Hloubení jam nezapažených v hornině tř. 3 objemu do 100 m3 | m3 | 22
3 | 001 | 162201102 | Vodorovné přemístění do 50 m výkopku/sypaniny z horniny tř. 1 až 4 | m3 | 108
4 | 001 | 166101101 | Přehození neulehlého výkopku z horniny tř. 1 až 4 | m3 | 54
5 | 001 | 167101101 | Nakládání výkopku z hornin tř. 1 až 4 do 100 m3 | m3 | 54
6 | 001 | 171101103 | Uložení sypaniny z hornin soudržných do násypů zhutněných do 100 % PS | m3 | 54
7 | 001 | 181951102 | Úprava pláně v hornině tř. 1 až 4 se zhutněním | m2 | 90
8 | 001 | 182201101 | Svahování násypů | m2 | 180
9 | R | R 101 | Příplatek za odstranění zeminy v propustku | m3 | 12.103
10 | R | R 102 | Zřízení a odstranění potřebných sjízných ramp | obj. | 1
|  | 18 | Zemní práce - povrchové úpravy terénu
11 | 231 | 181411121 | Založení lučního trávníku výsevem plochy do 1000 m2 v rovině a ve svahu do 1:5 | m2 | 90
12 | 005 | 005724720 | osivo směs travní krajinná - rovinná | kg | 1.35
|  |  | 90 * 0,015 |  | 1.35
13 | 231 | 181411123 | Založení lučního trávníku výsevem plochy do 1000 m2 ve svahu do 1:1 | m2 | 180
14 | 005 | 005724740 | osivo směs travní krajinná - svahová | kg | 2.7
|  |  | 180 * 0,015 |  | 2.7
|  | 3 | Svislé a kompletní konstrukce
15 | 321 | 321312112 | Oprava konstrukce vodních staveb z betonu prostého mrazuvzdorného tř. C 25/30 do 3 m3 | m3 | 1.2
16 | 321 | 321321116 | Konstrukce vodních staveb ze ŽB mrazuvzdorného tř. C 30/37 XF3 | m3 | 19.822
|  |  | 8*0,8*1 |  | 6.4
|  |  | 2*2,2*2,4*0,55 |  | 5.808
|  |  | 3,3*0,6*0,45 |  | 0.891
|  |  | 2*1,6*2,1*0,75 |  | 5.04
|  |  | 3,3*1,7*0,3 |  | 1.683
|  |  | Součet |  | 19.822
17 | 321 | 321351010 | Bednění konstrukcí vodních staveb rovinné - zřízení | m2 | 54.44
|  |  | 0,8*(8+1+1) |  | 8
|  |  | 2*2,4*(2,2+0,55+1,8) |  | 21.84
|  |  | 2,1*(1,7+1,7) |  | 7.14
|  |  | 2,1*(1,8+3,3+1,8) |  | 14.49
|  |  | 3,3*(0,6+0,3) |  | 2.97
|  |  | Součet |  | 54.44
18 | 321 | 321352010 | Bednění konstrukcí vodních staveb rovinné - odstranění | m2 | 56.7
19 | 321 | 321366111 | Výztuž železobetonových konstrukcí vodních staveb z oceli 10 505 D do 12 mm | t | 1.4
20 | 321 | 321366112 | Výztuž železobetonových konstrukcí vodních staveb z oceli 10 505 D do 32 mm | t | 0.1
|  | 4 | Vodorovné konstrukce
21 | 321 | 451311521 | Podklad pro dlažbu z betonu prostého vodostavebného V4 tř. B 20 vrstva tl nad 100 do 150 mm | m2 | 4
22 | 211 | 451315111 | Podkladní nebo vyrovnávací vrstva z betonu C25/30 tl 100 mm | m2 | 8
|  |  | 8*1 |  | 8
23 | 321 | 463212111 | Rovnanina z lomového kamene upraveného s vyklínováním spár úlomky kamene | m3 | 6
24 | 321 | 463212191 | Příplatek za vypracováni líce rovnaniny | m2 | 15
25 | 321 | 465513317 | Oprava dlažeb z lomového kamene na maltu s vyspárováním do 20 m2 tl 300 mm | m2 | 4
|  | 5 | Komunikace
26 | 221 | 572211111 | Vyspravení výtluků kamenivem hrubým drceným | m3 | 16
|  | 6 | Úpravy povrchů, podlahy a osazování výplní
27 | 014 | 629995101 | Očištění vnějších ploch tlakovou vodou | m2 | 10.25
|  | 9 | Ostatní konstrukce a práce-bourání
28 | 003 | 949101112 | Lešení pomocné pro objekty pozemních staveb s lešeňovou podlahou v do 3,5 m zatížení do 150 kg/m2 | m2 | 18
29 | 321 | 960111221 | Bourání vodních staveb z dílců prefabrikovaných betonových a železobetonových, z vodní hladiny | m3 | 9.069
|  |  | 3,3*1,3*0,7 |  | 3.003
|  |  | 2*1,2*3.1*0,75 |  | 5.58
|  |  | 2*1,35*0,3*0,6 |  | 0.486
|  |  | Součet |  | 9.069
30 | 211 | 977141128 | Vrty pro kotvy do betonu průměru 28 mm hloubky 190 mm s vyplněním epoxidovým tmelem | kus | 83
31 | R | R 901 | Odvoz a uložení (včetně poplatku) sutě a ostatních odpadů na zařízeních k tomu určených (nejbližší řízené skládky apod.) v souladu s platnými právními předpisy na úseku odpadového hospodářství (zákon č. 185/2001 Sb., o odpadech) | t | 22.192
|  | 998 | Přesun hmot
32 | 321 | 998324011 | Přesun hmot pro objekty související se sypanými hrázemi a vodní elektrárny | t | 103.993
|  | PSV | Práce a dodávky PSV
|  | 711 | Izolace proti vodě, vlhkosti a plynům
33 | 711 | 711113117 | Izolace proti zemní vlhkosti vodorovná za studena SCHOMBURG těsnicí stěrkou AQUAFIN-1K | m2 | 10.516
|  |  | 2,2 * (4,3+2*0,24) |  | 10.516
34 | 711 | 711113127 | Izolace proti zemní vlhkosti svislá za studena SCHOMBURG těsnicí stěrkou AQUAFIN-1K | m2 | 8.36
|  |  | 2*2,2*1,9 |  | 8.36
|  | M | Práce a dodávky M
35 | R | R M01 | Demontáž všech částí stavidla - tabulí, cévových tyčí, pohonů, krytů apod. | obj. | 1
36 | R | R M02 | Celková repase pohonů | obj. | 1
37 | R | R M03 | Kontrola a oprava dosedacího prahu a vedení tabulí, oprava poškozených částí betonů | obj. | 1
38 | R | R M04 | Výměna těsnících prvků | obj. | 1
39 | R | R M05 | Návrh a provedení povrchové ochrany tab. uzávěrů a celého příslušenství objektu - opískování SA 2,5, metalizace 120 µ a dostatečný krycí nátěr | obj. | 1
40 | R | R M06 | Montáž tabulí, pohonů a ostatních částí stavidla, seřízení chodu | obj. | 1
|  | VRN | Vedlejší rozpočtové náklady
41 | 000 | R V01 | Zařízení staveniště | obj. | 1
42 | R | R V02 | Geodetické práce během výstavby, dokumentace skutečného provedení včetně geodetického zaměření apod. | obj. | 1
43 | R | R V04 | Zajištění plnění povinností BOZP dle platných zákonů, vyhlášek a nařízení (z. č. 88/2016 Sb., z. č. 309/2006 Sb., NV 591/2006 Sb., z. č. 251/2005 Sb. apod.) | obj. | 1
44 | R | R V05 | Uvedení stavbou dotčených pozemků a komunikací do původního stavu a jejich protokolární předání | obj. | 1
Celkem