## Rekapitulace stavby
2012 |  | List obsahuje: |  |  |  |  | 1) Souhrnný list stavby |  |  |  | 2) Rekapitulace objektů
optimalizováno pro tisk sestav ve formátu A4 - na výšku
SOUHRNNÝ LIST STAVBY
|  | Kód: |  |  |  |  | LES_KRALOVSTVI
|  | Stavba: |  |  |  |  | Vodní dílo Les království, obnova NKP
|  | JKSO: | [13 empty] | CC-CZ:
|  | Místo: | [13 empty] | Datum: |  | 2017-05-31
|  | Objednatel: | [13 empty] | IČ:
|  |  | Povodí Labe, Víta Nejedlého 951, Hradec Králové | [12 empty] | DIČ:
|  | Zhotovitel: | [13 empty] | IČ:
DIČ:
|  | Projektant: | [13 empty] | IČ:
|  |  | Architekti Headhand, s.r.o., U Obecního dvora 7 | [12 empty] | DIČ:
|  | Zpracovatel: | [13 empty] | IČ:
DIČ:
Poznámka:
|  | Náklady z rozpočtů | [13 empty] | 0
|  | Cena bez DPH | [13 empty] | 0
|  | DPH |  | základní |  |  |  | 21% |  | ze | 0 |  |  |  |  | 0
|  |  |  | snížená |  |  |  | 15% |  | ze | 0 |  |  |  |  | 0
|  |  |  | zákl. přenesená |  |  |  | 21% |  | ze | #REF! |  |  |  |  | 0
|  |  |  | sníž. přenesená |  |  |  | 15% |  | ze | #REF! |  |  |  |  | 0
|  |  |  | nulová |  |  |  | 0% |  | ze | #REF! |  |  |  |  | 0
|  | Cena s DPH | [7 empty] | v |  | CZK |  |  |  | 0
Poznámka
|  | Projektant | [10 empty] | Zpracovatel
|  | Datum a podpis: | [6 empty] | Razítko |  |  |  | Datum a podpis: |  |  |  | Razítko
|  | Objednavatel | [10 empty] | Zhotovitel
|  | Datum a podpis: | [6 empty] | Razítko |  |  |  | Datum a podpis: |  |  |  | Razítko
REKAPITULACE OBJEKTŮ STAVBY
| Kód: | [6 empty] | LES_KRALOVSTVI
| Stavba: | [6 empty] | Vodní dílo Les království, obnova NKP
| Místo: | [13 empty] | Datum: |  | 2017-05-31
| Objednatel: | [6 empty] | Povodí Labe, Víta Nejedlého 951, Hradec Králové | [6 empty] | Projektant: |  | Architekti Headhand, s.r.o., U Obecního dvora 7
| Zhotovitel: | [13 empty] | Zpracovatel:
| Kód |  |  |  | Objekt | [8 empty] | Cena bez DPH [CZK] |  |  |  | Cena s DPH [CZK]
| Náklady z rozpočtů | [12 empty] | 0 |  |  |  | 0
|  | OBJEKT01 |  |  |  | Bývalý dům hrázného | [7 empty] | 0 |  |  |  | 0
|  |  | OBJEKT01 |  |  |  | Bývalý dům hrázného | [6 empty] | 0 |  |  |  | 0
|  |  | OBJEKT01 |  |  |  | vedlejší a ostatní náklady | [6 empty] | 0 |  |  |  | 0
|  | OBJEKT02 |  |  |  | Hospodářský objekt | [7 empty] | 0 |  |  |  | 0
|  |  | OBJEKT02 |  |  |  | Hospodářský objekt | [6 empty] | 0 |  |  |  | 0
|  |  | OBJEKT02 |  |  |  | vedlejší a ostatní náklady | [6 empty] | 0 |  |  |  | 0
|  | OBJEKT03 |  |  |  | Provozní objekt | [7 empty] | 0 |  |  |  | 0
|  |  | OBJEKT03 |  |  |  | Provozní objekt | [6 empty] | 0 |  |  |  | 0
|  |  | OBJEKT03 |  |  |  | vedlejší a ostatní náklady | [6 empty] | 0 |  |  |  | 0
|  | OBJEKT04 |  |  |  | Přístřešek na dřevo | [7 empty] | 0 |  |  |  | 0
|  |  | OBJEKT04 |  |  |  | Přístřešek na dřevo | [6 empty] | 0 |  |  |  | 0
|  |  | OBJEKT04 |  |  |  | vedlejší a ostatní náklady | [6 empty] | 0 |  |  |  | 0
|  | OBJEKT05 |  |  |  | Oplocení areálu bývalého domu dozorce a vegetační úpravy | [7 empty] | 0 |  |  |  | 0
|  |  | OBJEKT05 |  |  |  | Oplocení areálu bývalého domu dozorce a vegetační úpravy | [6 empty] | 0 |  |  |  | 0
|  |  | OBJEKT05 |  |  |  | vedlejší a ostatní náklady | [6 empty] | 0 |  |  |  | 0
|  | OBJEKT06 |  |  |  | Levá šoupátková věž | [7 empty] | 0 |  |  |  | 0
|  |  | OBJEKT06 |  |  |  | Levá šoupátková věž | [6 empty] | 0 |  |  |  | 0
|  |  | OBJEKT06 |  |  |  | vedlejší a ostatní náklady | [6 empty] | 0 |  |  |  | 0
|  | OBJEKT07, 08 |  |  |  | Levá a pravá průjezdová brána na hrázi | [7 empty] | 0 |  |  |  | 0
|  |  | OBJEKT07, 08 |  |  |  | Levá a pravá průjezdová brána na hrázi | [6 empty] | 0 |  |  |  | 0
|  |  | OBJEKT07, 08 |  |  |  | vedlejší a ostatní náklady | [6 empty] | 0 |  |  |  | 0
|  | OBJEKT09 |  |  |  | Domovní ČOV | [7 empty] | 0 |  |  |  | 0
|  |  | OBJEKT09 |  |  |  | Domovní ČOV | [6 empty] | 0 |  |  |  | 0
|  |  | OBJEKT09 |  |  |  | vedlejší a ostatní náklady | [6 empty] | 0 |  |  |  | 0
| Celkové náklady za stavbu | [12 empty] | 0 |  |  |  | 0

## OBJEKT01 - Bývalý dům hrá...
| List obsahuje: |  | 1) Krycí list rozpočtu |  | 2) Rekapitulace rozpočtu |  |  | 3) Rozpočet |  |  | Zpět na list: | Rekapitulace stavby
optimalizováno pro tisk sestav ve formátu A4 - na výšku | [11 empty] | >> skryté sloupce << | [9 empty] | {eb419a99-7e4b-4c61-874e-754210962030}
2
KRYCÍ LIST ROZPOČTU | [12 empty] | v --- níže se nacházejí doplnkové a pomocné údaje k sestavám --- v | [8 empty] | False
| Stavba: |  | Vodní dílo Les království, obnova NKP
| Objekt: |  | OBJEKT01 - Bývalý dům hrázného
| JKSO: | [7 empty] | CC-CZ:
| Místo: | [7 empty] | Datum: |  | 2017-05-31
| Objednatel: | [7 empty] | IČ:
|  | Povodí Labe, Víta Nejedlého 951, Hradec Králové | [6 empty] | DIČ:
| Zhotovitel: | [7 empty] | IČ:
DIČ:
| Projektant: | [7 empty] | IČ:
|  | Architekti Headhand, s.r.o., U Obecního dvora 7 | [6 empty] | DIČ:
| Zpracovatel: | [7 empty] | IČ:
DIČ:
Poznámka:
| Náklady z rozpočtu | [7 empty] | 0
| Ostatní náklady | [7 empty] | 0
| Cena bez DPH | [7 empty] | 0
| DPH | základní | 21% | ze | 0 |  |  |  | 0
|  | snížená | 15% | ze | 0 |  |  |  | 0
|  | zákl. přenesená | 21% | ze | 0 |  |  |  | 0
|  | sníž. přenesená | 15% | ze | 0 |  |  |  | 0
|  | nulová | 0% | ze | 0 |  |  |  | 0
| Cena s DPH |  |  | v | CZK |  |  | 0
| Projektant |  |  |  |  | Zpracovatel
| Datum a podpis: |  |  | Razítko |  | Datum a podpis: |  |  |  | Razítko
| Objednavatel |  |  |  |  | Zhotovitel
| Datum a podpis: |  |  | Razítko |  | Datum a podpis: |  |  |  | Razítko
REKAPITULACE ROZPOČTU
Stavba: |  |  | Vodní dílo Les království, obnova NKP
Objekt: |  |  | OBJEKT01 - Bývalý dům hrázného
Místo: | [6 empty] | Datum: |  | 2017-05-31
Objednatel: |  |  | Povodí Labe, Víta Nejedlého 951, Hradec Králové |  |  |  | Projektant: |  | Architekti Headhand, s.r.o., U Obecního dvora 7
Zhotovitel: | [6 empty] | Zpracovatel: |  | 0
Kód - Popis | [9 empty] | Cena celkem [CZK]
1) Náklady z rozpočtu | [9 empty] | 0 | [12 empty] | -1
| HSV - Práce a dodávky HSV | [8 empty] | 0
| 1 - Zemní práce- ZTI | [8 empty] | 0
| 3 - Svislé a kompletní konstrukce | [8 empty] | 0
| 4 - Vodorovné konstrukce | [8 empty] | 0
| 6 - Úpravy povrchů, podlahy a osazování výplní | [8 empty] | 0
| 8 - Trubní vedení | [8 empty] | 0
| 9 - Ostatní konstrukce a práce, bourání | [8 empty] | 0
| 9-1 - Restaurátorské a ostatní specifické práce | [8 empty] | 0
| 997 - Přesun sutě | [8 empty] | 0
| 998 - Přesun hmot | [8 empty] | 0
| PSV - Práce a dodávky PSV | [8 empty] | 0
| 712 - Povlakové krytiny | [8 empty] | 0
| 713 - Izolace tepelné | [8 empty] | 0
| 721 - Zdravotechnika - vnitřní kanalizace | [8 empty] | 0
| 722 - Zdravotechnika - vnitřní vodovod | [8 empty] | 0
| 724 - Zdravotechnika - strojní vybavení, zař. př | [8 empty] | 0
| 731 - Ústřední vytápění - kotelny | [8 empty] | 0
| 732 - Ústřední vytápění - strojovny | [8 empty] | 0
| 733 - Ústřední vytápění - rozvodné potrubí, otopná tělesa | [8 empty] | 0
| 735 - Ústřední vytápění - otopná tělesa | [8 empty] | 0
| 741 - Elektroinstalace | [8 empty] | 0
| 762 - Konstrukce tesařské | [8 empty] | 0
| 763 - Konstrukce suché výstavby | [8 empty] | 0
| 764 - Konstrukce klempířské | [8 empty] | 0
| 765 - Krytina skládaná | [8 empty] | 0
| 766 - Konstrukce truhlářské | [8 empty] | 0
| 767 - Konstrukce zámečnické | [8 empty] | 0
| 771 - Podlahy z dlaždic | [8 empty] | 0
| 772 - Podlahy z kamene | [8 empty] | 0
| 773 - Podlahy z litého teraca | [8 empty] | 0
| 775 - Podlahy skládané | [8 empty] | 0
| 783 - Dokončovací práce - nátěry | [8 empty] | 0
| M - Práce a dodávky M | [8 empty] | 0
| 24-M - Montáže vzduchotechnických zařízení | [8 empty] | 0
2) Ostatní náklady | [9 empty] | 0 |  |  |  | DPH
Celkové náklady za stavbu 1) + 2) | [7 empty] | 0
ROZPOČET
Stavba: |  |  | Vodní dílo Les království, obnova NKP
Objekt: |  |  | OBJEKT01 - Bývalý dům hrázného
Místo: | [6 empty] | Datum: |  | 2017-05-31
Objednatel: |  |  | Povodí Labe, Víta Nejedlého 951, Hradec Králové |  |  |  | Projektant: |  | Architekti Headhand, s.r.o., U Obecního dvora 7
Zhotovitel: | [6 empty] | Zpracovatel: |  | 0
PČ | Typ | Kód | Popis |  |  | MJ | Množství | J.cena [CZK] |  | Cena celkem [CZK] |  |  | Poznámka | DPH | J. Nh [h] | Nh celkem [h] | J. hmotnost_x000D_ [t] | Hmotnost_x000D_ celkem [t] | J. suť [t] | Suť Celkem [t]
Náklady z rozpočtu | [9 empty] | 0 | [5 empty] | 3440.995 |  | 159.8707 |  | 67.2036 |  | D | -1 | [10 empty] | 0
| HSV - Práce a dodávky HSV | [8 empty] | 0 | [5 empty] | 1735.7764 |  | 110.6375 |  | 52.3657 | 1 | D | 0 |  |  |  | ROZPOCET | [6 empty] | 0
| 1 - Zemní práce- ZTI | [8 empty] | 0 | [5 empty] | 347.074 |  | 0 |  | 0 | 1 | D | 1 |  |  |  | ROZPOCET | [6 empty] | 0
1 | K | 132212201 | Hloubení rýh š přes 600 do 2000 mm ručním nebo pneum nářadím v soudržných horninách tř. 3 |  |  | m3 | 61 | 0 |  | 0 |  |  |  | základní | 3.36 | 204.96 | 0 | 0 | 0 | 0 | 4 | K | 2 |  |  |  | ROZPOCET | 0 | 0 | 0 | 0 | 0 | 1 | 0 | 4 | 1908052462
|  |  | 34+27 |  |  |  | 61 | [14 empty] | VV | 2 | 2 | True | 1 | ROZPOCET
2 | K | 132212209 | Příplatek za lepivost u hloubení rýh š do 2000 mm ručním nebo pneum nářadím v hornině tř. 3 |  |  | m3 | 61 | 0 |  | 0 |  |  |  | základní | 0.706 | 43.066 | 0 | 0 | 0 | 0 | 4 | K | 2 |  |  |  | ROZPOCET | 0 | 0 | 0 | 0 | 0 | 1 | 0 | 4 | 1488352008
3 | K | 162701105 | Vodorovné přemístění do 10000 m výkopku/sypaniny z horniny tř. 1 až 4 |  |  | m3 | 12 | 0 |  | 0 |  |  |  | základní | 0.083 | 0.996 | 0 | 0 | 0 | 0 | 4 | K | 2 |  |  |  | ROZPOCET | 0 | 0 | 0 | 0 | 0 | 1 | 0 | 4 | 2087300164
4 | K | 162701109 | Příplatek k vodorovnému přemístění výkopku/sypaniny z horniny tř. 1 až 4 ZKD 1000 m přes 10000 m |  |  | m3 | 204 | 0 |  | 0 |  |  |  | základní | 0.004 | 0.816 | 0 | 0 | 0 | 0 | 4 | K | 2 |  |  |  | ROZPOCET | 0 | 0 | 0 | 0 | 0 | 1 | 0 | 4 | 1716603765
|  |  | 17*12 |  |  |  | 204 | [14 empty] | VV | 2 | 2 | True | 1 | ROZPOCET
5 | K | 167101101 | Nakládání výkopku z hornin tř. 1 až 4 do 100 m3 |  |  | m3 | 12 | 0 |  | 0 |  |  |  | základní | 0.652 | 7.824 | 0 | 0 | 0 | 0 | 4 | K | 2 |  |  |  | ROZPOCET | 0 | 0 | 0 | 0 | 0 | 1 | 0 | 4 | 2065993098
6 | K | 171201201 | Uložení sypaniny na skládky |  |  | m3 | 12 | 0 |  | 0 |  |  |  | základní | 0.009 | 0.108 | 0 | 0 | 0 | 0 | 4 | K | 2 |  |  |  | ROZPOCET | 0 | 0 | 0 | 0 | 0 | 1 | 0 | 4 | -1134050934
7 | K | 171201211 | Poplatek za uložení odpadu ze sypaniny na skládce (skládkovné) |  |  | t | 12 | 0 |  | 0 |  |  |  | základní | 0 | 0 | 0 | 0 | 0 | 0 | 4 | K | 2 |  |  |  | ROZPOCET | 0 | 0 | 0 | 0 | 0 | 1 | 0 | 4 | -1827422423
8 | K | 175111101 | Obsypání potrubí ručně sypaninou bez prohození, uloženou do 3 m |  |  | m3 | 49 | 0 |  | 0 |  |  |  | základní | 1.5 | 73.5 | 0 | 0 | 0 | 0 | 4 | K | 2 |  |  |  | ROZPOCET | 0 | 0 | 0 | 0 | 0 | 1 | 0 | 4 | 927523560
|  |  | 61-12 |  |  |  | 49 | [14 empty] | VV | 2 | 2 | True | 1 | ROZPOCET
9 | K | 451573111 | Lože a obsyp pod potrubí otevřený výkop ze štěrkopísku |  |  | m3 | 12 | 0 |  | 0 |  |  |  | základní | 1.317 | 15.804 | 0 | 0 | 0 | 0 | 4 | K | 2 |  |  |  | ROZPOCET | 0 | 0 | 0 | 0 | 0 | 1 | 0 | 4 | 1900856381
| 3 - Svislé a kompletní konstrukce | [8 empty] | 0 | [5 empty] | 8.2395 |  | 1.4733 |  | 0 | 1 | D | 1 |  |  |  | ROZPOCET | [6 empty] | 0
10 | K | 342248140 | Příčky z cihel broušených POROTHERM tl 80 mm pevnosti P10 s lepenými žebry |  |  | m2 | 1.371 | 0 |  | 0 |  |  |  | základní | 0.522 | 0.71566 | 0.06638 | 0.091007 | 0 | 0 | 4 | K | 2 |  |  |  | ROZPOCET | 0 | 0 | 0 | 0 | 0 | 1 | 0 | 4 | -570363708
|  |  | " 1.NP" | [18 empty] | VV | 2 | 1 | True | 0 | ROZPOCET
|  |  | 1,1*3,41-0,7*3,4 |  |  |  | 1.371 | [14 empty] | VV | 2 | 2 | True | 1 | ROZPOCET
11 | K | 342248141 | Příčky z cihel broušených POROTHERM tl 115 mm pevnosti P10 s lepenými žebry |  |  | m2 | 13.78 | 0 |  | 0 |  |  |  | základní | 0.546 | 7.5239 | 0.10031 | 1.3823 | 0 | 0 | 4 | K | 2 |  |  |  | ROZPOCET | 0 | 0 | 0 | 0 | 0 | 1 | 0 | 4 | 1700712909
|  |  | "1.Np" | [18 empty] | VV | 2 | 1 | True | 0 | ROZPOCET
|  |  | (4,1+1,1)*3,5-(0,7*3,4+0,6*3,4) |  |  |  | 13.78 | [14 empty] | VV | 2 | 2 | True | 1 | ROZPOCET
| 4 - Vodorovné konstrukce | [8 empty] | 0 | [5 empty] | 23.5621 |  | 37.7721 |  | 0 | 1 | D | 1 |  |  |  | ROZPOCET | [6 empty] | 0
12 | K | 457311119 | Vyrovnávací nebo spádový potěr spřežený vč. kontaktního můstku, penetrace, dvouvrstvé hydroizolační stěrky a epoxidového drenážního potěru celk. tl. 60 mm |  |  | m2 | 15.221 | 0 |  | 0 |  |  |  | základní | 1.548 | 23.5621 | 2.4816 | 37.7721 | 0 | 0 | 4 | K | 2 |  |  |  | ROZPOCET | 0 | 0 | 0 | 0 | 0 | 1 | 0 | 4 | -619102806
|  |  | " S3/1" | [18 empty] | VV | 2 | 1 | True | 0 | ROZPOCET
|  |  | 4,906 |  |  |  | 4.906 | [14 empty] | VV | 2 | 2 | True | 0 | ROZPOCET
|  |  | 2*3,14*1,805*0,91 |  |  |  | 10.315 | [14 empty] | VV | 2 | 2 | True | 0 | ROZPOCET
|  |  | Součet |  |  |  | 15.221 | [14 empty] | VV | 2 | 4 | True | 1 | ROZPOCET
| 6 - Úpravy povrchů, podlahy a osazování výplní | [8 empty] | 0 | [5 empty] | 155.3723 |  | 35.9827 |  | 0 | 1 | D | 1 |  |  |  | ROZPOCET | [6 empty] | 0
13 | K | 612321141 | Vápenocementová omítka štuková dvouvrstvá vnitřních stěn nanášená ručně |  |  | m2 | 13.159 | 0 |  | 0 |  |  |  | základní | 0.47 | 6.1847 | 0.01838 | 0.24186 | 0 | 0 | 4 | K | 2 |  |  |  | ROZPOCET | 0 | 0 | 0 | 0 | 0 | 1 | 0 | 4 | -1482414180
|  |  | " nová příčka 1.NP" | [18 empty] | VV | 2 | 1 | True | 0 | ROZPOCET
|  |  | (4,04+1,1)*3,42-(0,7*3,4+0,6*3,4) |  |  |  | 13.159 | [14 empty] | VV | 2 | 2 | True | 1 | ROZPOCET
14 | K | 631362021 | Výztuž mazanin svařovanými sítěmi Kari |  |  | t | 0.271 | 0 |  | 0 |  |  |  | základní | 15.231 | 4.1276 | 1.0531 | 0.28538 | 0 | 0 | 4 | K | 2 |  |  |  | ROZPOCET | 0 | 0 | 0 | 0 | 0 | 1 | 0 | 4 | 1491234554
|  |  | " T1" | [18 empty] | VV | 2 | 1 | True | 0 | ROZPOCET
|  |  | 40,28*0,0044*1,1 |  |  |  | 0.195 | [14 empty] | VV | 2 | 2 | True | 0 | ROZPOCET
|  |  | " T2" | [18 empty] | VV | 2 | 1 | True | 0 | ROZPOCET
|  |  | 15,8*0,0044*1,1 |  |  |  | 0.076 | [14 empty] | VV | 2 | 2 | True | 0 | ROZPOCET
|  |  | Součet |  |  |  | 0.271 | [14 empty] | VV | 2 | 4 | True | 1 | ROZPOCET
15 | K | 632441116 | Potěr samonivelační tl 40 mm C25 litý na bázi cementového pojiva |  |  | m2 | 32.14 | 0 |  | 0 |  |  |  | základní | 0.305 | 9.8027 | 0.102 | 3.2783 | 0 | 0 | 4 | K | 2 |  |  |  | ROZPOCET | 0 | 0 | 0 | 0 | 0 | 1 | 0 | 4 | -656464373
|  |  | " C2" | [18 empty] | VV | 2 | 1 | True | 0 | ROZPOCET
|  |  | 4,5+16,5 |  |  |  | 21 | [14 empty] | VV | 2 | 2 | True | 0 | ROZPOCET
|  |  | " C1" | [18 empty] | VV | 2 | 1 | True | 0 | ROZPOCET
|  |  | 11,14 |  |  |  | 11.14 | [14 empty] | VV | 2 | 2 | True | 0 | ROZPOCET
|  |  | Součet |  |  |  | 32.14 | [14 empty] | VV | 2 | 4 | True | 1 | ROZPOCET
16 | K | 632441216 | Potěr samonivelační tl 69 mm C25 litý na bázi cementového pojiva |  |  | m2 | 56.08 | 0 |  | 0 |  |  |  | základní | 0.305 | 17.1044 | 0.102 | 5.7202 | 0 | 0 | 4 | K | 2 |  |  |  | ROZPOCET | 0 | 0 | 0 | 0 | 0 | 1 | 0 | 4 | 738795188
|  |  | " T1" | [18 empty] | VV | 2 | 1 | True | 0 | ROZPOCET
|  |  | 40,28 |  |  |  | 40.28 | [14 empty] | VV | 2 | 2 | True | 0 | ROZPOCET
|  |  | " T2" | [18 empty] | VV | 2 | 1 | True | 0 | ROZPOCET
|  |  | 15,8 |  |  |  | 15.8 | [14 empty] | VV | 2 | 2 | True | 0 | ROZPOCET
|  |  | Součet |  |  |  | 56.08 | [14 empty] | VV | 2 | 4 | True | 1 | ROZPOCET
17 | K | 634112113 | Obvodová dilatace podlahovým páskem v 80 mm mezi stěnou a samonivelačním potěrem |  |  | m | 91.188 | 0 |  | 0 |  |  |  | základní | 0.03 | 2.7356 | 1e-05 | 0.00091188 | 0 | 0 | 4 | K | 2 |  |  |  | ROZPOCET | 0 | 0 | 0 | 0 | 0 | 1 | 0 | 4 | 1562205650
|  |  | " T1" | [18 empty] | VV | 2 | 1 | True | 0 | ROZPOCET
|  |  | 2*3,14*2,26+1,43+0,92 |  |  |  | 16.543 | [14 empty] | VV | 2 | 2 | True | 0 | ROZPOCET
|  |  | 3,71*2+4,04*2 |  |  |  | 15.5 | [14 empty] | VV | 2 | 2 | True | 0 | ROZPOCET
|  |  | 1,91+0,86+((2*3,14*1,15)/3)*2 |  |  |  | 7.585 | [14 empty] | VV | 2 | 2 | True | 0 | ROZPOCET
|  |  | 1,1*2+1,6*2 |  |  |  | 5.4 | [14 empty] | VV | 2 | 2 | True | 0 | ROZPOCET
|  |  | 1,1+2,26+0,4+1,4+1,9 |  |  |  | 7.06 | [14 empty] | VV | 2 | 2 | True | 0 | ROZPOCET
|  |  | Mezisoučet |  |  |  | 52.088 | [14 empty] | VV | 2 | 3 | True | 0 | ROZPOCET
|  |  | " C2" | [18 empty] | VV | 2 | 1 | True | 0 | ROZPOCET
|  |  | 3,7*2+1,2*2 |  |  |  | 9.8 | [14 empty] | VV | 2 | 2 | True | 0 | ROZPOCET
|  |  | Mezisoučet |  |  |  | 9.8 | [14 empty] | VV | 2 | 3 | True | 0 | ROZPOCET
|  |  | " T2" | [18 empty] | VV | 2 | 1 | True | 0 | ROZPOCET
|  |  | 4,5*2+2*2 |  |  |  | 13 | [14 empty] | VV | 2 | 2 | True | 0 | ROZPOCET
|  |  | 1,1*4+1,3*2+1,62*2 |  |  |  | 10.24 | [14 empty] | VV | 2 | 2 | True | 0 | ROZPOCET
|  |  | 1,93*2+1,1*2 |  |  |  | 6.06 | [14 empty] | VV | 2 | 2 | True | 0 | ROZPOCET
|  |  | Součet |  |  |  | 91.188 | [14 empty] | VV | 2 | 4 | True | 1 | ROZPOCET
18 | K | 635211121 | Násyp pod podlahy z keramzitu/liaporu |  |  | m3 | 49.639 | 0 |  | 0 |  |  |  | základní | 1.836 | 91.1372 | 0.42 | 20.8484 | 0 | 0 | 4 | K | 2 |  |  |  | ROZPOCET | 0 | 0 | 0 | 0 | 0 | 1 | 0 | 4 | 1390387228
|  |  | " T1" | [18 empty] | VV | 2 | 1 | True | 0 | ROZPOCET
|  |  | (16,4+15,62+4,21+1,72+2,33)*0,18 |  |  |  | 7.25 | [14 empty] | VV | 2 | 2 | True | 0 | ROZPOCET
|  |  | " C2" | [18 empty] | VV | 2 | 1 | True | 0 | ROZPOCET
|  |  | 21*0,07 |  |  |  | 1.47 | [14 empty] | VV | 2 | 2 | True | 0 | ROZPOCET
|  |  | " D1" | [18 empty] | VV | 2 | 1 | True | 0 | ROZPOCET
|  |  | 44,85*0,15 |  |  |  | 6.728 | [14 empty] | VV | 2 | 2 | True | 0 | ROZPOCET
|  |  | 44,85*0,1 |  |  |  | 4.485 | [14 empty] | VV | 2 | 2 | True | 0 | ROZPOCET
|  |  | " D2" | [18 empty] | VV | 2 | 1 | True | 0 | ROZPOCET
|  |  | 9,13*0,16 |  |  |  | 1.461 | [14 empty] | VV | 2 | 2 | True | 0 | ROZPOCET
|  |  | 9,13*0,12 |  |  |  | 1.096 | [14 empty] | VV | 2 | 2 | True | 0 | ROZPOCET
|  |  | " D3" | [18 empty] | VV | 2 | 1 | True | 0 | ROZPOCET
|  |  | (25,2+22,6)*0,12 |  |  |  | 5.736 | [14 empty] | VV | 2 | 2 | True | 0 | ROZPOCET
|  |  | 47,8*0,24 |  |  |  | 11.472 | [14 empty] | VV | 2 | 2 | True | 0 | ROZPOCET
|  |  | " B1 - strop nad schodištěm" | [18 empty] | VV | 2 | 1 | True | 0 | ROZPOCET
|  |  | 18*0,24 |  |  |  | 4.32 | [14 empty] | VV | 2 | 2 | True | 0 | ROZPOCET
|  |  | " K1" | [18 empty] | VV | 2 | 1 | True | 0 | ROZPOCET
|  |  | 21*0,24 |  |  |  | 5.04 | [14 empty] | VV | 2 | 2 | True | 0 | ROZPOCET
|  |  | " K2" | [18 empty] | VV | 2 | 1 | True | 0 | ROZPOCET
|  |  | 4,84*0,12 |  |  |  | 0.581 | [14 empty] | VV | 2 | 2 | True | 0 | ROZPOCET
|  |  | Součet |  |  |  | 49.639 | [14 empty] | VV | 2 | 4 | True | 1 | ROZPOCET
19 | K | 635211221 | Násyp tl do 20 mm pod plovoucí nebo tepelně izolační vrstvy podlah z keramzitu/liaporu |  |  | m2 | 151.07 | 0 |  | 0 |  |  |  | základní | 0.074 | 11.1792 | 0.00945 | 1.4276 | 0 | 0 | 4 | K | 2 |  |  |  | ROZPOCET | 0 | 0 | 0 | 0 | 0 | 1 | 0 | 4 | 1980552974
|  |  | " T1" | [18 empty] | VV | 2 | 1 | True | 0 | ROZPOCET
|  |  | (16,4+15,62+4,21+1,72+2,33) |  |  |  | 40.28 | [14 empty] | VV | 2 | 2 | True | 0 | ROZPOCET
|  |  | " T2" | [18 empty] | VV | 2 | 1 | True | 0 | ROZPOCET
|  |  | 10,14+2,49+1,81+1,36 |  |  |  | 15.8 | [14 empty] | VV | 2 | 2 | True | 0 | ROZPOCET
|  |  | " D1" | [18 empty] | VV | 2 | 1 | True | 0 | ROZPOCET
|  |  | 21,34+23,51 |  |  |  | 44.85 | [14 empty] | VV | 2 | 2 | True | 0 | ROZPOCET
|  |  | " C1" | [18 empty] | VV | 2 | 1 | True | 0 | ROZPOCET
|  |  | 11,14 |  |  |  | 11.14 | [14 empty] | VV | 2 | 2 | True | 0 | ROZPOCET
|  |  | " B1" | [18 empty] | VV | 2 | 1 | True | 0 | ROZPOCET
|  |  | 18 |  |  |  | 18 | [14 empty] | VV | 2 | 2 | True | 0 | ROZPOCET
|  |  | " K1" | [18 empty] | VV | 2 | 1 | True | 0 | ROZPOCET
|  |  | 21 |  |  |  | 21 | [14 empty] | VV | 2 | 2 | True | 0 | ROZPOCET
|  |  | Součet |  |  |  | 151.07 | [14 empty] | VV | 2 | 4 | True | 1 | ROZPOCET
20 | K | 636211110 | Dlažba z cihel na MC 5 naplocho - bez dodávky / zpětné položení půdovek/ |  |  | m2 | 25.84 | 0 |  | 0 |  |  |  | základní | 0.507 | 13.1009 | 0.16177 | 4.1801 | 0 | 0 | 4 | K | 2 |  |  |  | ROZPOCET | 0 | 0 | 0 | 0 | 0 | 1 | 0 | 4 | 60867378
|  |  | " K1" | [18 empty] | VV | 2 | 1 | True | 0 | ROZPOCET
|  |  | 21 |  |  |  | 21 | [14 empty] | VV | 2 | 2 | True | 0 | ROZPOCET
|  |  | " K2" | [18 empty] | VV | 2 | 1 | True | 0 | ROZPOCET
|  |  | 4,84 |  |  |  | 4.84 | [14 empty] | VV | 2 | 2 | True | 0 | ROZPOCET
|  |  | Součet |  |  |  | 25.84 | [14 empty] | VV | 2 | 4 | True | 1 | ROZPOCET
| 8 - Trubní vedení | [8 empty] | 0 | [5 empty] | 10.616 |  | 0.08894 |  | 0 | 1 | D | 1 |  |  |  | ROZPOCET | [6 empty] | 0
21 | K | 871161141 | Montáž potrubí z PE100 SDR 11 otevřený výkop svařovaných na tupo D 32 x 3,0 mm |  |  | m | 30 | 0 |  | 0 |  |  |  | základní | 0.124 | 3.72 | 0 | 0 | 0 | 0 | 4 | K | 2 |  |  |  | ROZPOCET | 0 | 0 | 0 | 0 | 0 | 1 | 0 | 4 | -165671172
22 | M | 286135950 | potrubí dvouvrstvé PE100 s 10% signalizační vrstvou, SDR 11, 32x3,0. L=12m |  |  | m | 30 | 0 |  | 0 |  |  |  | základní | 0 | 0 | 0.00028 | 0.0084 | 0 | 0 | 8 | M | 2 |  |  |  | ROZPOCET | 0 | 0 | 0 | 0 | 0 | 1 | 0 | 4 | 1856698003
23 | K | 894811133 | Revizní šachta z PVC systém RV typ přímý, DN 400/160 tlak 12,5 t hl od 1360 do 1730 mm |  |  | kus | 2 | 0 |  | 0 |  |  |  | základní | 3.448 | 6.896 | 0.04027 | 0.08054 | 0 | 0 | 4 | K | 2 |  |  |  | ROZPOCET | 0 | 0 | 0 | 0 | 0 | 1 | 0 | 4 | 2011352731
| 9 - Ostatní konstrukce a práce, bourání | [8 empty] | 0 | [5 empty] | 422.7793 |  | 1.13 |  | 52.3657 | 1 | D | 1 |  |  |  | ROZPOCET | [6 empty] | 0
24 | K | 949101111 | Lešení pomocné pro objekty pozemních staveb s lešeňovou podlahou v do 1,9 m zatížení do 150 kg/m2 |  |  | m2 | 150 | 0 |  | 0 |  |  |  | základní | 0.105 | 15.75 | 0.00013 | 0.0195 | 0 | 0 | 4 | K | 2 |  |  |  | ROZPOCET | 0 | 0 | 0 | 0 | 0 | 1 | 0 | 4 | -168937312
25 | K | 952901111 | Vyčištění budov bytové a občanské výstavby při výšce podlaží do 4 m |  |  | m2 | 259.46 | 0 |  | 0 |  |  |  | základní | 0.308 | 79.9137 | 4e-05 | 0.010378 | 0 | 0 | 4 | K | 2 |  |  |  | ROZPOCET | 0 | 0 | 0 | 0 | 0 | 1 | 0 | 4 | 1878798067
|  |  | 11,14+19,2+18,76+4,55+1,11 |  |  |  | 54.76 | [14 empty] | VV | 2 | 2 | True | 0 | ROZPOCET
|  |  | 4,5+16,4+15,62+4,21+10,14+21,34+23,51+2,49+1,81+1,36+1,72 |  |  |  | 103.1 | [14 empty] | VV | 2 | 2 | True | 0 | ROZPOCET
|  |  | 2,33+4,5+12+21+4,84+9,13+25,2+22,6 |  |  |  | 101.6 | [14 empty] | VV | 2 | 2 | True | 0 | ROZPOCET
|  |  | Součet |  |  |  | 259.46 | [14 empty] | VV | 2 | 4 | True | 1 | ROZPOCET
26 | K | 953845120 | Vyvložkování komínového průduchu D do 200 mm |  |  | m | 40 | 0 |  | 0 |  |  |  | základní | 1.468 | 58.72 | 0.00347 | 0.1388 | 0 | 0 | 4 | K | 2 |  |  |  | ROZPOCET | 0 | 0 | 0 | 0 | 0 | 1 | 0 | 4 | 1929307169
27 | K | 962031132 | Bourání příček z cihel pálených na MVC tl do 100 mm |  |  | m2 | 2.129 | 0 |  | 0 |  |  |  | základní | 0.245 | 0.5216 | 0 | 0 | 0.131 | 0.2789 | 4 | K | 2 |  |  |  | ROZPOCET | 0 | 0 | 0 | 0 | 0 | 1 | 0 | 4 | -1849253704
|  |  | "1.NP" | [18 empty] | VV | 2 | 1 | True | 0 | ROZPOCET
|  |  | 1,035*3,41-0,7*2 |  |  |  | 2.129 | [14 empty] | VV | 2 | 2 | True | 1 | ROZPOCET
28 | K | 962031133 | Bourání příček z cihel pálených na MVC tl do 150 mm |  |  | m2 | 20.89 | 0 |  | 0 |  |  |  | základní | 0.284 | 5.9328 | 0 | 0 | 0.261 | 5.4523 | 4 | K | 2 |  |  |  | ROZPOCET | 0 | 0 | 0 | 0 | 0 | 1 | 0 | 4 | 427276687
|  |  | " 1.NP" | [18 empty] | VV | 2 | 1 | True | 0 | ROZPOCET
|  |  | (1,68+4,93+0,53)*3,43-(0,9*2*2) |  |  |  | 20.89 | [14 empty] | VV | 2 | 2 | True | 1 | ROZPOCET
29 | K | 965045113 | Bourání potěrů cementových nebo pískocementových tl do 50 mm pl přes 4 m2 |  |  | m2 | 71.72 | 0 |  | 0 |  |  |  | základní | 0.301 | 21.5877 | 0 | 0 | 0.09 | 6.4548 | 4 | K | 2 |  |  |  | ROZPOCET | 0 | 0 | 0 | 0 | 0 | 1 | 0 | 4 | -1644976135
|  |  | " odhad" | [18 empty] | VV | 2 | 1 | True | 0 | ROZPOCET
|  |  | " v místě skladby C2+T1+T2+C1" | [18 empty] | VV | 2 | 1 | True | 0 | ROZPOCET
|  |  | 4,5+40,28+15,8+11,14 |  |  |  | 71.72 | [14 empty] | VV | 2 | 2 | True | 1 | ROZPOCET
30 | K | 965081113 | Bourání dlažby z dlaždic půdních plochy přes 1 m2 |  |  | m2 | 25.84 | 0 |  | 0 |  |  |  | základní | 0.133 | 3.4367 | 0 | 0 | 0.045 | 1.1628 | 4 | K | 2 |  |  |  | ROZPOCET | 0 | 0 | 0 | 0 | 0 | 1 | 0 | 4 | -1934201872
|  |  | " pro zpětné požití K1+K2" | [18 empty] | VV | 2 | 1 | True | 0 | ROZPOCET
|  |  | 21+4,84 |  |  |  | 25.84 | [14 empty] | VV | 2 | 2 | True | 1 | ROZPOCET
31 | K | 965082933 | Odstranění násypů pod podlahami tl do 200 mm pl přes 2 m2 |  |  | m3 | 25.544 | 0 |  | 0 |  |  |  | základní | 1.35 | 34.4844 | 0 | 0 | 1.4 | 35.7616 | 4 | K | 2 |  |  |  | ROZPOCET | 0 | 0 | 0 | 0 | 0 | 1 | 0 | 4 | -398026628
|  |  | " odhad" | [18 empty] | VV | 2 | 1 | True | 0 | ROZPOCET
|  |  | " v místě skladby C2+T1+T2+C1" | [18 empty] | VV | 2 | 1 | True | 0 | ROZPOCET
|  |  | 4,5*0,3+40,28*0,4+15,8*0,3+11,14*0,3 |  |  |  | 25.544 | [14 empty] | VV | 2 | 2 | True | 1 | ROZPOCET
32 | K | 967023692 | Přisekání kamenných nebo jiných ploch s tvrdým povrchem pl do 2 m2 |  |  | m2 | 1.128 | 0 |  | 0 |  |  |  | základní | 1.55 | 1.7484 | 0 | 0 | 0.038 | 0.042864 | 4 | K | 2 |  |  |  | ROZPOCET | 0 | 0 | 0 | 0 | 0 | 1 | 0 | 4 | -1374785784
|  |  | " nika 1.NP" | [18 empty] | VV | 2 | 1 | True | 0 | ROZPOCET
|  |  | (0,525+0,25*2)*1,1 |  |  |  | 1.128 | [14 empty] | VV | 2 | 2 | True | 1 | ROZPOCET
33 | K | 968072455 | Vybourání kovových dveřních zárubní pl do 2 m2 |  |  | m2 | 5.2 | 0 |  | 0 |  |  |  | základní | 0.939 | 4.8828 | 0 | 0 | 0.076 | 0.3952 | 4 | K | 2 |  |  |  | ROZPOCET | 0 | 0 | 0 | 0 | 0 | 1 | 0 | 4 | -646261973
|  |  | " 1.NP" | [18 empty] | VV | 2 | 1 | True | 0 | ROZPOCET
|  |  | 0,8*2+0,9*2*2 |  |  |  | 5.2 | [14 empty] | VV | 2 | 2 | True | 1 | ROZPOCET
34 | K | 971024561 | Vybourání otvorů ve zdivu kamenném pl do 1 m2 na MV nebo MVC tl do 600 mm |  |  | m3 | 0.144 | 0 |  | 0 |  |  |  | základní | 8.426 | 1.2133 | 0 | 0 | 2.5 | 0.36 | 4 | K | 2 |  |  |  | ROZPOCET | 0 | 0 | 0 | 0 | 0 | 1 | 0 | 4 | 1204368808
|  |  | "1.NP - nika" | [18 empty] | VV | 2 | 1 | True | 0 | ROZPOCET
|  |  | 0,525*1,1*0,25 |  |  |  | 0.144 | [14 empty] | VV | 2 | 2 | True | 1 | ROZPOCET
35 | K | 977331116 | Frézování komínového průduchu z cihel plných pálených |  |  | m | 40 | 0 |  | 0 |  |  |  | základní | 2.6 | 104 | 0 | 0 | 0.048 | 1.92 | 4 | K | 2 |  |  |  | ROZPOCET | 0 | 0 | 0 | 0 | 0 | 1 | 0 | 4 | 2074320666
|  |  | 4*10 |  |  |  | 40 | [14 empty] | VV | 2 | 2 | True | 1 | ROZPOCET
36 | K | 985112131 | Odsekání degradovaného betonu rubu kleneb a podlah tl do 10 mm |  |  | m2 | 24.42 | 0 |  | 0 |  |  |  | základní | 0.552 | 13.4798 | 0 | 0 | 0.022 | 0.53724 | 4 | K | 2 |  |  |  | ROZPOCET | 0 | 0 | 0 | 0 | 0 | 1 | 0 | 4 | -1982312990
|  |  | " 1.PP- B1" | [18 empty] | VV | 2 | 1 | True | 0 | ROZPOCET
|  |  | 18,76+4,55+1,11 |  |  |  | 24.42 | [14 empty] | VV | 2 | 2 | True | 1 | ROZPOCET
37 | K | 985131111 | Očištění ploch stěn, rubu kleneb a podlah tlakovou vodou |  |  | m2 | 25.84 | 0 |  | 0 |  |  |  | základní | 0.273 | 7.0543 | 0 | 0 | 0 | 0 | 4 | K | 2 |  |  |  | ROZPOCET | 0 | 0 | 0 | 0 | 0 | 1 | 0 | 4 | -1203430690
|  |  | " půdovky" | [18 empty] | VV | 2 | 1 | True | 0 | ROZPOCET
|  |  | 21+4,84 |  |  |  | 25.84 | [14 empty] | VV | 2 | 2 | True | 1 | ROZPOCET
38 | K | 985131311 | Ruční dočištění ploch stěn, rubu kleneb a podlah ocelových kartáči |  |  | m2 | 24.42 | 0 |  | 0 |  |  |  | základní | 0.51 | 12.4542 | 0 | 0 | 0 | 0 | 4 | K | 2 |  |  |  | ROZPOCET | 0 | 0 | 0 | 0 | 0 | 1 | 0 | 4 | -442133641
39 | K | 985231111 | Spárování zdiva aktivovanou maltou spára hl do 40 mm dl do 6 m/m2 |  |  | m2 | 25.84 | 0 |  | 0 |  |  |  | základní | 0.614 | 15.8658 | 0.01162 | 0.30026 | 0 | 0 | 4 | K | 2 |  |  |  | ROZPOCET | 0 | 0 | 0 | 0 | 0 | 1 | 0 | 4 | -410282019
|  |  | " půdovky" | [18 empty] | VV | 2 | 1 | True | 0 | ROZPOCET
|  |  | 21+4,84 |  |  |  | 25.84 | [14 empty] | VV | 2 | 2 | True | 1 | ROZPOCET
40 | K | 985311311 | Reprofilace rubu kleneb a podlah cementovými sanačními maltami tl 10 mm |  |  | m2 | 24.42 | 0 |  | 0 |  |  |  | základní | 1.155 | 28.2051 | 0.01995 | 0.48718 | 0 | 0 | 4 | K | 2 |  |  |  | ROZPOCET | 0 | 0 | 0 | 0 | 0 | 1 | 0 | 4 | 1013988777
41 | K | 985312133 | Stěrka k vyrovnání betonových ploch rubu kleneb a podlah tl 4 mm |  |  | m2 | 24.42 | 0 |  | 0 |  |  |  | základní | 0.554 | 13.5287 | 0.00712 | 0.17387 | 0 | 0 | 4 | K | 2 |  |  |  | ROZPOCET | 0 | 0 | 0 | 0 | 0 | 1 | 0 | 4 | -656700709
| 9-1 - Restaurátorské a ostatní specifické práce | [8 empty] | 0 | [5 empty] | 148.7729 |  | 34.1904 |  | 0 | 1 | D | 1 |  |  |  | ROZPOCET | [6 empty] | 0
42 | K | 9-101 | Repase stávajícího schodišťového litinového zábradlí vč. dřevěného madla - ozn. Z/6 |  |  | soub | 1 | 0 |  | 0 |  |  |  | základní | 0 | 0 | 0 | 0 | 0 | 0 | 4 | K | 2 |  |  |  | ROZPOCET | 0 | 0 | 0 | 0 | 0 | 1 | 0 | 4 | 1950826047
43 | K | 9-102 | Repase stávajícího schodišťového litinového zábradlí křivočarého vč. ocelového madla - ozn. Z/7 |  |  | soub | 1 | 0 |  | 0 |  |  |  | základní | 0 | 0 | 0 | 0 | 0 | 0 | 4 | K | 2 |  |  |  | ROZPOCET | 0 | 0 | 0 | 0 | 0 | 1 | 0 | 4 | 798976400
44 | K | 9-103 | Repase stávajícího schodišťového litinového zábradlí točitého vč. zábradlí - ozn. Z/8 |  |  | soub | 1 | 0 |  | 0 |  |  |  | základní | 0 | 0 | 0 | 0 | 0 | 0 | 4 | K | 2 |  |  |  | ROZPOCET | 0 | 0 | 0 | 0 | 0 | 1 | 0 | 4 | 1639428862
45 | K | 9-104 | Reprodukční oprava suprafenester s klenáky z plných lícových ostře pálených cihel - dle podmínek NPÚ |  |  | soub | 1 | 0 |  | 0 |  |  |  | základní | 0.762 | 0.762 | 0.17512 | 0.17512 | 0 | 0 | 4 | K | 2 |  |  |  | ROZPOCET | 0 | 0 | 0 | 0 | 0 | 1 | 0 | 4 | 658338918
položka obsahuje dodávky a montáže:
|  |  | reprodukční oprava suprafenestry východ, tl. Suprafenestry 300 mm (výměna cca. 20% cihel) |  |  | m | 38.7
|  |  | 7,5*2+6,5+7,5+2,5+2,8+1,1*4 |  |  |  | 38.7
|  |  | reprodukční oprava suprafenestry v 1. PP, tl. Suprafenestry 450 mm (výměna 100% cihel) |  |  | m | 3.5
|  |  | reprodukční oprava suprafenestry sever, tl. suprafenestry 300 mm (výměna cca. 20% cihel) |  |  | m | 13.3
|  |  | 7,5+1+2,4+2,4 |  |  |  | 13.3
|  |  | reprodukční oprava suprafenestry západ, tl. suprafenestry 300 mm (výměna cca. 20% cihel) |  |  | m | 5.5
|  |  | 2,5+1+1+1 |  |  |  | 5.5
|  |  | reprodukční oprava suprafenestry západ, tl. Suprafenestry 450 mm (výměna cca. 20% cihel) |  |  | m | 16.1
|  |  | 5,7+6,2+2,3+1,9 |  |  |  | 16.1
|  |  | reprodukční oprava suprafenestry jih, tl. Suprafenestry 300 mm (výměna cca. 20% cihel) |  |  | m | 2
46 | K | 9-105 | Reprodukční oprava říms z plných lícových ostře pálených cihel dle podmínek NPÚ |  |  | soub | 1 | 0 |  | 0 |  |  |  | základní | 0.762 | 0.762 | 0.17512 | 0.17512 | 0 | 0 | 4 | K | 2 |  |  |  | ROZPOCET | 0 | 0 | 0 | 0 | 0 | 1 | 0 | 4 | -518505800
položka obsahuje dodávky a montáže:
|  |  | reprodukční oprava prstenců a říms z plných lícových ostře pálených cihel, výška římsy 300 mm (výměna 60% cihel) |  |  | m | 156.62
|  |  | 58,8+4,1+3,6+1,9+4,1+5+3,14*4,5+3,14*3,5+54 |  |  |  | 156.62
47 | K | 9-106 | Repase cementové dlažby |  |  | m2 | 32.14 | 0 |  | 0 |  |  |  | základní | 0.762 | 24.4907 | 0.17512 | 5.6284 | 0 | 0 | 4 | K | 2 |  |  |  | ROZPOCET | 0 | 0 | 0 | 0 | 0 | 1 | 0 | 4 | -1996236928
|  |  | 4,5+16,5+11,14 |  |  |  | 32.14 | [14 empty] | VV | 2 | 2 | True | 1 | ROZPOCET
48 | K | 9-107 | Opravy kamenných ostění a nadpraží dveří vč. nátěru - dle podmínek NPÚ |  |  | soub | 1 | 0 |  | 0 |  |  |  | základní | 0.762 | 0.762 | 0.17512 | 0.17512 | 0 | 0 | 4 | K | 2 |  |  |  | ROZPOCET | 0 | 0 | 0 | 0 | 0 | 1 | 0 | 4 | -1729059899
položka obsahuje dodávky a montáže:
|  |  | interiérová kamenná ostění dveří včetně nátěru |  |  | m | 26
|  |  | (2,2+2,2+0,8)*4+(2,1+2,1+1) |  |  |  | 26
49 | K | 9-108 | Repliky cihelných fasádních prvků / římsy, parapety, cimbuří apod./ a sanace zdiva |  |  | soub | 1 | 0 |  | 0 |  |  |  | základní | 0.762 | 0.762 | 0.17512 | 0.17512 | 0 | 0 | 4 | K | 2 |  |  |  | ROZPOCET | 0 | 0 | 0 | 0 | 0 | 1 | 0 | 4 | -595673009
položka obsahuje dodávky a montáže:
|  |  | Oprava režného zdiva cimbuří z lícových ostře pálených cihel (náhrada do 60%) |  |  | m3 | 10.793
|  |  | 8,6*0,4+(0,3*0,7*4)+(0,2*0,5*8)+6,55*0,75+(0,28*0,5*4)+(0,2*0,3*4) |  |  |  | 10.793
|  |  | koruna proluk cimbuří z cihel kladených ve spádu, hydrofobizace |  |  | m2 | 9.2 | [6 empty] | základní | 0.762 | 7.0104 | 0.17512 | 1.6111 | 0 | 0 | 4 | K | 2 |  |  |  | ROZPOCET | 0 | 0 | 0 | 0 | 0 | 1 | 0 | 4 | 118521212
|  |  | 0,5*12+0,4*8 |  |  |  | 9.2
|  |  | koruna stínek cimbuří z replik původních glazovaných prejzů, kladených do malty, na podkladní vrstvu z cihel kladených ve spádu |  |  | m2 | 8.8
|  |  | 0,5*4+0,4*8+0,5*4+0,4*4 |  |  |  | 8.8
|  |  | očištění venkovního kamenného zdiva tlakovou vodou bez abraziva |  |  | m2 | 553.44
|  |  | 7,45+31,53+29,12+41,90+30,95+8,40+5,5+7,70+9,6+19,4+47,0+30,95+140,04+73,8+70,1 |  |  |  | 553.44
|  |  | kamenické odstranění nátěru vodním sklem (80% povrchu) |  |  | m2 | 143.9 | [6 empty] | základní | 0.762 | 109.6518 | 0.17512 | 25.1998 | 0 | 0 | 4 | K | 2 |  |  |  | ROZPOCET | 0 | 0 | 0 | 0 | 0 | 1 | 0 | 4 | 1940362738
|  |  | 73,8+70,1 |  |  |  | 143.9
|  |  | vyspravení spár kamenného zdiva vápennou spárovací maltou (do 40% povrchu) |  |  | m2 | 553.44
|  |  | 7,45+31,53+29,12+41,90+30,95+8,40+5,5+7,70+9,6+19,4+47,0+30,95+140,04+73,8+70,1 |  |  |  | 553.44
50 | K | 9-109 | Repase hrázděného zdiva vč. průzkumu |  |  | soub | 1 | 0 |  | 0 |  |  |  | základní | 0.762 | 0.762 | 0.17512 | 0.17512 | 0 | 0 | 4 | K | 2 |  |  |  | ROZPOCET | 0 | 0 | 0 | 0 | 0 | 1 | 0 | 4 | 1861912456
položka obsahuje dodávky a montáže:
|  |  | repase hrázděného zdiva, náhrada napadených a poškozených dřevěných prvků v rozsahu cca. 60%, tesařské spojování plátováním, replikace původní polychromie, vyzdívky z cihel režných plných lícových |  |  | m2 | 63.2
|  |  | 15,3+10,3+5,2+15,3+9,2+5,4+2,5 |  |  |  | 63.2
51 | K | 9-110 | Repase kamenného schodiště vč. zábradlí |  |  | soub | 1 | 0 |  | 0 |  |  |  | základní | 0.762 | 0.762 | 0.17512 | 0.17512 | 0 | 0 | 4 | K | 2 |  |  |  | ROZPOCET | 0 | 0 | 0 | 0 | 0 | 1 | 0 | 4 | 500411776
položka obsahuje dodávky a montáže:
|  |  | Očištění stupňů kamenného schodiště mezi 1. PP a 2. NP vč. stratigrafického průzkumu, kamenická repase stupňů, výměna poškozených stupňů (do 10%) |  |  | kus | 48
|  |  | Očištění stupňů kamenného schodiště ve věži vč. stratigrafického průzkumu, kamenická repase stupňů, výměna poškozených stupňů (do 10%) |  |  | kus | 36
52 | K | 9-111 | Obnova nástěnné a stropní výmalby restaurátorskou metodou |  |  | soub | 1 | 0 |  | 0 |  |  |  | základní | 0.762 | 0.762 | 0.17512 | 0.17512 | 0 | 0 | 4 | K | 2 |  |  |  | ROZPOCET | 0 | 0 | 0 | 0 | 0 | 1 | 0 | 4 | -2009799980
položka obsahuje dodávky a montáže:
|  |  | restaurování nástěnné a stropní malby v místnosti 105 včetně restaurátorského průzkumu a závěrečné restaurátorské zprávy |  |  | m2 | 49.4
53 | K | 9-112 | Mykologický a biologický průzkum, sanace krovu |  |  | soub | 1 | 0 |  | 0 |  |  |  | základní | 0.762 | 0.762 | 0.17512 | 0.17512 | 0 | 0 | 4 | K | 2 |  |  |  | ROZPOCET | 0 | 0 | 0 | 0 | 0 | 1 | 0 | 4 | 1376608773
položka obsahuje dodávky a montáže:
|  |  | odstranění dožilého a napadeného dřeva krovu, hranoly do průřezu 224 cm2 (výměna z 60%), náhrada novými prvky stejného průřezu, povrchové opracování, ošetření proti hmyzu, napojení plátováním se zajištěním dřevěnými kolíky |  |  | m | 313.4
|  |  | 7,8*8+5,4*16+8*7,5*6,5*6+2,8*12+8*4 |  |  |  | 313.4
|  |  | odstranění dožilého a napadeného dřeva krovu, hranoly do průřezu 288 cm2 (výměna z 60%), náhrada novými prvky stejného průřezu, povrchové opracování, ošetření proti hmyzu, napojení plátováním se zajištěním dřevěnými kolíky |  |  | m | 124
|  |  | 5*9+15,8*5 |  |  |  | 124
|  |  | odstranění dožilého a napadeného dřeva krovu, hranoly do průřezu 318 cm2 (výměna z 60%), náhrada novými prvky stejného průřezu, povrchové opracování, ošetření proti hmyzu, napojení plátováním se zajištěním dřevěnými kolíky |  |  | m | 18.1
|  |  | 6,4+1,7+10 |  |  |  | 18.1
54 | K | 9-113 | Mykologický a biologický průzkum stropní konstrukce vč. sanace stropu |  |  | soub | 1 | 0 |  | 0 |  |  |  | základní | 0.762 | 0.762 | 0.17512 | 0.17512 | 0 | 0 | 4 | K | 2 |  |  |  | ROZPOCET | 0 | 0 | 0 | 0 | 0 | 1 | 0 | 4 | 691243877
položka obsahuje dodávky a montáže:
|  |  | mykologický a biologický průzkum, odstranění napadeného a dožilého dřeva, náhrada novými prvky stejného průřezu (předpoklad do 40% délky trámů), přeplátování, ošetření proti hmyzu |  |  | m2 | 79.1
55 | K | 9-114 | Ostatní blíže nespecifikované práce |  |  | soub | 1 | 0 |  | 0 |  |  |  | základní | 0.762 | 0.762 | 0.17512 | 0.17512 | 0 | 0 | 4 | K | 2 |  |  |  | ROZPOCET | 0 | 0 | 0 | 0 | 0 | 1 | 0 | 4 | 2107908393
položka obsahuje dodávky a montáže:
|  |  | lešení vnější do výšky 27 m – montáž, demontáž, pronájem |  |  | soub | 1
| 997 - Přesun sutě | [8 empty] | 0 | [5 empty] | 385.8182 |  | 0 |  | 0 | 1 | D | 1 |  |  |  | ROZPOCET | [6 empty] | 0
56 | K | 997013213 | Vnitrostaveništní doprava suti a vybouraných hmot pro budovy v do 12 m ručně |  |  | t | 67.204 | 0 |  | 0 |  |  |  | základní | 5.46 | 366.9338 | 0 | 0 | 0 | 0 | 4 | K | 2 |  |  |  | ROZPOCET | 0 | 0 | 0 | 0 | 0 | 1 | 0 | 4 | -416008541
57 | K | 997013501 | Odvoz suti a vybouraných hmot na skládku nebo meziskládku do 1 km se složením |  |  | t | 67.204 | 0 |  | 0 |  |  |  | základní | 0.125 | 8.4005 | 0 | 0 | 0 | 0 | 4 | K | 2 |  |  |  | ROZPOCET | 0 | 0 | 0 | 0 | 0 | 1 | 0 | 4 | 135751090
58 | K | 997013509 | Příplatek k odvozu suti a vybouraných hmot na skládku ZKD 1 km přes 1 km |  |  | t | 1747.304 | 0 |  | 0 |  |  |  | základní | 0.006 | 10.4838 | 0 | 0 | 0 | 0 | 4 | K | 2 |  |  |  | ROZPOCET | 0 | 0 | 0 | 0 | 0 | 1 | 0 | 4 | -1790731605
59 | K | 997013821 | Poplatek za uložení stavebního odpadu s azbestem na skládce |  |  | t | 4.32 | 0 |  | 0 |  |  |  | základní | 0 | 0 | 0 | 0 | 0 | 0 | 4 | K | 2 |  |  |  | ROZPOCET | 0 | 0 | 0 | 0 | 0 | 1 | 0 | 4 | 1892525771
60 | K | 997013831 | Poplatek za uložení stavebního směsného odpadu na skládce (skládkovné) |  |  | t | 67.204 | 0 |  | 0 |  |  |  | základní | 0 | 0 | 0 | 0 | 0 | 0 | 4 | K | 2 |  |  |  | ROZPOCET | 0 | 0 | 0 | 0 | 0 | 1 | 0 | 4 | 1588912664
| 998 - Přesun hmot | [8 empty] | 0 | [5 empty] | 233.542 |  | 0 |  | 0 | 1 | D | 1 |  |  |  | ROZPOCET | [6 empty] | 0
61 | K | 998017003 | Přesun hmot s omezením mechanizace pro budovy v do 24 m |  |  | t | 83.827 | 0 |  | 0 |  |  |  | základní | 2.786 | 233.542 | 0 | 0 | 0 | 0 | 4 | K | 2 |  |  |  | ROZPOCET | 0 | 0 | 0 | 0 | 0 | 1 | 0 | 4 | -949997773
| PSV - Práce a dodávky PSV | [8 empty] | 0 | [5 empty] | 1705.2186 |  | 49.2332 |  | 14.8379 | 2 | D | 0 |  |  |  | ROZPOCET | [6 empty] | 0
| 712 - Povlakové krytiny | [8 empty] | 0 | [5 empty] | 9.2 |  | 0.0042 |  | 0 | 2 | D | 1 |  |  |  | ROZPOCET | [6 empty] | 0
62 | K | 712998000 | Montáž chrliče |  |  | kus | 10 | 0 |  | 0 |  |  |  | základní | 0.92 | 9.2 | 5e-05 | 0.0005 | 0 | 0 | 16 | K | 2 |  |  |  | ROZPOCET | 0 | 0 | 0 | 0 | 0 | 1 | 0 | 16 | 1129093693
63 | M | 590544701 | chrlič nerezový |  |  | kus | 10 | 0 |  | 0 |  |  |  | základní | 0 | 0 | 0.00037 | 0.0037 | 0 | 0 | 32 | M | 2 |  |  |  | ROZPOCET | 0 | 0 | 0 | 0 | 0 | 1 | 0 | 16 | 829702669
| 713 - Izolace tepelné | [8 empty] | 0 | [5 empty] | 86.6455 |  | 8.2357 |  | 0 | 2 | D | 1 |  |  |  | ROZPOCET | [6 empty] | 0
64 | K | 713111111 | Montáž izolace tepelné vrchem stropů volně kladenými rohožemi, pásy, dílci, deskami |  |  | m2 | 8.967 | 0 |  | 0 |  |  |  | základní | 0.09 | 0.80703 | 0 | 0 | 0 | 0 | 16 | K | 2 |  |  |  | ROZPOCET | 0 | 0 | 0 | 0 | 0 | 1 | 0 | 16 | -715194668
|  |  | " 2.NP- půdní prostro vdel 205 +207" | [18 empty] | VV | 2 | 1 | True | 0 | ROZPOCET
|  |  | (2,645*0,98+1,93*0,98)*2 |  |  |  | 8.967 | [14 empty] | VV | 2 | 2 | True | 1 | ROZPOCET
65 | M | 631481151 | deska minerální izolační tl.160 mm |  |  | m2 | 9.146 | 0 |  | 0 |  |  |  | základní | 0 | 0 | 0.00448 | 0.040974 | 0 | 0 | 32 | M | 2 |  |  |  | ROZPOCET | 0 | 0 | 0 | 0 | 0 | 1 | 0 | 16 | -1924975635
66 | K | 713121111 | Montáž izolace tepelné podlah volně kladenými rohožemi, pásy, dílci, deskami 1 vrstva |  |  | m2 | 176.91 | 0 |  | 0 |  |  |  | základní | 0.06 | 10.6146 | 0 | 0 | 0 | 0 | 16 | K | 2 |  |  |  | ROZPOCET | 0 | 0 | 0 | 0 | 0 | 1 | 0 | 16 | 443233297
|  |  | " T1" | [18 empty] | VV | 2 | 1 | True | 0 | ROZPOCET
|  |  | 40,28 |  |  |  | 40.28 | [14 empty] | VV | 2 | 2 | True | 0 | ROZPOCET
|  |  | " C2" | [18 empty] | VV | 2 | 1 | True | 0 | ROZPOCET
|  |  | 4,5+16,5 |  |  |  | 21 | [14 empty] | VV | 2 | 2 | True | 0 | ROZPOCET
|  |  | " C1" | [18 empty] | VV | 2 | 1 | True | 0 | ROZPOCET
|  |  | 11,14 |  |  |  | 11.14 | [14 empty] | VV | 2 | 2 | True | 0 | ROZPOCET
|  |  | Mezisoučet |  |  |  | 72.42 | [14 empty] | VV | 2 | 3 | True | 0 | ROZPOCET
|  |  | " T2" | [18 empty] | VV | 2 | 1 | True | 0 | ROZPOCET
|  |  | 15,8 |  |  |  | 15.8 | [14 empty] | VV | 2 | 2 | True | 0 | ROZPOCET
|  |  | " D1" | [18 empty] | VV | 2 | 1 | True | 0 | ROZPOCET
|  |  | 44,85 |  |  |  | 44.85 | [14 empty] | VV | 2 | 2 | True | 0 | ROZPOCET
|  |  | Mezisoučet |  |  |  | 60.65 | [14 empty] | VV | 2 | 3 | True | 0 | ROZPOCET
|  |  | " B1" | [18 empty] | VV | 2 | 1 | True | 0 | ROZPOCET
|  |  | 18 |  |  |  | 18 | [14 empty] | VV | 2 | 2 | True | 0 | ROZPOCET
|  |  | " K1" | [18 empty] | VV | 2 | 1 | True | 0 | ROZPOCET
|  |  | 21 |  |  |  | 21 | [14 empty] | VV | 2 | 2 | True | 0 | ROZPOCET
|  |  | " K2" | [18 empty] | VV | 2 | 1 | True | 0 | ROZPOCET
|  |  | 4,84 |  |  |  | 4.84 | [14 empty] | VV | 2 | 2 | True | 0 | ROZPOCET
|  |  | Mezisoučet |  |  |  | 43.84 | [14 empty] | VV | 2 | 3 | True | 0 | ROZPOCET
|  |  | Součet |  |  |  | 176.91 | [14 empty] | VV | 2 | 4 | True | 1 | ROZPOCET
67 | M | 634822500 | sklo izolační pěnové FOAMGLAS S3, 45 x 60 x 10 cm |  |  | m2 | 75.345 | 0 |  | 0 |  |  |  | základní | 0 | 0 | 0.0135 | 1.0172 | 0 | 0 | 32 | M | 2 |  |  |  | ROZPOCET | 0 | 0 | 0 | 0 | 0 | 1 | 0 | 16 | -1736352638
|  |  | 72,42*1,02 |  |  |  | 73.868 | [14 empty] | VV | 2 | 2 | True | 1 | ROZPOCET
68 | M | 634822460 | sklo izolační pěnové FOAMGLAS S3, 45 x 60 x 6 cm |  |  | m2 | 44.717 | 0 |  | 0 |  |  |  | základní | 0 | 0 | 0.0081 | 0.36221 | 0 | 0 | 32 | M | 2 |  |  |  | ROZPOCET | 0 | 0 | 0 | 0 | 0 | 1 | 0 | 16 | 1924662318
|  |  | 43,84*1,02 |  |  |  | 44.717 | [14 empty] | VV | 2 | 2 | True | 1 | ROZPOCET
69 | M | 634822530 | sklo izolační pěnové FOAMGLAS S3, 45 x 60 x 14 cm |  |  | m2 | 61.863 | 0 |  | 0 |  |  |  | základní | 0 | 0 | 0.0189 | 1.1692 | 0 | 0 | 32 | M | 2 |  |  |  | ROZPOCET | 0 | 0 | 0 | 0 | 0 | 1 | 0 | 16 | 148483404
|  |  | 60,65*1,02 |  |  |  | 61.863 | [14 empty] | VV | 2 | 2 | True | 1 | ROZPOCET
70 | K | 713131145 | Montáž izolace tepelné stěn a základů lepením bodově rohoží, pásů, dílců, desek |  |  | m2 | 47.253 | 0 |  | 0 |  |  |  | základní | 0.199 | 9.4033 | 0.003 | 0.14176 | 0 | 0 | 16 | K | 2 |  |  |  | ROZPOCET | 0 | 0 | 0 | 0 | 0 | 1 | 0 | 16 | 1211242871
|  |  | " 1.NP" | [18 empty] | VV | 2 | 1 | True | 0 | ROZPOCET
|  |  | 1,1*3,43 |  |  |  | 3.773 | [14 empty] | VV | 2 | 2 | True | 0 | ROZPOCET
|  |  | 1,22*3,4 |  |  |  | 4.148 | [14 empty] | VV | 2 | 2 | True | 0 | ROZPOCET
|  |  | "2.NP" | [18 empty] | VV | 2 | 1 | True | 0 | ROZPOCET
|  |  | (4,1+4,2+1,3)*3,52-1,1*2,45 |  |  |  | 31.097 | [14 empty] | VV | 2 | 2 | True | 0 | ROZPOCET
|  |  | 2,645*1,8+1,93*1,8 |  |  |  | 8.235 | [14 empty] | VV | 2 | 2 | True | 0 | ROZPOCET
|  |  | Součet |  |  |  | 47.253 | [14 empty] | VV | 2 | 4 | True | 1 | ROZPOCET
71 | M | 595311601 | tepelněizolační deska Multipor tl. 50 mm |  |  | m2 | 4.231 | 0 |  | 0 |  |  |  | základní | 0 | 0 | 0.083 | 0.35117 | 0 | 0 | 32 | M | 2 |  |  |  | ROZPOCET | 0 | 0 | 0 | 0 | 0 | 1 | 0 | 16 | 1891871141
|  |  | 4,148*1,02 |  |  |  | 4.231 | [14 empty] | VV | 2 | 2 | True | 1 | ROZPOCET
72 | M | 595311602 | tepelněizolační deska Multipor tl. 140 mm |  |  | m2 | 3.848 | 0 |  | 0 |  |  |  | základní | 0 | 0 | 0.083 | 0.31938 | 0 | 0 | 32 | M | 2 |  |  |  | ROZPOCET | 0 | 0 | 0 | 0 | 0 | 1 | 0 | 16 | 800731485
|  |  | 3,773*1,02 |  |  |  | 3.848 | [14 empty] | VV | 2 | 2 | True | 1 | ROZPOCET
73 | M | 595311603 | tepelněizolační deska Multipor tl. 120mm |  |  | m2 | 40.119 | 0 |  | 0 |  |  |  | základní | 0 | 0 | 0.083 | 3.3299 | 0 | 0 | 32 | M | 2 |  |  |  | ROZPOCET | 0 | 0 | 0 | 0 | 0 | 1 | 0 | 16 | -361665548
|  |  | (31,097+8,235)*1,02 |  |  |  | 40.119 | [14 empty] | VV | 2 | 2 | True | 1 | ROZPOCET
74 | K | 713151111 | Montáž izolace tepelné střech šikmých kladené volně mezi krokve rohoží, pásů, desek |  |  | m2 | 117.475 | 0 |  | 0 |  |  |  | základní | 0.1 | 11.7475 | 0 | 0 | 0 | 0 | 16 | K | 2 |  |  |  | ROZPOCET | 0 | 0 | 0 | 0 | 0 | 1 | 0 | 16 | -1655556196
|  |  | " S1/1" | [18 empty] | VV | 2 | 1 | True | 0 | ROZPOCET
|  |  | (13,46+3+0,61)*4,5 |  |  |  | 76.815 | [14 empty] | VV | 2 | 2 | True | 0 | ROZPOCET
|  |  | 10,7*3,8 |  |  |  | 40.66 | [14 empty] | VV | 2 | 2 | True | 0 | ROZPOCET
|  |  | Součet |  |  |  | 117.475 | [14 empty] | VV | 2 | 4 | True | 1 | ROZPOCET
75 | M | 631481571 | deska minerální izolační tl. 160 mm |  |  | m2 | 119.825 | 0 |  | 0 |  |  |  | základní | 0 | 0 | 0.008 | 0.9586 | 0 | 0 | 32 | M | 2 |  |  |  | ROZPOCET | 0 | 0 | 0 | 0 | 0 | 1 | 0 | 16 | -765048584
76 | K | 713151121 | Montáž izolace tepelné střech šikmých kladené volně pod krokve rohoží, pásů, desek |  |  | m2 | 229.396 | 0 |  | 0 |  |  |  | základní | 0.09 | 20.6456 | 0 | 0 | 0 | 0 | 16 | K | 2 |  |  |  | ROZPOCET | 0 | 0 | 0 | 0 | 0 | 1 | 0 | 16 | 120832031
|  |  | " S1/1" | [18 empty] | VV | 2 | 1 | True | 0 | ROZPOCET
|  |  | 10,7*3,7 |  |  |  | 39.59 | [14 empty] | VV | 2 | 2 | True | 0 | ROZPOCET
|  |  | (13,46+3+0,61)*4,4 |  |  |  | 75.108 | [14 empty] | VV | 2 | 2 | True | 0 | ROZPOCET
|  |  | Mezisoučet |  |  |  | 114.698 | [14 empty] | VV | 2 | 3 | True | 0 | ROZPOCET
|  |  | 114,698 |  |  |  | 114.698 | [14 empty] | VV | 2 | 2 | True | 0 | ROZPOCET
|  |  | Součet |  |  |  | 229.396 | [14 empty] | VV | 2 | 4 | True | 1 | ROZPOCET
77 | M | 631481501 | deska minerální izolační tl. 40 mm |  |  | m2 | 119.332 | 0 |  | 0 |  |  |  | základní | 0 | 0 | 0.0014 | 0.16706 | 0 | 0 | 32 | M | 2 |  |  |  | ROZPOCET | 0 | 0 | 0 | 0 | 0 | 1 | 0 | 16 | -2097472106
|  |  | 114,698*1,02 |  |  |  | 116.992 | [14 empty] | VV | 2 | 2 | True | 1 | ROZPOCET
78 | M | 631481521 | deska minerální izolační tl. 60 mm |  |  | m2 | 119.332 | 0 |  | 0 |  |  |  | základní | 0 | 0 | 0.003 | 0.358 | 0 | 0 | 32 | M | 2 |  |  |  | ROZPOCET | 0 | 0 | 0 | 0 | 0 | 1 | 0 | 16 | 1164566014
|  |  | 114,698*1,02 |  |  |  | 116.992 | [14 empty] | VV | 2 | 2 | True | 1 | ROZPOCET
79 | K | 713191133 | Montáž izolace tepelné podlah, stropů vrchem nebo střech překrytí fólií s přelepeným spojem |  |  | m2 | 88.22 | 0 |  | 0 |  |  |  | základní | 0.06 | 5.2932 | 1e-05 | 0.0008822 | 0 | 0 | 16 | K | 2 |  |  |  | ROZPOCET | 0 | 0 | 0 | 0 | 0 | 1 | 0 | 16 | -496116688
|  |  | " T1" | [18 empty] | VV | 2 | 1 | True | 0 | ROZPOCET
|  |  | 40,28 |  |  |  | 40.28 | [14 empty] | VV | 2 | 2 | True | 0 | ROZPOCET
|  |  | " C2" | [18 empty] | VV | 2 | 1 | True | 0 | ROZPOCET
|  |  | 4,5+16,5 |  |  |  | 21 | [14 empty] | VV | 2 | 2 | True | 0 | ROZPOCET
|  |  | " T2" | [18 empty] | VV | 2 | 1 | True | 0 | ROZPOCET
|  |  | 15,8 |  |  |  | 15.8 | [14 empty] | VV | 2 | 2 | True | 0 | ROZPOCET
|  |  | " C1" | [18 empty] | VV | 2 | 1 | True | 0 | ROZPOCET
|  |  | 11,14 |  |  |  | 11.14 | [14 empty] | VV | 2 | 2 | True | 0 | ROZPOCET
|  |  | Součet |  |  |  | 88.22 | [14 empty] | VV | 2 | 4 | True | 1 | ROZPOCET
80 | M | 283233141 | fólie PE separační tl. 0,2mm |  |  | m2 | 97.042 | 0 |  | 0 |  |  |  | základní | 0 | 0 | 0.0002 | 0.019408 | 0 | 0 | 32 | M | 2 |  |  |  | ROZPOCET | 0 | 0 | 0 | 0 | 0 | 1 | 0 | 16 | 76618707
81 | K | 998713103 | Přesun hmot tonážní pro izolace tepelné v objektech v do 24 m |  |  | t | 8.236 | 0 |  | 0 |  |  |  | základní | 1.966 | 16.192 | 0 | 0 | 0 | 0 | 16 | K | 2 |  |  |  | ROZPOCET | 0 | 0 | 0 | 0 | 0 | 1 | 0 | 16 | 1746775476
82 | K | 998713181 | Příplatek k přesunu hmot tonážní 713 prováděný bez použití mechanizace |  |  | t | 8.236 | 0 |  | 0 |  |  |  | základní | 1.45 | 11.9422 | 0 | 0 | 0 | 0 | 16 | K | 2 |  |  |  | ROZPOCET | 0 | 0 | 0 | 0 | 0 | 1 | 0 | 16 | -2124106917
| 721 - Zdravotechnika - vnitřní kanalizace | [8 empty] | 0 | [5 empty] | 62.8225 |  | 0.11849 |  | 0 | 2 | D | 1 |  |  |  | ROZPOCET | [6 empty] | 0
83 | K | 721174005 | Potrubí kanalizační z PP svodné systém HT DN 100 |  |  | m | 5 | 0 |  | 0 |  |  |  | základní | 0.769 | 3.845 | 0.00109 | 0.00545 | 0 | 0 | 16 | K | 2 |  |  |  | ROZPOCET | 0 | 0 | 0 | 0 | 0 | 1 | 0 | 16 | 2005979473
84 | K | 721174025 | Potrubí kanalizační z PP odpadní systém HT DN 100 |  |  | m | 13.8 | 0 |  | 0 |  |  |  | základní | 0.827 | 11.4126 | 0.0012 | 0.01656 | 0 | 0 | 16 | K | 2 |  |  |  | ROZPOCET | 0 | 0 | 0 | 0 | 0 | 1 | 0 | 16 | 2142817474
85 | K | 721174026 | Potrubí kanalizační z PP odpadní systém HT DN 125 |  |  | m | 18.4 | 0 |  | 0 |  |  |  | základní | 0.831 | 15.2904 | 0.0009 | 0.01656 | 0 | 0 | 16 | K | 2 |  |  |  | ROZPOCET | 0 | 0 | 0 | 0 | 0 | 1 | 0 | 16 | 230679066
86 | K | 721174027 | Potrubí kanalizační z PP odpadní systém HT DN 150 |  |  | m | 4.6 | 0 |  | 0 |  |  |  | základní | 1.005 | 4.623 | 0.00236 | 0.010856 | 0 | 0 | 16 | K | 2 |  |  |  | ROZPOCET | 0 | 0 | 0 | 0 | 0 | 1 | 0 | 16 | -564057278
87 | K | 721175001 | Potrubí kanalizační plastové připojovací zvuk tlumící vícevrstvé systém DN 50 /vč. tvarovek/ |  |  | m | 20.7 | 0 |  | 0 |  |  |  | základní | 0.43 | 8.901 | 0.00087 | 0.018009 | 0 | 0 | 16 | K | 2 |  |  |  | ROZPOCET | 0 | 0 | 0 | 0 | 0 | 1 | 0 | 16 | 69809083
88 | K | 721175003 | Potrubí kanalizační plastové připojovací zvuk tlumící vícevrstvé systém DN 100 /vč. tvarovek/ |  |  | m | 12.7 | 0 |  | 0 |  |  |  | základní | 1.17 | 14.859 | 0.00402 | 0.051054 | 0 | 0 | 16 | K | 2 |  |  |  | ROZPOCET | 0 | 0 | 0 | 0 | 0 | 1 | 0 | 16 | 875594155
89 | K | 721290111 | Zkouška těsnosti potrubí kanalizace vodou do DN 125 |  |  | m | 75.2 | 0 |  | 0 |  |  |  | základní | 0.048 | 3.6096 | 0 | 0 | 0 | 0 | 16 | K | 2 |  |  |  | ROZPOCET | 0 | 0 | 0 | 0 | 0 | 1 | 0 | 16 | -1154791650
|  |  | 20,7+12,7+13,8+18,4+4,6+5 |  |  |  | 75.2 | [14 empty] | VV | 2 | 2 | True | 1 | ROZPOCET
90 | K | 721290119 | Stavební přípomoce, prostupy |  |  | soub | 1 | 0 |  | 0 |  |  |  | základní | 0.048 | 0.048 | 0 | 0 | 0 | 0 | 16 | K | 2 |  |  |  | ROZPOCET | 0 | 0 | 0 | 0 | 0 | 1 | 0 | 16 | 577114751
91 | K | 721290129 | Demontáže |  |  | soub | 1 | 0 |  | 0 |  |  |  | základní | 0.048 | 0.048 | 0 | 0 | 0 | 0 | 16 | K | 2 |  |  |  | ROZPOCET | 0 | 0 | 0 | 0 | 0 | 1 | 0 | 16 | 63921721
92 | K | 998721103 | Přesun hmot tonážní pro vnitřní kanalizace v objektech v do 24 m |  |  | t | 0.118 | 0 |  | 0 |  |  |  | základní | 1.575 | 0.18585 | 0 | 0 | 0 | 0 | 16 | K | 2 |  |  |  | ROZPOCET | 0 | 0 | 0 | 0 | 0 | 1 | 0 | 16 | -542450264
| 722 - Zdravotechnika - vnitřní vodovod | [8 empty] | 0 | [5 empty] | 42.4098 |  | 0.05882 |  | 0 | 2 | D | 1 |  |  |  | ROZPOCET | [6 empty] | 0
93 | K | 722-101 | Montáž a dodávka armatur |  |  | soub | 1 | 0 |  | 0 |  |  |  | základní | 0.082 | 0.082 | 1e-05 | 1e-05 | 0 | 0 | 16 | K | 2 |  |  |  | ROZPOCET | 0 | 0 | 0 | 0 | 0 | 1 | 0 | 16 | 1294494382
94 | K | 722-102 | Vnitřní vodovod- stavební přípomoce |  |  | soub | 1 | 0 |  | 0 |  |  |  | základní | 0.082 | 0.082 | 1e-05 | 1e-05 | 0 | 0 | 16 | K | 2 |  |  |  | ROZPOCET | 0 | 0 | 0 | 0 | 0 | 1 | 0 | 16 | -453439181
95 | K | 722-103 | Vnitřní vodovod- demontáže |  |  | soub | 1 | 0 |  | 0 |  |  |  | základní | 0.082 | 0.082 | 1e-05 | 1e-05 | 0 | 0 | 16 | K | 2 |  |  |  | ROZPOCET | 0 | 0 | 0 | 0 | 0 | 1 | 0 | 16 | 1077572758
96 | K | 722173102 | Potrubí vodovodní plastové PE-Xa spoj násuvnou objímkou plastovou D 16x2,2 mm |  |  | m | 24 | 0 |  | 0 |  |  |  | základní | 0.178 | 4.272 | 0.00015 | 0.0036 | 0 | 0 | 16 | K | 2 |  |  |  | ROZPOCET | 0 | 0 | 0 | 0 | 0 | 1 | 0 | 16 | 1302123222
97 | K | 722173103 | Potrubí vodovodní plastové PE-Xa spoj násuvnou objímkou plastovou D 20x2,8 mm |  |  | m | 28 | 0 |  | 0 |  |  |  | základní | 0.193 | 5.404 | 0.00022 | 0.00616 | 0 | 0 | 16 | K | 2 |  |  |  | ROZPOCET | 0 | 0 | 0 | 0 | 0 | 1 | 0 | 16 | 1081461699
98 | K | 722173104 | Potrubí vodovodní plastové PE-Xa spoj násuvnou objímkou plastovou D 25x3,5 mm |  |  | m | 7 | 0 |  | 0 |  |  |  | základní | 0.203 | 1.421 | 0.0003 | 0.0021 | 0 | 0 | 16 | K | 2 |  |  |  | ROZPOCET | 0 | 0 | 0 | 0 | 0 | 1 | 0 | 16 | 1351651599
99 | K | 722181231 | Ochrana vodovodního potrubí přilepenými termoizolačními trubicemi z PE tl do 13 mm DN do 22 mm |  |  | m | 52 | 0 |  | 0 |  |  |  | základní | 0.106 | 5.512 | 7e-05 | 0.00364 | 0 | 0 | 16 | K | 2 |  |  |  | ROZPOCET | 0 | 0 | 0 | 0 | 0 | 1 | 0 | 16 | 1262962563
|  |  | 24+28 |  |  |  | 52 | [14 empty] | VV | 2 | 2 | True | 1 | ROZPOCET
100 | K | 722181232 | Ochrana vodovodního potrubí přilepenými termoizolačními trubicemi z PE tl do 13 mm DN do 45 mm |  |  | m | 7 | 0 |  | 0 |  |  |  | základní | 0.106 | 0.742 | 9e-05 | 0.00063 | 0 | 0 | 16 | K | 2 |  |  |  | ROZPOCET | 0 | 0 | 0 | 0 | 0 | 1 | 0 | 16 | 1670297938
101 | K | 722270100 | Sestava vodoměrová |  |  | soubor | 1 | 0 |  | 0 |  |  |  | základní | 1.5 | 1.5 | 0.00617 | 0.00617 | 0 | 0 | 16 | K | 2 |  |  |  | ROZPOCET | 0 | 0 | 0 | 0 | 0 | 1 | 0 | 16 | -867597249
102 | K | 722290215 | Zkouška těsnosti vodovodního potrubí hrdlového nebo přírubového do DN 100 |  |  | m | 89 | 0 |  | 0 |  |  |  | základní | 0.179 | 15.931 | 0.0004 | 0.0356 | 0 | 0 | 16 | K | 2 |  |  |  | ROZPOCET | 0 | 0 | 0 | 0 | 0 | 1 | 0 | 16 | -615705983
103 | K | 722290234 | Proplach a dezinfekce vodovodního potrubí do DN 80 |  |  | m | 89 | 0 |  | 0 |  |  |  | základní | 0.082 | 7.298 | 1e-05 | 0.00089 | 0 | 0 | 16 | K | 2 |  |  |  | ROZPOCET | 0 | 0 | 0 | 0 | 0 | 1 | 0 | 16 | 1802834144
104 | K | 998722103 | Přesun hmot tonážní pro vnitřní vodovod v objektech v do 24 m |  |  | t | 0.059 | 0 |  | 0 |  |  |  | základní | 1.421 | 0.083839 | 0 | 0 | 0 | 0 | 16 | K | 2 |  |  |  | ROZPOCET | 0 | 0 | 0 | 0 | 0 | 1 | 0 | 16 | -403710510
| 724 - Zdravotechnika - strojní vybavení, zař. př | [8 empty] | 0 | [5 empty] | 7.071 |  | 0.03209 |  | 0 | 2 | D | 1 |  |  |  | ROZPOCET | [6 empty] | 0
105 | K | 724149101 | Montáž čerpadla ponorného |  |  | kus | 1 | 0 |  | 0 |  |  |  | základní | 2.357 | 2.357 | 3e-05 | 3e-05 | 0 | 0 | 16 | K | 2 |  |  |  | ROZPOCET | 0 | 0 | 0 | 0 | 0 | 1 | 0 | 16 | -1484361064
106 | M | 426119251 | čerpadlo ponorné kalové s plovákem |  |  | kus | 1 | 0 |  | 0 |  |  |  | základní | 0 | 0 | 0.032 | 0.032 | 0 | 0 | 32 | M | 2 |  |  |  | ROZPOCET | 0 | 0 | 0 | 0 | 0 | 1 | 0 | 16 | 1571361501
107 | K | 724149109 | Montáž a dodávka ostatního příslušenství kanalizace -/ objímky, šrouby, ventily.../ |  |  | kus | 1 | 0 |  | 0 |  |  |  | základní | 2.357 | 2.357 | 3e-05 | 3e-05 | 0 | 0 | 16 | K | 2 |  |  |  | ROZPOCET | 0 | 0 | 0 | 0 | 0 | 1 | 0 | 16 | 834831789
108 | K | 724149110 | Zařizovací předměty |  |  | soub | 1 | 0 |  | 0 |  |  |  | základní | 2.357 | 2.357 | 3e-05 | 3e-05 | 0 | 0 | 16 | K | 2 |  |  |  | ROZPOCET | 0 | 0 | 0 | 0 | 0 | 1 | 0 | 16 | -2044702697
| 731 - Ústřední vytápění - kotelny | [8 empty] | 0 | [5 empty] | 14.368 |  | 0.64776 |  | 0 | 2 | D | 1 |  |  |  | ROZPOCET | [6 empty] | 0
109 | K | 731210100 | Montáž a dodávka kotle zplynovacího na tuhá paliva vč. připojovací sady |  |  | soubor | 1 | 0 |  | 0 |  |  |  | základní | 3.592 | 3.592 | 0.16194 | 0.16194 | 0 | 0 | 16 | K | 2 |  |  |  | ROZPOCET | 0 | 0 | 0 | 0 | 0 | 1 | 0 | 16 | -1524702069
110 | K | 731210200 | Stavební přípomoce ÚT |  |  | soubor | 1 | 0 |  | 0 |  |  |  | základní | 3.592 | 3.592 | 0.16194 | 0.16194 | 0 | 0 | 16 | K | 2 |  |  |  | ROZPOCET | 0 | 0 | 0 | 0 | 0 | 1 | 0 | 16 | 396631571
111 | K | 731210300 | Zkoušky , revize, zaregulování topné soustavy, uvedení do provozu apod... |  |  | soubor | 1 | 0 |  | 0 |  |  |  | základní | 3.592 | 3.592 | 0.16194 | 0.16194 | 0 | 0 | 16 | K | 2 |  |  |  | ROZPOCET | 0 | 0 | 0 | 0 | 0 | 1 | 0 | 16 | -801835027
112 | K | 731210500 | Montáž a dodávka připojovací sady odkouření - VIZ SAMOSTATNÁ PŘÍLOHA |  |  | soubor | 1 | 0 |  | 0 |  |  |  | základní | 3.592 | 3.592 | 0.16194 | 0.16194 | 0 | 0 | 16 | K | 2 |  |  |  | ROZPOCET | 0 | 0 | 0 | 0 | 0 | 1 | 0 | 16 | -1065716379
| 732 - Ústřední vytápění - strojovny | [8 empty] | 0 | [5 empty] | 15.506 |  | 0.35714 |  | 0 | 2 | D | 1 |  |  |  | ROZPOCET | [6 empty] | 0
113 | K | 732331623 | Nádoba tlaková expanzní s membránou závitové připojení PN 0,6 o objemu 250 litrů |  |  | soubor | 1 | 0 |  | 0 |  |  |  | základní | 0.8 | 0.8 | 0.02732 | 0.02732 | 0 | 0 | 16 | K | 2 |  |  |  | ROZPOCET | 0 | 0 | 0 | 0 | 0 | 1 | 0 | 16 | -673689615
114 | K | 732525175 | Akumulační zásobník topné vody o objemu 750 l |  |  | soubor | 1 | 0 |  | 0 |  |  |  | základní | 7.353 | 7.353 | 0.16491 | 0.16491 | 0 | 0 | 16 | K | 2 |  |  |  | ROZPOCET | 0 | 0 | 0 | 0 | 0 | 1 | 0 | 16 | 1754964976
115 | K | 732525179 | Montáž a dodávka příslušenství kotelny / čerpadla, směšovací ventily, armatury,teploměr....) - VIZ SAMOSTATNÁ PŘÍLOHA |  |  | soubor | 1 | 0 |  | 0 |  |  |  | základní | 7.353 | 7.353 | 0.16491 | 0.16491 | 0 | 0 | 16 | K | 2 |  |  |  | ROZPOCET | 0 | 0 | 0 | 0 | 0 | 1 | 0 | 16 | -118715938
| 733 - Ústřední vytápění - rozvodné potrubí, otopná tělesa | [8 empty] | 0 | [5 empty] | 60.552 |  | 0.21258 |  | 0 | 2 | D | 1 |  |  |  | ROZPOCET | [6 empty] | 0
116 | K | 733223302 | Potrubí měděné tvrdé spojované lisováním DN 15 ÚT |  |  | m | 62 | 0 |  | 0 |  |  |  | základní | 0.241 | 14.942 | 0.00068 | 0.04216 | 0 | 0 | 16 | K | 2 |  |  |  | ROZPOCET | 0 | 0 | 0 | 0 | 0 | 1 | 0 | 16 | -1145388103
117 | K | 733223303 | Potrubí měděné tvrdé spojované lisováním DN 20 ÚT |  |  | m | 82 | 0 |  | 0 |  |  |  | základní | 0.241 | 19.762 | 0.00067 | 0.05494 | 0 | 0 | 16 | K | 2 |  |  |  | ROZPOCET | 0 | 0 | 0 | 0 | 0 | 1 | 0 | 16 | -340669562
118 | K | 733223304 | Potrubí měděné tvrdé spojované lisováním DN 25 ÚT |  |  | m | 22 | 0 |  | 0 |  |  |  | základní | 0.241 | 5.302 | 0.00124 | 0.02728 | 0 | 0 | 16 | K | 2 |  |  |  | ROZPOCET | 0 | 0 | 0 | 0 | 0 | 1 | 0 | 16 | 1270326151
119 | K | 733223305 | Potrubí měděné tvrdé spojované lisováním DN 28 ÚT |  |  | m | 28 | 0 |  | 0 |  |  |  | základní | 0.241 | 6.748 | 0.00161 | 0.04508 | 0 | 0 | 16 | K | 2 |  |  |  | ROZPOCET | 0 | 0 | 0 | 0 | 0 | 1 | 0 | 16 | 118970096
120 | K | 733223306 | Potrubí měděné tvrdé spojované lisováním DN 35 ÚT |  |  | m | 21 | 0 |  | 0 |  |  |  | základní | 0.334 | 7.014 | 0.00196 | 0.04116 | 0 | 0 | 16 | K | 2 |  |  |  | ROZPOCET | 0 | 0 | 0 | 0 | 0 | 1 | 0 | 16 | -1158934302
121 | K | 733223900 | Montáž a dodávka otopných těles - VIZ SAMOSTATNÁ PŘÍLOHA |  |  | soub | 1 | 0 |  | 0 |  |  |  | základní | 0.334 | 0.334 | 0.00196 | 0.00196 | 0 | 0 | 16 | K | 2 |  |  |  | ROZPOCET | 0 | 0 | 0 | 0 | 0 | 1 | 0 | 16 | 335009416
122 | K | 733391101 | Zkouška těsnosti potrubí plastové do D 32x3,0 |  |  | m | 215 | 0 |  | 0 |  |  |  | základní | 0.03 | 6.45 | 0 | 0 | 0 | 0 | 16 | K | 2 |  |  |  | ROZPOCET | 0 | 0 | 0 | 0 | 0 | 1 | 0 | 16 | -1336456683
|  |  | 62+82+22+28+21 |  |  |  | 215 | [14 empty] | VV | 2 | 2 | True | 1 | ROZPOCET
| 735 - Ústřední vytápění - otopná tělesa | [8 empty] | 0 | [5 empty] | 13.3563 |  | 0.12933 |  | 0 | 2 | D | 1 |  |  |  | ROZPOCET | [6 empty] | 0
123 | K | 735511008 | Podlahové vytápění REHAU deska Varionova |  |  | m2 | 56.08 | 0 |  | 0 |  |  |  | základní | 0.104 | 5.8323 | 0.00174 | 0.097579 | 0 | 0 | 16 | K | 2 |  |  |  | ROZPOCET | 0 | 0 | 0 | 0 | 0 | 1 | 0 | 16 | 1860588069
|  |  | " T1" | [18 empty] | VV | 2 | 1 | True | 0 | ROZPOCET
|  |  | 40,28 |  |  |  | 40.28 | [14 empty] | VV | 2 | 2 | True | 0 | ROZPOCET
|  |  | " T2" | [18 empty] | VV | 2 | 1 | True | 0 | ROZPOCET
|  |  | 15,8 |  |  |  | 15.8 | [14 empty] | VV | 2 | 2 | True | 0 | ROZPOCET
|  |  | Součet |  |  |  | 56.08 | [14 empty] | VV | 2 | 4 | True | 1 | ROZPOCET
124 | K | 735511040 | Podlahové vytápění systém vodící lišta potrubí rozvodné 18x2 mm |  |  | m | 264 | 0 |  | 0 |  |  |  | základní | 0.027 | 7.128 | 0.00012 | 0.03168 | 0 | 0 | 16 | K | 2 |  |  |  | ROZPOCET | 0 | 0 | 0 | 0 | 0 | 1 | 0 | 16 | -733044713
125 | K | 735511140 | Podlahové vytápění – ostatní - VIZ SAMOSTATNÁ PŘÍLOHA |  |  | soub | 1 | 0 |  | 0 |  |  |  | základní | 0.396 | 0.396 | 7e-05 | 7e-05 | 0 | 0 | 16 | K | 2 |  |  |  | ROZPOCET | 0 | 0 | 0 | 0 | 0 | 1 | 0 | 16 | 569118647
| 741 - Elektroinstalace | [8 empty] | 0 | [5 empty] | 0.17 |  | 0 |  | 0 | 2 | D | 1 |  |  |  | ROZPOCET | [6 empty] | 0
126 | K | 741-001 | Elektroinstalace - VIZ SAMOSTATNÁ PŘÍLOHA |  |  | soub | 1 | 0 |  | 0 |  |  |  | základní | 0.085 | 0.085 | 0 | 0 | 0 | 0 | 16 | K | 2 |  |  |  | ROZPOCET | 0 | 0 | 0 | 0 | 0 | 1 | 0 | 16 | -817192612
127 | K | 741-002 | Elektroinstalace - SLABOPROUD - VIZ SAMOSTATNÁ PŘÍLOHA |  |  | soub | 1 | 0 |  | 0 |  |  |  | základní | 0.085 | 0.085 | 0 | 0 | 0 | 0 | 16 | K | 2 |  |  |  | ROZPOCET | 0 | 0 | 0 | 0 | 0 | 1 | 0 | 16 | -1955085164
| 762 - Konstrukce tesařské | [8 empty] | 0 | [5 empty] | 345.876 |  | 7.9377 |  | 10.5184 | 2 | D | 1 |  |  |  | ROZPOCET | [6 empty] | 0
128 | K | 762083121 | Impregnace řeziva proti dřevokaznému hmyzu, houbám a plísním máčením třída ohrožení 1 a 2 |  |  | m3 | 4.731 | 0 |  | 0 |  |  |  | základní | 1.56 | 7.3804 | 0.00108 | 0.0051095 | 0 | 0 | 16 | K | 2 |  |  |  | ROZPOCET | 0 | 0 | 0 | 0 | 0 | 1 | 0 | 16 | 825544784
|  |  | 1,266+1,078+2,387 |  |  |  | 4.731 | [14 empty] | VV | 2 | 2 | True | 1 | ROZPOCET
129 | K | 762341250 | Montáž bednění střech rovných a šikmých sklonu do 60° z hoblovaných prken |  |  | m2 | 242.945 | 0 |  | 0 |  |  |  | základní | 0.346 | 84.059 | 0 | 0 | 0 | 0 | 16 | K | 2 |  |  |  | ROZPOCET | 0 | 0 | 0 | 0 | 0 | 1 | 0 | 16 | -1621102516
130 | M | 605151110 | řezivo jehličnaté boční prkno jakost I.-II. 2 - 3 cm |  |  | m3 | 6.414 | 0 |  | 0 |  |  |  | základní | 0 | 0 | 0.55 | 3.5277 | 0 | 0 | 32 | M | 2 |  |  |  | ROZPOCET | 0 | 0 | 0 | 0 | 0 | 1 | 0 | 16 | -312668601
|  |  | 242,945*0,024*1,1 |  |  |  | 6.414 | [14 empty] | VV | 2 | 2 | True | 1 | ROZPOCET
131 | K | 762342314 | Montáž laťování na střechách složitých sklonu do 60° osové vzdálenosti do 360 mm |  |  | m2 | 242.945 | 0 |  | 0 |  |  |  | základní | 0.152 | 36.9276 | 0 | 0 | 0 | 0 | 16 | K | 2 |  |  |  | ROZPOCET | 0 | 0 | 0 | 0 | 0 | 1 | 0 | 16 | 1145377543
132 | K | 762342441 | Montáž lišt trojúhelníkových nebo kontralatí na střechách sklonu do 60° |  |  | m | 320 | 0 |  | 0 |  |  |  | základní | 0.03 | 9.6 | 0 | 0 | 0 | 0 | 16 | K | 2 |  |  |  | ROZPOCET | 0 | 0 | 0 | 0 | 0 | 1 | 0 | 16 | -279585638
133 | M | 605141140 | řezivo jehličnaté, střešní latě impregnované dl 4 m |  |  | m3 | 2.328 | 0 |  | 0 |  |  |  | základní | 0 | 0 | 0.55 | 1.2804 | 0 | 0 | 32 | M | 2 |  |  |  | ROZPOCET | 0 | 0 | 0 | 0 | 0 | 1 | 0 | 16 | -1725011328
|  |  | 320*0,04*0,06*1,1 |  |  |  | 0.845 | [14 empty] | VV | 2 | 2 | True | 0 | ROZPOCET
|  |  | 242,945*3,7*0,03*0,05*1,1 |  |  |  | 1.483 | [14 empty] | VV | 2 | 2 | True | 0 | ROZPOCET
|  |  | Součet |  |  |  | 2.328 | [14 empty] | VV | 2 | 4 | True | 1 | ROZPOCET
134 | K | 762342812 | Demontáž laťování střech z latí osové vzdálenosti do 0,50 m |  |  | m2 | 242.945 | 0 |  | 0 |  |  |  | základní | 0.05 | 12.1472 | 0 | 0 | 0.005 | 1.2147 | 16 | K | 2 |  |  |  | ROZPOCET | 0 | 0 | 0 | 0 | 0 | 1 | 0 | 16 | 1958352071
135 | K | 762343811 | Demontáž bednění okapů a štítových říms z prken |  |  | m2 | 242.945 | 0 |  | 0 |  |  |  | základní | 0.16 | 38.8712 | 0 | 0 | 0.015 | 3.6442 | 16 | K | 2 |  |  |  | ROZPOCET | 0 | 0 | 0 | 0 | 0 | 1 | 0 | 16 | 1543056681
136 | K | 762395000 | Spojovací prostředky pro montáž krovu, bednění, laťování, světlíky, klíny |  |  | m3 | 8.742 | 0 |  | 0 |  |  |  | základní | 0 | 0 | 0.02337 | 0.2043 | 0 | 0 | 16 | K | 2 |  |  |  | ROZPOCET | 0 | 0 | 0 | 0 | 0 | 1 | 0 | 16 | 1859275730
|  |  | 2,328+6,414 |  |  |  | 8.742 | [14 empty] | VV | 2 | 2 | True | 1 | ROZPOCET
137 | K | 762429002 | Montáž obložení stropu podkladový rošt |  |  | m2 | 114.698 | 0 |  | 0 |  |  |  | základní | 0.147 | 16.8606 | 2e-05 | 0.002294 | 0 | 0 | 16 | K | 2 |  |  |  | ROZPOCET | 0 | 0 | 0 | 0 | 0 | 1 | 0 | 16 | 581259729
|  |  | " S1/1" | [18 empty] | VV | 2 | 1 | True | 0 | ROZPOCET
|  |  | 114,698 |  |  |  | 114.698 | [14 empty] | VV | 2 | 2 | True | 1 | ROZPOCET
138 | M | 605141140 | řezivo jehličnaté, střešní latě impregnované dl 4 m |  |  | m3 | 0.515 | 0 |  | 0 |  |  |  | základní | 0 | 0 | 0.55 | 0.28325 | 0 | 0 | 32 | M | 2 |  |  |  | ROZPOCET | 0 | 0 | 0 | 0 | 0 | 1 | 0 | 16 | 1852047100
|  |  | 114,698*1,7*0,04*0,06*1,1 |  |  |  | 0.515 | [14 empty] | VV | 2 | 2 | True | 1 | ROZPOCET
139 | K | 762522812 | Demontáž podlah s polštáři z prken nebo fošen tloušťky přes 32 mm |  |  | m2 | 101.78 | 0 |  | 0 |  |  |  | základní | 0.235 | 23.9183 | 0 | 0 | 0.03 | 3.0534 | 16 | K | 2 |  |  |  | ROZPOCET | 0 | 0 | 0 | 0 | 0 | 1 | 0 | 16 | -2132877170
|  |  | " pro zpětné použití" | [18 empty] | VV | 2 | 1 | True | 0 | ROZPOCET
|  |  | " D1" | [18 empty] | VV | 2 | 1 | True | 0 | ROZPOCET
|  |  | 44,85 |  |  |  | 44.85 | [14 empty] | VV | 2 | 2 | True | 0 | ROZPOCET
|  |  | " D3" | [18 empty] | VV | 2 | 1 | True | 0 | ROZPOCET
|  |  | 25,2+22,6 |  |  |  | 47.8 | [14 empty] | VV | 2 | 2 | True | 0 | ROZPOCET
|  |  | " D2" | [18 empty] | VV | 2 | 1 | True | 0 | ROZPOCET
|  |  | 9,13 |  |  |  | 9.13 | [14 empty] | VV | 2 | 2 | True | 0 | ROZPOCET
|  |  | Součet |  |  |  | 101.78 | [14 empty] | VV | 2 | 4 | True | 1 | ROZPOCET
140 | K | 762523108 | Položení podlahy z hoblovaných fošen na sraz |  |  | m2 | 101.78 | 0 |  | 0 |  |  |  | základní | 0.341 | 34.707 | 0 | 0 | 0 | 0 | 16 | K | 2 |  |  |  | ROZPOCET | 0 | 0 | 0 | 0 | 0 | 1 | 0 | 16 | -1063835133
|  |  | " zpětná montáž stáv. prken" | [18 empty] | VV | 2 | 1 | True | 0 | ROZPOCET
|  |  | 101,78 |  |  |  | 101.78 | [14 empty] | VV | 2 | 2 | True | 1 | ROZPOCET
141 | K | 762526130 | Položení polštáře pod podlahy při osové vzdálenosti 100 cm |  |  | m2 | 101.78 | 0 |  | 0 |  |  |  | základní | 0.188 | 19.1346 | 0 | 0 | 0 | 0 | 16 | K | 2 |  |  |  | ROZPOCET | 0 | 0 | 0 | 0 | 0 | 1 | 0 | 16 | -921576833
|  |  | 101,78 |  |  |  | 101.78 | [14 empty] | VV | 2 | 2 | True | 1 | ROZPOCET
142 | M | 605120010 | řezivo jehličnaté hranol jakost I do 120 cm2 |  |  | m3 | 1.266 | 0 |  | 0 |  |  |  | základní | 0 | 0 | 0.55 | 0.6963 | 0 | 0 | 32 | M | 2 |  |  |  | ROZPOCET | 0 | 0 | 0 | 0 | 0 | 1 | 0 | 16 | -1251338163
|  |  | 101,78*1,2*0,08*0,12*1,08 |  |  |  | 1.266 | [14 empty] | VV | 2 | 2 | True | 1 | ROZPOCET
143 | K | 762595001 | Spojovací prostředky pro položení dřevěných podlah a zakrytí kanálů |  |  | m2 | 101.8 | 0 |  | 0 |  |  |  | základní | 0 | 0 | 0.00019 | 0.019342 | 0 | 0 | 16 | K | 2 |  |  |  | ROZPOCET | 0 | 0 | 0 | 0 | 0 | 1 | 0 | 16 | 1254423843
144 | K | 762811210 | Montáž vrchního záklopu z hrubých prken na sraz spáry zakryté |  |  | m2 | 86.8 | 0 |  | 0 |  |  |  | základní | 0.32 | 27.776 | 0 | 0 | 0 | 0 | 16 | K | 2 |  |  |  | ROZPOCET | 0 | 0 | 0 | 0 | 0 | 1 | 0 | 16 | 291492859
|  |  | " D3" | [18 empty] | VV | 2 | 1 | True | 0 | ROZPOCET
|  |  | 47,8 |  |  |  | 47.8 | [14 empty] | VV | 2 | 2 | True | 0 | ROZPOCET
|  |  | " strop nad schodištěm" | [18 empty] | VV | 2 | 1 | True | 0 | ROZPOCET
|  |  | 18 |  |  |  | 18 | [14 empty] | VV | 2 | 2 | True | 0 | ROZPOCET
|  |  | " K1" | [18 empty] | VV | 2 | 1 | True | 0 | ROZPOCET
|  |  | 21 |  |  |  | 21 | [14 empty] | VV | 2 | 2 | True | 0 | ROZPOCET
|  |  | Součet |  |  |  | 86.8 | [14 empty] | VV | 2 | 4 | True | 1 | ROZPOCET
145 | M | 605151110 | řezivo jehličnaté boční prkno jakost I.-II. 2 - 3 cm |  |  | m3 | 2.387 | 0 |  | 0 |  |  |  | základní | 0 | 0 | 0.55 | 1.3129 | 0 | 0 | 32 | M | 2 |  |  |  | ROZPOCET | 0 | 0 | 0 | 0 | 0 | 1 | 0 | 16 | 94970410
|  |  | 86,8*0,025*1,1 |  |  |  | 2.387 | [14 empty] | VV | 2 | 2 | True | 1 | ROZPOCET
146 | K | 762811811 | Demontáž záklopů stropů z hrubých prken tl do 32 mm |  |  | m2 | 89.72 | 0 |  | 0 |  |  |  | základní | 0.08 | 7.1776 | 0 | 0 | 0.014 | 1.2561 | 16 | K | 2 |  |  |  | ROZPOCET | 0 | 0 | 0 | 0 | 0 | 1 | 0 | 16 | 469936045
|  |  | " odhad" | [18 empty] | VV | 2 | 1 | True | 0 | ROZPOCET
|  |  | " v místě skladby C2+T1+T2+C1" | [18 empty] | VV | 2 | 1 | True | 0 | ROZPOCET
|  |  | 4,5+40,28+15,8+11,14 |  |  |  | 71.72 | [14 empty] | VV | 2 | 2 | True | 0 | ROZPOCET
|  |  | " nad schodištěm" | [18 empty] | VV | 2 | 1 | True | 0 | ROZPOCET
|  |  | 18 |  |  |  | 18 | [14 empty] | VV | 2 | 2 | True | 0 | ROZPOCET
|  |  | Součet |  |  |  | 89.72 | [14 empty] | VV | 2 | 4 | True | 1 | ROZPOCET
147 | K | 762822130 | Montáž stropního trámu z hraněného řeziva průřezové plochy do 450 cm2 s výměnami |  |  | m | 25.2 | 0 |  | 0 |  |  |  | základní | 0.244 | 6.1488 | 0 | 0 | 0 | 0 | 16 | K | 2 |  |  |  | ROZPOCET | 0 | 0 | 0 | 0 | 0 | 1 | 0 | 16 | 1825590635
|  |  | 25,2 |  |  |  | 25.2 | [14 empty] | VV | 2 | 2 | True | 1 | ROZPOCET
148 | M | 605120110 | řezivo jehličnaté hranol jakost I nad 120 cm2 |  |  | m3 | 1.078 | 0 |  | 0 |  |  |  | základní | 0 | 0 | 0.55 | 0.5929 | 0 | 0 | 32 | M | 2 |  |  |  | ROZPOCET | 0 | 0 | 0 | 0 | 0 | 1 | 0 | 16 | -1575577069
|  |  | 25,2*0,18*0,22*1,08 |  |  |  | 1.078 | [14 empty] | VV | 2 | 2 | True | 1 | ROZPOCET
149 | K | 762822830 | Demontáž stropních trámů z hraněného řeziva průřezové plochy do 450 cm2 |  |  | m | 25.2 | 0 |  | 0 |  |  |  | základní | 0.156 | 3.9312 | 0 | 0 | 0.025 | 0.63 | 16 | K | 2 |  |  |  | ROZPOCET | 0 | 0 | 0 | 0 | 0 | 1 | 0 | 16 | -532033498
|  |  | " strop nad schodištěm" | [18 empty] | VV | 2 | 1 | True | 0 | ROZPOCET
|  |  | 6*4,2 |  |  |  | 25.2 | [14 empty] | VV | 2 | 2 | True | 1 | ROZPOCET
150 | K | 762841812 | Demontáž podbíjení obkladů stropů a střech sklonu do 60° z hrubých prken s omítkou |  |  | m2 | 18 | 0 |  | 0 |  |  |  | základní | 0.136 | 2.448 | 0 | 0 | 0.04 | 0.72 | 16 | K | 2 |  |  |  | ROZPOCET | 0 | 0 | 0 | 0 | 0 | 1 | 0 | 16 | -785882294
|  |  | " strop nad schodištěm" | [18 empty] | VV | 2 | 1 | True | 0 | ROZPOCET
|  |  | 18 |  |  |  | 18 | [14 empty] | VV | 2 | 2 | True | 1 | ROZPOCET
151 | K | 762895000 | Spojovací prostředky pro montáž záklopu, stropnice a podbíjení |  |  | m3 | 4.731 | 0 |  | 0 |  |  |  | základní | 0 | 0 | 0.00281 | 0.013294 | 0 | 0 | 16 | K | 2 |  |  |  | ROZPOCET | 0 | 0 | 0 | 0 | 0 | 1 | 0 | 16 | 1621733806
152 | K | 998762103 | Přesun hmot tonážní pro kce tesařské v objektech v do 24 m |  |  | t | 7.938 | 0 |  | 0 |  |  |  | základní | 1.863 | 14.7885 | 0 | 0 | 0 | 0 | 16 | K | 2 |  |  |  | ROZPOCET | 0 | 0 | 0 | 0 | 0 | 1 | 0 | 16 | 786554322
| 763 - Konstrukce suché výstavby | [8 empty] | 0 | [5 empty] | 60.6275 |  | 1.9331 |  | 0 | 2 | D | 1 |  |  |  | ROZPOCET | [6 empty] | 0
153 | K | 763131414 | SDK podhled desky 1xA 15 bez TI dvouvrstvá spodní kce profil CD+UD |  |  | m2 | 16.4 | 0 |  | 0 |  |  |  | základní | 1.018 | 16.6952 | 0.01453 | 0.23829 | 0 | 0 | 16 | K | 2 |  |  |  | ROZPOCET | 0 | 0 | 0 | 0 | 0 | 1 | 0 | 16 | 234810456
|  |  | " místnost 102" | [18 empty] | VV | 2 | 1 | True | 0 | ROZPOCET
|  |  | 16,4 |  |  |  | 16.4 | [14 empty] | VV | 2 | 2 | True | 1 | ROZPOCET
154 | K | 763131714 | SDK podhled základní penetrační nátěr |  |  | m2 | 16.4 | 0 |  | 0 |  |  |  | základní | 0.04 | 0.656 | 0.0001 | 0.00164 | 0 | 0 | 16 | K | 2 |  |  |  | ROZPOCET | 0 | 0 | 0 | 0 | 0 | 1 | 0 | 16 | 1001144356
155 | K | 763131751 | Montáž parotěsné zábrany do podhledu |  |  | m2 | 114.698 | 0 |  | 0 |  |  |  | základní | 0.066 | 7.5701 | 0 | 0 | 0 | 0 | 16 | K | 2 |  |  |  | ROZPOCET | 0 | 0 | 0 | 0 | 0 | 1 | 0 | 16 | 1706014436
|  |  | " S1/1" | [18 empty] | VV | 2 | 1 | True | 0 | ROZPOCET
|  |  | 114,698 |  |  |  | 114.698 | [14 empty] | VV | 2 | 2 | True | 1 | ROZPOCET
156 | M | 283292231 | parotěsná zábrana fólie |  |  | m2 | 126.168 | 0 |  | 0 |  |  |  | základní | 0 | 0 | 0.00038 | 0.047944 | 0 | 0 | 32 | M | 2 |  |  |  | ROZPOCET | 0 | 0 | 0 | 0 | 0 | 1 | 0 | 16 | -1065477426
157 | K | 763131762 | Příplatek k SDK podhledu za prostorové zakřivení |  |  | m2 | 16.4 | 0 |  | 0 |  |  |  | základní | 0.46 | 7.544 | 0.00161 | 0.026404 | 0 | 0 | 16 | K | 2 |  |  |  | ROZPOCET | 0 | 0 | 0 | 0 | 0 | 1 | 0 | 16 | 931613404
158 | K | 763131771 | Příplatek k SDK podhledu za rovinnost kvality Q3 |  |  | m2 | 16.4 | 0 |  | 0 |  |  |  | základní | 0.1 | 1.64 | 0.0001 | 0.00164 | 0 | 0 | 16 | K | 2 |  |  |  | ROZPOCET | 0 | 0 | 0 | 0 | 0 | 1 | 0 | 16 | 1940967206
159 | K | 763251112 | Cementovláknitá podlaha z desek tl. 25 mm bez podsypu |  |  | m2 | 43.84 | 0 |  | 0 |  |  |  | základní | 0.3 | 13.152 | 0.02483 | 1.0885 | 0 | 0 | 16 | K | 2 |  |  |  | ROZPOCET | 0 | 0 | 0 | 0 | 0 | 1 | 0 | 16 | 2117991920
|  |  | " B1" | [18 empty] | VV | 2 | 1 | True | 0 | ROZPOCET
|  |  | 18 |  |  |  | 18 | [14 empty] | VV | 2 | 2 | True | 0 | ROZPOCET
|  |  | " K1" | [18 empty] | VV | 2 | 1 | True | 0 | ROZPOCET
|  |  | 21 |  |  |  | 21 | [14 empty] | VV | 2 | 2 | True | 0 | ROZPOCET
|  |  | " K2" | [18 empty] | VV | 2 | 1 | True | 0 | ROZPOCET
|  |  | 4,84 |  |  |  | 4.84 | [14 empty] | VV | 2 | 2 | True | 0 | ROZPOCET
|  |  | Součet |  |  |  | 43.84 | [14 empty] | VV | 2 | 4 | True | 1 | ROZPOCET
160 | K | 763251221 | Sádrovláknitá podlaha tl 35 mm z desek tl 2x12,5 mm podsyp 10 mm |  |  | m2 | 15.221 | 0 |  | 0 |  |  |  | základní | 0.566 | 8.6151 | 0.03473 | 0.52863 | 0 | 0 | 16 | K | 2 |  |  |  | ROZPOCET | 0 | 0 | 0 | 0 | 0 | 1 | 0 | 16 | 468378516
|  |  | " S3/1" | [18 empty] | VV | 2 | 1 | True | 0 | ROZPOCET
|  |  | 3,14*1,25*1,25 |  |  |  | 4.906 | [14 empty] | VV | 2 | 2 | True | 0 | ROZPOCET
|  |  | 2*3,14*1,805*0,91 |  |  |  | 10.315 | [14 empty] | VV | 2 | 2 | True | 0 | ROZPOCET
|  |  | Součet |  |  |  | 15.221 | [14 empty] | VV | 2 | 4 | True | 1 | ROZPOCET
161 | K | 998763303 | Přesun hmot tonážní pro sádrokartonové konstrukce v objektech v do 24 m |  |  | t | 1.933 | 0 |  | 0 |  |  |  | základní | 2.46 | 4.7552 | 0 | 0 | 0 | 0 | 16 | K | 2 |  |  |  | ROZPOCET | 0 | 0 | 0 | 0 | 0 | 1 | 0 | 16 | -2120128605
| 764 - Konstrukce klempířské | [8 empty] | 0 | [5 empty] | 47.803 |  | 0.29484 |  | 0 | 2 | D | 1 |  |  |  | ROZPOCET | [6 empty] | 0
162 | K | 764-101 | Přípomoce pro klempířské konstrukce vč. demontáží a zpětných montáží |  |  | soub | 1 | 0 |  | 0 |  |  |  | základní | 0.334 | 0.334 | 0.00283 | 0.00283 | 0 | 0 | 16 | K | 2 |  |  |  | ROZPOCET | 0 | 0 | 0 | 0 | 0 | 1 | 0 | 16 | -1561216333
163 | K | 764213451 | Střešní výlez pro krytinu prejzovou nebo vlnitou z Pz plechu |  |  | kus | 1 | 0 |  | 0 |  |  |  | základní | 0.54 | 0.54 | 0.00906 | 0.00906 | 0 | 0 | 16 | K | 2 |  |  |  | ROZPOCET | 0 | 0 | 0 | 0 | 0 | 1 | 0 | 16 | 1417929654
164 | K | 764216404 | Oplechování parapetů rovných mechanicky kotvené z Pz plechu rš 330 mm |  |  | m | 3.3 | 0 |  | 0 |  |  |  | základní | 0.347 | 1.1451 | 0.00167 | 0.005511 | 0 | 0 | 16 | K | 2 |  |  |  | ROZPOCET | 0 | 0 | 0 | 0 | 0 | 1 | 0 | 16 | -922710681
|  |  | " K15" | [18 empty] | VV | 2 | 1 | True | 0 | ROZPOCET
|  |  | 1,1*3 |  |  |  | 3.3 | [14 empty] | VV | 2 | 2 | True | 1 | ROZPOCET
165 | K | 764306100 | Montáž atyp klempířských prvků |  |  | kus | 6 | 0 |  | 0 |  |  |  | základní | 1.436 | 8.616 | 0 | 0 | 0 | 0 | 16 | K | 2 |  |  |  | ROZPOCET | 0 | 0 | 0 | 0 | 0 | 1 | 0 | 16 | -557639999
166 | M | 553440421 | otočná komínová hlavice " kohout" z nerezového plechu - K/20 |  |  | kus | 3 | 0 |  | 0 |  |  |  | základní | 0 | 0 | 0.00035 | 0.00105 | 0 | 0 | 32 | M | 2 |  |  |  | ROZPOCET | 0 | 0 | 0 | 0 | 0 | 1 | 0 | 16 | -1272681612
167 | M | 553440422 | replika původní makovice v. cca 1000 mm - K/21 |  |  | kus | 1 | 0 |  | 0 |  |  |  | základní | 0 | 0 | 0.00035 | 0.00035 | 0 | 0 | 32 | M | 2 |  |  |  | ROZPOCET | 0 | 0 | 0 | 0 | 0 | 1 | 0 | 16 | 216087395
168 | M | 553440423 | replika původní makovice se šípem v. cca 1000 mm - K/22 |  |  | kus | 2 | 0 |  | 0 |  |  |  | základní | 0 | 0 | 0.00035 | 0.0007 | 0 | 0 | 32 | M | 2 |  |  |  | ROZPOCET | 0 | 0 | 0 | 0 | 0 | 1 | 0 | 16 | 323500373
169 | K | 764311404 | Lemování rovných zdí střech s krytinou prejzovou nebo vlnitou z Pz plechu rš 330 mm |  |  | m | 12.6 | 0 |  | 0 |  |  |  | základní | 0.26 | 3.276 | 0.00175 | 0.02205 | 0 | 0 | 16 | K | 2 |  |  |  | ROZPOCET | 0 | 0 | 0 | 0 | 0 | 1 | 0 | 16 | -1416653586
|  |  | 2,1*6 " K14" |  |  |  | 12.6 | [14 empty] | VV | 2 | 2 | True | 1 | ROZPOCET
170 | K | 764311405 | Lemování rovných zdí střech s krytinou prejzovou nebo vlnitou z Pz plechu rš 400 mm |  |  | m | 9 | 0 |  | 0 |  |  |  | základní | 0.266 | 2.394 | 0.00205 | 0.01845 | 0 | 0 | 16 | K | 2 |  |  |  | ROZPOCET | 0 | 0 | 0 | 0 | 0 | 1 | 0 | 16 | 291229428
|  |  | " K18+K19" | [18 empty] | VV | 2 | 1 | True | 0 | ROZPOCET
|  |  | 5,5+3,5 |  |  |  | 9 | [14 empty] | VV | 2 | 2 | True | 1 | ROZPOCET
171 | K | 764314411 | Lemování prostupů střech s krytinou prejzovou nebo vlnitou bez lišty z Pz plechu |  |  | m2 | 5.5 | 0 |  | 0 |  |  |  | základní | 1.693 | 9.3115 | 0.00584 | 0.03212 | 0 | 0 | 16 | K | 2 |  |  |  | ROZPOCET | 0 | 0 | 0 | 0 | 0 | 1 | 0 | 16 | 2043713875
|  |  | " K16+K17" | [18 empty] | VV | 2 | 1 | True | 0 | ROZPOCET
|  |  | 1,5*2+2,5 |  |  |  | 5.5 | [14 empty] | VV | 2 | 2 | True | 1 | ROZPOCET
172 | K | 764511404 | Žlab podokapní půlkruhový z Pz plechu rš 330 mm |  |  | m | 27.8 | 0 |  | 0 |  |  |  | základní | 0.265 | 7.367 | 0.00322 | 0.089516 | 0 | 0 | 16 | K | 2 |  |  |  | ROZPOCET | 0 | 0 | 0 | 0 | 0 | 1 | 0 | 16 | -2011443015
|  |  | " repasovaný žlab K/1-K/6" | [18 empty] | VV | 2 | 1 | True | 0 | ROZPOCET
|  |  | 7,6+2,5+7,7+3+0,8+6,2 |  |  |  | 27.8 | [14 empty] | VV | 2 | 2 | True | 1 | ROZPOCET
173 | K | 764518422 | Svody kruhové včetně objímek, kolen, odskoků z Pz plechu průměru 100 mm |  |  | m | 40 | 0 |  | 0 |  |  |  | základní | 0.334 | 13.36 | 0.00283 | 0.1132 | 0 | 0 | 16 | K | 2 |  |  |  | ROZPOCET | 0 | 0 | 0 | 0 | 0 | 1 | 0 | 16 | -235024277
|  |  | " replikovaný svod s restaurovaným kotlíkem K/7-K/12" | [18 empty] | VV | 2 | 1 | True | 0 | ROZPOCET
|  |  | 3,2+7,5+9+7,4+5,3+7,6 |  |  |  | 40 | [14 empty] | VV | 2 | 2 | True | 1 | ROZPOCET
174 | K | 998764103 | Přesun hmot tonážní pro konstrukce klempířské v objektech v do 24 m |  |  | t | 0.295 | 0 |  | 0 |  |  |  | základní | 4.947 | 1.4594 | 0 | 0 | 0 | 0 | 16 | K | 2 |  |  |  | ROZPOCET | 0 | 0 | 0 | 0 | 0 | 1 | 0 | 16 | 481143218
| 765 - Krytina skládaná | [8 empty] | 0 | [5 empty] | 765.8021 |  | 26.3734 |  | 4.3196 | 2 | D | 1 |  |  |  | ROZPOCET | [6 empty] | 0
175 | K | 765114065 | Krytina keramická prejzová malý prejz režný sklonu do 30° do malty |  |  | m2 | 242.945 | 0 |  | 0 |  |  |  | základní | 2.178 | 529.1342 | 0.10603 | 25.7595 | 0 | 0 | 16 | K | 2 |  |  |  | ROZPOCET | 0 | 0 | 0 | 0 | 0 | 1 | 0 | 16 | 1821292842
176 | K | 765114265 | Krytina keramická prejzová nárožní hrana z malých prejzů režných do malty |  |  | m | 8 | 0 |  | 0 |  |  |  | základní | 2.088 | 16.704 | 0.02519 | 0.20152 | 0 | 0 | 16 | K | 2 |  |  |  | ROZPOCET | 0 | 0 | 0 | 0 | 0 | 1 | 0 | 16 | -1689316913
177 | K | 765114365 | Krytina keramická prejzová hřeben z malých prejzů režných do malty |  |  | m | 21.6 | 0 |  | 0 |  |  |  | základní | 1.494 | 32.2704 | 0.01727 | 0.37303 | 0 | 0 | 16 | K | 2 |  |  |  | ROZPOCET | 0 | 0 | 0 | 0 | 0 | 1 | 0 | 16 | 1399157270
|  |  | 14,4+7,2 |  |  |  | 21.6 | [14 empty] | VV | 2 | 2 | True | 1 | ROZPOCET
178 | K | 765123911 | Příplatek ke krytině keramické za sklon přes 30° do 40° |  |  | m2 | 242.945 | 0 |  | 0 |  |  |  | základní | 0.147 | 35.7129 | 3e-05 | 0.0072883 | 0 | 0 | 16 | K | 2 |  |  |  | ROZPOCET | 0 | 0 | 0 | 0 | 0 | 1 | 0 | 16 | 601189287
179 | K | 765131801 | Demontáž vláknocementové skládané krytiny sklonu do 30° do suti |  |  | m2 | 242.945 | 0 |  | 0 |  |  |  | základní | 0.255 | 61.951 | 0 | 0 | 0.01778 | 4.3196 | 16 | K | 2 |  |  |  | ROZPOCET | 0 | 0 | 0 | 0 | 0 | 1 | 0 | 16 | 680353963
|  |  | (2,34+6,2)*5,8 |  |  |  | 49.532 | [14 empty] | VV | 2 | 2 | True | 0 | ROZPOCET
|  |  | 7,53*8,25 |  |  |  | 62.123 | [14 empty] | VV | 2 | 2 | True | 0 | ROZPOCET
|  |  | ((12,+2,7)/2)*5,8 |  |  |  | 42.63 | [14 empty] | VV | 2 | 2 | True | 0 | ROZPOCET
|  |  | 6,2*6,8+6,2*7,5 |  |  |  | 88.66 | [14 empty] | VV | 2 | 2 | True | 0 | ROZPOCET
|  |  | Součet |  |  |  | 242.945 | [14 empty] | VV | 2 | 4 | True | 1 | ROZPOCET
180 | K | 765191021 | Montáž pojistné hydroizolační fólie kladené ve sklonu přes 20° s lepenými spoji na krokve |  |  | m2 | 242.945 | 0 |  | 0 |  |  |  | základní | 0.093 | 22.5939 | 0 | 0 | 0 | 0 | 16 | K | 2 |  |  |  | ROZPOCET | 0 | 0 | 0 | 0 | 0 | 1 | 0 | 16 | -2019777418
181 | M | 283292951 | podstřešní difúzně otevřená pojistná fólie |  |  | m2 | 267.24 | 0 |  | 0 |  |  |  | základní | 0 | 0 | 0.00012 | 0.032069 | 0 | 0 | 32 | M | 2 |  |  |  | ROZPOCET | 0 | 0 | 0 | 0 | 0 | 1 | 0 | 16 | 353557420
182 | K | 998765103 | Přesun hmot tonážní pro krytiny skládané v objektech v do 24 m |  |  | t | 26.373 | 0 |  | 0 |  |  |  | základní | 2.557 | 67.4358 | 0 | 0 | 0 | 0 | 16 | K | 2 |  |  |  | ROZPOCET | 0 | 0 | 0 | 0 | 0 | 1 | 0 | 16 | -1319220639
| 766 - Konstrukce truhlářské | [8 empty] | 0 | [5 empty] | 6.864 |  | 0 |  | 0 | 2 | D | 1 |  |  |  | ROZPOCET | [6 empty] | 0
183 | K | 766-01 | Repase - dveře plné do ocelové zárubně 910x218,5 cm vč. repase kování -- ozn. D1 |  |  | kus | 1 | 0 |  | 0 |  |  |  | základní | 0.429 | 0.429 | 0 | 0 | 0 | 0 | 16 | K | 2 |  |  |  | ROZPOCET | 0 | 0 | 0 | 0 | 0 | 1 | 0 | 16 | 844799320
184 | K | 766-02 | Repase - dveře dřevěné vlysové s kazetovým členěním 80x220 cm do kamenné zárubně vč. repase kování -- ozn. D2 |  |  | kus | 1 | 0 |  | 0 |  |  |  | základní | 0.429 | 0.429 | 0 | 0 | 0 | 0 | 16 | K | 2 |  |  |  | ROZPOCET | 0 | 0 | 0 | 0 | 0 | 1 | 0 | 16 | 1105679640
185 | K | 766-03 | Repase - dveře plné do ocelové zárubně 790x203 cm vč. repase kování -- ozn. D3 |  |  | kus | 1 | 0 |  | 0 |  |  |  | základní | 0.429 | 0.429 | 0 | 0 | 0 | 0 | 16 | K | 2 |  |  |  | ROZPOCET | 0 | 0 | 0 | 0 | 0 | 1 | 0 | 16 | 1721564109
186 | K | 766-04 | Repase - dveře dřevěné plné s kazetovým členěním křídla, do dřevěné rámové zárubně s nadsvětlíkem 100,6x 3,41 cm vč. repase kování -- ozn. D4 |  |  | kus | 1 | 0 |  | 0 |  |  |  | základní | 0.429 | 0.429 | 0 | 0 | 0 | 0 | 16 | K | 2 |  |  |  | ROZPOCET | 0 | 0 | 0 | 0 | 0 | 1 | 0 | 16 | -1983558337
187 | K | 766-05 | Repase - dveře dřevěné plné s kazetovým členěním křídla, do dřevěné tesařské zárubně 66x 206 cm vč. repase kování -- ozn. D5 |  |  | kus | 1 | 0 |  | 0 |  |  |  | základní | 0.429 | 0.429 | 0 | 0 | 0 | 0 | 16 | K | 2 |  |  |  | ROZPOCET | 0 | 0 | 0 | 0 | 0 | 1 | 0 | 16 | 227720926
188 | K | 766-06 | Repase - dveře dřevěné vlysové , plné , fládrované dvoukřídlové do rámové zárubně 117x 207-285 cm vč. repase kování -- ozn. D6 |  |  | kus | 1 | 0 |  | 0 |  |  |  | základní | 0.429 | 0.429 | 0 | 0 | 0 | 0 | 16 | K | 2 |  |  |  | ROZPOCET | 0 | 0 | 0 | 0 | 0 | 1 | 0 | 16 | 651984507
189 | K | 766-07 | Repase - dveře dřevěné vlysové , plné , s kazetovým členěním tesařské zárubně 96x 215 cm vč. repase kování -- ozn. D7 |  |  | kus | 1 | 0 |  | 0 |  |  |  | základní | 0.429 | 0.429 | 0 | 0 | 0 | 0 | 16 | K | 2 |  |  |  | ROZPOCET | 0 | 0 | 0 | 0 | 0 | 1 | 0 | 16 | -458472169
190 | K | 766-08 | Repase - dveře dřevěné vlysové , plné , s kazetovým členěním tesařské zárubně 86x 217 cm vč. repase kování -- ozn. D8 |  |  | kus | 1 | 0 |  | 0 |  |  |  | základní | 0.429 | 0.429 | 0 | 0 | 0 | 0 | 16 | K | 2 |  |  |  | ROZPOCET | 0 | 0 | 0 | 0 | 0 | 1 | 0 | 16 | -694583962
191 | K | 766-09 | Repase - dveře dřevěné plné s kazetovým členěním křídla, do dřevěné rámové zárubně s nadsvětlíkem 70x203+140 cm vč. repase kování -- ozn. D9 |  |  | kus | 1 | 0 |  | 0 |  |  |  | základní | 0.429 | 0.429 | 0 | 0 | 0 | 0 | 16 | K | 2 |  |  |  | ROZPOCET | 0 | 0 | 0 | 0 | 0 | 1 | 0 | 16 | 906553937
192 | K | 766-10 | Repase - dveře dřevěné plné s kazetovým členěním křídla, do dřevěné rámové zárubně s nadsvětlíkem 60x203+140 cm vč. repase kování -- ozn. D10 |  |  | kus | 1 | 0 |  | 0 |  |  |  | základní | 0.429 | 0.429 | 0 | 0 | 0 | 0 | 16 | K | 2 |  |  |  | ROZPOCET | 0 | 0 | 0 | 0 | 0 | 1 | 0 | 16 | 1887550738
193 | K | 766-11 | Repase - dveře dřevěné plné s kazetovým členěním křídla, do dřevěné tesařské zárubně 66x 203 cm vč. repase kování -- ozn. D11 |  |  | kus | 1 | 0 |  | 0 |  |  |  | základní | 0.429 | 0.429 | 0 | 0 | 0 | 0 | 16 | K | 2 |  |  |  | ROZPOCET | 0 | 0 | 0 | 0 | 0 | 1 | 0 | 16 | 951612680
194 | K | 766-12 | Repase - dveře dřevěné vlysové , plné , s kazetovým členěním tesařské zárubně 76x 215 cm vč. repase kování -- ozn. D12 |  |  | kus | 1 | 0 |  | 0 |  |  |  | základní | 0.429 | 0.429 | 0 | 0 | 0 | 0 | 16 | K | 2 |  |  |  | ROZPOCET | 0 | 0 | 0 | 0 | 0 | 1 | 0 | 16 | -1778277990
195 | K | 766-13 | Repase - dveře dřevěné vlysové , plné , s kazetovým členěním tesařské zárubně 86x 215 cm vč. repase kování -- ozn. D13 |  |  | kus | 1 | 0 |  | 0 |  |  |  | základní | 0.429 | 0.429 | 0 | 0 | 0 | 0 | 16 | K | 2 |  |  |  | ROZPOCET | 0 | 0 | 0 | 0 | 0 | 1 | 0 | 16 | 657948689
196 | K | 766-14 | Repase - dveře dřevěné vlysové , plné , s kazetovým členěním tesařské zárubně 76x 215 cm vč. repase kování -- ozn. D15 |  |  | kus | 1 | 0 |  | 0 |  |  |  | základní | 0.429 | 0.429 | 0 | 0 | 0 | 0 | 16 | K | 2 |  |  |  | ROZPOCET | 0 | 0 | 0 | 0 | 0 | 1 | 0 | 16 | 236215824
197 | K | 766-15 | Repase oken dle výpisu prvků O1-O25 |  |  | soub | 1 | 0 |  | 0 |  |  |  | základní | 0.429 | 0.429 | 0 | 0 | 0 | 0 | 16 | K | 2 |  |  |  | ROZPOCET | 0 | 0 | 0 | 0 | 0 | 1 | 0 | 16 | 745214140
198 | K | 766-16 | Stavební přípomoce pro repasování výplní otvorů |  |  | soub | 1 | 0 |  | 0 |  |  |  | základní | 0.429 | 0.429 | 0 | 0 | 0 | 0 | 16 | K | 2 |  |  |  | ROZPOCET | 0 | 0 | 0 | 0 | 0 | 1 | 0 | 16 | 117754875
| 767 - Konstrukce zámečnické | [8 empty] | 0 | [5 empty] | 8.535 |  | 0.0198 |  | 0 | 2 | D | 1 |  |  |  | ROZPOCET | [6 empty] | 0
199 | K | 767-101 | Repase stávající okenní mříže 80x104 cm - ozn Z/1 |  |  | kus | 1 | 0 |  | 0 |  |  |  | základní | 0.46 | 0.46 | 0.00038 | 0.00038 | 0 | 0 | 16 | K | 2 |  |  |  | ROZPOCET | 0 | 0 | 0 | 0 | 0 | 1 | 0 | 16 | -1008327161
200 | K | 767-102 | Repase stávající okenní mříže 30x104 cm - ozn Z/2 |  |  | kus | 1 | 0 |  | 0 |  |  |  | základní | 0.46 | 0.46 | 0.00038 | 0.00038 | 0 | 0 | 16 | K | 2 |  |  |  | ROZPOCET | 0 | 0 | 0 | 0 | 0 | 1 | 0 | 16 | -1605713878
201 | K | 767-103 | Repase stávající okenní mříže 90x204 cm - ozn Z/3 |  |  | kus | 1 | 0 |  | 0 |  |  |  | základní | 0.46 | 0.46 | 0.00038 | 0.00038 | 0 | 0 | 16 | K | 2 |  |  |  | ROZPOCET | 0 | 0 | 0 | 0 | 0 | 1 | 0 | 16 | -1330423686
202 | K | 767-104 | Repase stávající okenní mříže 180x204 cm - ozn Z/4 |  |  | kus | 1 | 0 |  | 0 |  |  |  | základní | 0.46 | 0.46 | 0.00038 | 0.00038 | 0 | 0 | 16 | K | 2 |  |  |  | ROZPOCET | 0 | 0 | 0 | 0 | 0 | 1 | 0 | 16 | 1306485684
203 | K | 767-105 | Repase stávající okenní mříže 30x104 cm - ozn Z/5 |  |  | kus | 1 | 0 |  | 0 |  |  |  | základní | 0.46 | 0.46 | 0.00038 | 0.00038 | 0 | 0 | 16 | K | 2 |  |  |  | ROZPOCET | 0 | 0 | 0 | 0 | 0 | 1 | 0 | 16 | -1017877944
204 | K | 767851104 | Montáž lávek komínových - kompletní celé lávky |  |  | m | 1.45 | 0 |  | 0 |  |  |  | základní | 4.3 | 6.235 | 0 | 0 | 0 | 0 | 16 | K | 2 |  |  |  | ROZPOCET | 0 | 0 | 0 | 0 | 0 | 1 | 0 | 16 | 213156296
205 | M | 553446861 | lávka komínová - ozn Z/12 |  |  | kus | 1 | 0 |  | 0 |  |  |  | základní | 0 | 0 | 0.0179 | 0.0179 | 0 | 0 | 32 | M | 2 |  |  |  | ROZPOCET | 0 | 0 | 0 | 0 | 0 | 1 | 0 | 16 | -1323823604
| 771 - Podlahy z dlaždic | [8 empty] | 0 | [5 empty] | 1.5 |  | 0.03144 |  | 0 | 2 | D | 1 |  |  |  | ROZPOCET | [6 empty] | 0
206 | K | 771591416 | Liniové odvodnění v úrovni podlahy s H nebo V odtokem s rámem a roštem délky 1000 mm |  |  | kus | 6 | 0 |  | 0 |  |  |  | základní | 0.25 | 1.5 | 0.00524 | 0.03144 | 0 | 0 | 16 | K | 2 |  |  |  | ROZPOCET | 0 | 0 | 0 | 0 | 0 | 1 | 0 | 16 | -774584709
| 772 - Podlahy z kamene | [8 empty] | 0 | [5 empty] | 20.9301 |  | 1.8442 |  | 0 | 2 | D | 1 |  |  |  | ROZPOCET | [6 empty] | 0
207 | K | 772521140 | Kladení dlažby z kamene z pravoúhlých desek a dlaždic do malty tl do 30 mm |  |  | m2 | 15.221 | 0 |  | 0 |  |  |  | základní | 1.012 | 15.4037 | 0.039 | 0.59362 | 0 | 0 | 16 | K | 2 |  |  |  | ROZPOCET | 0 | 0 | 0 | 0 | 0 | 1 | 0 | 16 | -509216094
|  |  | " S3/1" | [18 empty] | VV | 2 | 1 | True | 0 | ROZPOCET
|  |  | 15,221 |  |  |  | 15.221 | [14 empty] | VV | 2 | 2 | True | 1 | ROZPOCET
208 | M | 583819032 | kamenná dlaždice z ručně těženého deskového světlého pískovce tl. 30 mm |  |  | m2 | 15.83 | 0 |  | 0 |  |  |  | základní | 0 | 0 | 0.079 | 1.2506 | 0 | 0 | 32 | M | 2 |  |  |  | ROZPOCET | 0 | 0 | 0 | 0 | 0 | 1 | 0 | 16 | 728372264
209 | K | 998772103 | Přesun hmot tonážní pro podlahy z kamene v objektech v do 60 m |  |  | t | 1.844 | 0 |  | 0 |  |  |  | základní | 1.837 | 3.3874 | 0 | 0 | 0 | 0 | 16 | K | 2 |  |  |  | ROZPOCET | 0 | 0 | 0 | 0 | 0 | 1 | 0 | 16 | -109089248
210 | K | 998772181 | Příplatek k přesunu hmot tonážní 772 prováděný bez použití mechanizace |  |  | t | 1.844 | 0 |  | 0 |  |  |  | základní | 1.16 | 2.139 | 0 | 0 | 0 | 0 | 16 | K | 2 |  |  |  | ROZPOCET | 0 | 0 | 0 | 0 | 0 | 1 | 0 | 16 | 1002714689
| 773 - Podlahy z litého teraca | [8 empty] | 0 | [5 empty] | 57.5942 |  | 0.93093 |  | 0 | 2 | D | 1 |  |  |  | ROZPOCET | [6 empty] | 0
211 | K | 773511260 | Podlahy z litého teraca dilatovaného pomocí mramorových kostiček tl 20 mm |  |  | m2 | 56.08 | 0 |  | 0 |  |  |  | základní | 1.027 | 57.5942 | 0.0166 | 0.93093 | 0 | 0 | 16 | K | 2 |  |  |  | ROZPOCET | 0 | 0 | 0 | 0 | 0 | 1 | 0 | 16 | 398497034
|  |  | " T1" | [18 empty] | VV | 2 | 1 | True | 0 | ROZPOCET
|  |  | 40,28 |  |  |  | 40.28 | [14 empty] | VV | 2 | 2 | True | 0 | ROZPOCET
|  |  | " T2" | [18 empty] | VV | 2 | 1 | True | 0 | ROZPOCET
|  |  | 15,8 |  |  |  | 15.8 | [14 empty] | VV | 2 | 2 | True | 0 | ROZPOCET
|  |  | Součet |  |  |  | 56.08 | [14 empty] | VV | 2 | 4 | True | 1 | ROZPOCET
| 775 - Podlahy skládané | [8 empty] | 0 | [5 empty] | 74.0958 |  | 0.066157 |  | 0 | 2 | D | 1 |  |  |  | ROZPOCET | [6 empty] | 0
212 | K | 775591919 | Oprava podlah dřevěných - broušení celkové včetně tmelení |  |  | m2 | 101.78 | 0 |  | 0 |  |  |  | základní | 0.34 | 34.6052 | 0.00017 | 0.017303 | 0 | 0 | 16 | K | 2 |  |  |  | ROZPOCET | 0 | 0 | 0 | 0 | 0 | 1 | 0 | 16 | -474548963
|  |  | " D1" | [18 empty] | VV | 2 | 1 | True | 0 | ROZPOCET
|  |  | 44,85 |  |  |  | 44.85 | [14 empty] | VV | 2 | 2 | True | 0 | ROZPOCET
|  |  | " D3" | [18 empty] | VV | 2 | 1 | True | 0 | ROZPOCET
|  |  | 25,2+22,6 |  |  |  | 47.8 | [14 empty] | VV | 2 | 2 | True | 0 | ROZPOCET
|  |  | " D2" | [18 empty] | VV | 2 | 1 | True | 0 | ROZPOCET
|  |  | 9,13 |  |  |  | 9.13 | [14 empty] | VV | 2 | 2 | True | 0 | ROZPOCET
|  |  | Součet |  |  |  | 101.78 | [14 empty] | VV | 2 | 4 | True | 1 | ROZPOCET
213 | K | 775591929 | Oprava podlah dřevěných - celkové lakování |  |  | m2 | 101.78 | 0 |  | 0 |  |  |  | základní | 0.388 | 39.4906 | 0.00048 | 0.048854 | 0 | 0 | 16 | K | 2 |  |  |  | ROZPOCET | 0 | 0 | 0 | 0 | 0 | 1 | 0 | 16 | 1915290966
|  |  | 101,78 |  |  |  | 101.78 | [14 empty] | VV | 2 | 2 | True | 1 | ROZPOCET
| 783 - Dokončovací práce - nátěry | [8 empty] | 0 | [5 empty] | 3.4897 |  | 0.0055164 |  | 0 | 2 | D | 1 |  |  |  | ROZPOCET | [6 empty] | 0
214 | K | 783-301 | Oprava a nátěr stáv. ocelového žebříku z úhelníků a tyčoviny - Z/9 |  |  | soub | 1 | 0 |  | 0 |  |  |  | základní | 0.233 | 0.233 | 3e-05 | 3e-05 | 0 | 0 | 16 | K | 2 |  |  |  | ROZPOCET | 0 | 0 | 0 | 0 | 0 | 1 | 0 | 16 | -1189975135
215 | K | 783-302 | Oprava a nátěr stáv. tyčového ocelového zábradlí na ochozech mezi stínkami cimbuří - Z/10 |  |  | soub | 1 | 0 |  | 0 |  |  |  | základní | 0.233 | 0.233 | 3e-05 | 3e-05 | 0 | 0 | 16 | K | 2 |  |  |  | ROZPOCET | 0 | 0 | 0 | 0 | 0 | 1 | 0 | 16 | -828849036
216 | K | 783-304 | Repase a nátěr stávajícího výlezu na střechu - Z/11 |  |  | soub | 1 | 0 |  | 0 |  |  |  | základní | 0.233 | 0.233 | 3e-05 | 3e-05 | 0 | 0 | 16 | K | 2 |  |  |  | ROZPOCET | 0 | 0 | 0 | 0 | 0 | 1 | 0 | 16 | 637963242
217 | K | 783826655 | Hydrofobizační transparentní nátěr lícového zdiva |  |  | m2 | 25.84 | 0 |  | 0 |  |  |  | základní | 0.108 | 2.7907 | 0.00021 | 0.0054264 | 0 | 0 | 16 | K | 2 |  |  |  | ROZPOCET | 0 | 0 | 0 | 0 | 0 | 1 | 0 | 16 | 458058299
|  |  | " půdovky" | [18 empty] | VV | 2 | 1 | True | 0 | ROZPOCET
|  |  | 21+4,84 |  |  |  | 25.84 | [14 empty] | VV | 2 | 2 | True | 1 | ROZPOCET
| M - Práce a dodávky M | [8 empty] | 0 | [5 empty] | 0 |  | 0 |  | 0 | 3 | D | 0 |  |  |  | ROZPOCET | [6 empty] | 0
| 24-M - Montáže vzduchotechnických zařízení | [8 empty] | 0 | [5 empty] | 0 |  | 0 |  | 0 | 3 | D | 1 |  |  |  | ROZPOCET | [6 empty] | 0
218 | K | 24-M-101 | Vzduchotechnika- VIZ SAMOSTATNÁ PŘÍLOHA |  |  | soub | 1 | 0 |  | 0 |  |  |  | základní | 0 | 0 | 0 | 0 | 0 | 0 | 64 | K | 2 |  |  |  | ROZPOCET | 0 | 0 | 0 | 0 | 0 | 1 | 0 | 64 | 210185626

## 01-elektro-rozpočet
|  |  |  | Materiál |  | Montáž |  | Celkem
| Položka | Mj | Počet | J. Cena | Celkem | J. Cena | Celkem
1. ROZVODNICE
1.1. ROZVODNICE R.01
Viz výkres O1.D6.14
OCELOPLECHOVÝ ROZVÁDĚČ
| 72 modulů - zapuštěná - 550 x 500 x 110 mm - krytí IP 31/20 | ks | 1 | 0 | 0 | 0 | 0 | 0
Rozvodnice vč. příslušenství - kryty, svorky PEN, PE, N, nosníky, lišty apod.
PŘEPĚŤOVÁ OCHRANA - TYP T2 (C)
| Modulový 3-pólový svodič bleskových proudů TN-C, signalizace stavu | ks | 1 | 0 | 0 | 0 | 0 | 0
Imax = 40 kA (8/20 ms), Up = 1,5 kV
SPÍNAČ 3-PÓLOVÝ
| 3x 63 A - na DIN lištu | ks | 1 | 0 | 0 | 0 | 0 | 0
SPÍNAČ 1-PÓLOVÝ
| Páčkový spínač do 25 A - řazení kontaků 11 | ks | 1 | 0 | 0 | 0 | 0 | 0
ZVONEK
| Zvonek 230 V AC - 1 modul | ks | 1 | 0 | 0 | 0 | 0 | 0
JISTIČE 1-PÓLOVÉ, CHAR. "B" , 10 kA
| 6B-1 - 6 A | ks | 1 | 0 | 0 | 0 | 0 | 0
| 10B-1 - 10 A | ks | 2 | 0 | 0 | 0 | 0 | 0
| 16B-1 - 16 A | ks | 2 | 0 | 0 | 0 | 0 | 0
JISTIČE 3-PÓLOVÉ, CHAR. "B" , 10 kA
| 16B-3 - 3x 16 A | ks | 1 | 0 | 0 | 0 | 0 | 0
| 25B-3 - 3x 25 A | ks | 2 | 0 | 0 | 0 | 0 | 0
| 32B-3 - 3x 32 A | ks | 1 | 0 | 0 | 0 | 0 | 0
PROUD. CHRÁNIČE S NADPROUDOVOU OCHRANOU, CHAR. "B" , 10 kA
| 10B-1N-030AC - 10 A/30 mA | ks | 1 | 0 | 0 | 0 | 0 | 0
PROUDOVÉ CHRÁNIČE 4-PÓLOVÉ, 10 kA
| 40-4-030AC - 40 A/30 mA | ks | 1 | 0 | 0 | 0 | 0 | 0
PŘÍDAVNÁ SVORKOVNICE "N"
| 3 x 16 mm2 + 4 x 10 mm2 ( 7 svorek), l = 49 mm | ks | 1 | 0 | 0 | 0 | 0 | 0
SCHODIŠŤOVÝ SPÍNAČ
| Schodišťový spínač 16 A/230 V | ks | 1 | 0 | 0 | 0 | 0 | 0
ŘADOVÉ SVORKY
| RSA 2.5 | ks | 15 | 0 | 0 | 0 | 0 | 0
| RSA 6 | ks | 6 | 0 | 0 | 0 | 0 | 0
|  |  |  | Materiál |  | Montáž |  | Celkem
| Položka | Mj | Počet | J. Cena | Celkem | J. Cena | Celkem
| RSA 10 | ks | 3 | 0 | 0 | 0 | 0 | 0
| Rozvodnice R.01 - celkem |  |  |  | 0 |  | 0 | 0
1.2. ROZVODNICE R.1
Viz výkres O1.D6.15
OCELOPLECHOVÝ ROZVÁDĚČ
| 144 modulů - zapuštěná - 550 x 950 x 110 mm - krytí IP 31/20 | ks | 1 | 0 | 0 | 0 | 0 | 0
Rozvodnice vč. příslušenství - kryty, svorky PEN, PE, N, nosníky, lišty apod.
PŘEPĚŤOVÁ OCHRANA - TYP T2 (C)
| Modulový 4-pólový svodič bleskových proudů TN-S, signalizace stavu | ks | 1 | 0 | 0 | 0 | 0 | 0
Imax = 40 kA (8/20 ms), Up = 1,5 kV
SPÍNAČ 3+N-PÓLOVÝ
| 40-3N - 3x 40 A - na DIN lištu | ks | 1 | 0 | 0 | 0 | 0 | 0
SPÍNAČ 3-PÓLOVÝ
| 3x 63 A - na DIN lištu | ks | 1 | 0 | 0 | 0 | 0 | 0
SPÍNAČ 1-PÓLOVÝ
| Páčkový spínač do 25 A - řazení kontaků 11 | ks | 1 | 0 | 0 | 0 | 0 | 0
| Přepínač s mezipolohou 1-0-2, 20 A | ks | 2 | 0 | 0 | 0 | 0 | 0
ZVONEK
| Zvonek 230 V AC - 1 modul | ks | 1 | 0 | 0 | 0 | 0 | 0
JISTIČE 1-PÓLOVÉ, CHAR. "B" , 10 kA
| 6B-1 - 6 A | ks | 3 | 0 | 0 | 0 | 0 | 0
| 10B-1 - 10 A | ks | 7 | 0 | 0 | 0 | 0 | 0
| 16B-1 - 16 A | ks | 32 | 0 | 0 | 0 | 0 | 0
JISTIČE 3-PÓLOVÉ, CHAR. "B" , 10 kA
| 16B-3 - 3x 16 A | ks | 2 | 0 | 0 | 0 | 0 | 0
PROUD. CHRÁNIČE S NADPROUDOVOU OCHRANOU, CHAR. "B" , 10 kA
| 10B-1N-030AC - 10 A/30 mA | ks | 2 | 0 | 0 | 0 | 0 | 0
| 10B-1N-030AC -G- 10 A/30 mA - zpožděný | ks | 1 | 0 | 0 | 0 | 0 | 0
PROUDOVÉ CHRÁNIČE 4-PÓLOVÉ, 10 kA
| 40-4-030AC - 40 A/30 mA | ks | 4 | 0 | 0 | 0 | 0 | 0
PŘÍDAVNÁ SVORKOVNICE "N"
| 3 x 16 mm2 + 4 x 10 mm2 ( 7 svorek), l = 49 mm | ks | 4 | 0 | 0 | 0 | 0 | 0
STYKAČE
| Instalační stykač 2Z/20 A - ovl. cívka 230 V, manuál. ovládání | ks | 1 | 0 | 0 | 0 | 0 | 0
|  |  |  | Materiál |  | Montáž |  | Celkem
| Položka | Mj | Počet | J. Cena | Celkem | J. Cena | Celkem
TAKTOVACÍ RELÉ
| Taktovací relé 1Z/8 A - ovl. cívka 230 V | ks | 1 | 0 | 0 | 0 | 0 | 0
VOLNÉ MÍSTO
| Napáječ domácího audiotelefonu - 6 modulů | ks | 1 | 0 | 0 | 0 | 0 | 0
ŘADOVÉ SVORKY
| RSA 2.5 | ks | 60 | 0 | 0 | 0 | 0 | 0
| Rozvodnice R.1 - celkem |  |  |  | 0 |  | 0 | 0
800-741 | 2. ELEKTROMONTÁŽE - SILNOPROUD
CYKY - KABEL SILOVÝ, IZOLACE PVC - uložený pod omítkou
Cu jádro, izolace žíly PVC, žíly stočené do duše, obal výplňová guma, plášť PVC odolný proti UV záření. Značení žil dle ČSN 33 0166 ed.2, samozhášivost dle ČSN EN 60332-1-2.
| J 3x1.5 mm2 | m | 467 | 0 | 0 | 0 | 0 | 0
| O 3x1.5 mm2 | m | 255 | 0 | 0 | 0 | 0 | 0
| O 4x1.5 mm2 | m | 32 | 0 | 0 | 0 | 0 | 0
| J 5x1.5 mm2 | m | 70 | 0 | 0 | 0 | 0 | 0
| J 3x2.5 mm2 | m | 585 | 0 | 0 | 0 | 0 | 0
| J 5x2.5 mm2 | m | 40 | 0 | 0 | 0 | 0 | 0
| J 5x6 mm2 | m | 67 | 0 | 0 | 0 | 0 | 0
| J 5x10 mm2 | m | 20 | 0 | 0 | 0 | 0 | 0
| J 4x16 mm2 | m | 13 | 0 | 0 | 0 | 0 | 0
CYKY - KABEL SILOVÝ, IZOLACE PVC - uložený volně nebo v trubce
Cu jádro, izolace žíly PVC, žíly stočené do duše, obal výplňová guma, plášť PVC odolný proti UV záření. Značení žil dle ČSN 33 0166 ed.2, samozhášivost dle ČSN EN 60332-1-2.
| J 3x1.5 mm2 | m | 24 | 0 | 0 | 0 | 0 | 0
| J 5x1.5 mm2 | m | 26 | 0 | 0 | 0 | 0 | 0
| J 3x2.5 mm2 | m | 33 | 0 | 0 | 0 | 0 | 0
| J 5x2.5 mm2 | m | 14 | 0 | 0 | 0 | 0 | 0
| J 5x6 mm2 | m | 80 | 0 | 0 | 0 | 0 | 0
KABEL OVLÁDACÍ, IZOLACE PVC - uložený pod omítkou
| JYTY 4x1,0 mm | m | 8 | 0 | 0 | 0 | 0 | 0
UKONČENÍ KABELŮ V ROZVÁDĚČI
| 3x1.5 mm2 | ks | 15 | 0 | 0 | 0 | 0 | 0
| 3x2.5 mm2 | ks | 33 | 0 | 0 | 0 | 0 | 0
| 5x1.5 mm2 | ks | 1 | 0 | 0 | 0 | 0 | 0
| 5x2,5 mm2 | ks | 3 | 0 | 0 | 0 | 0 | 0
|  |  |  | Materiál |  | Montáž |  | Celkem
| Položka | Mj | Počet | J. Cena | Celkem | J. Cena | Celkem
| 5x6 mm2 | ks | 2 | 0 | 0 | 0 | 0 | 0
| 4x16 mm2 | ks | 2 | 0 | 0 | 0 | 0 | 0
| 5x10 mm2 | ks | 2 | 0 | 0 | 0 | 0 | 0
KRABICE ELEKTROINSTALAČNÍ DO ZDI POD OMÍTKU
| Velikost 68 - přístrojová, průměr 74 mm, hloubka 43 mm | ks | 65 | 0 | 0 | 0 | 0 | 0
| Velikost 68 - přístrojová hluboká, průměr 73 mm, hloubka 66 mm | ks | 11 | 0 | 0 | 0 | 0 | 0
| Velikost 68 - odbočná s víčkem, průměr 73,5 mm, hloubka 43 mm | ks | 10 | 0 | 0 | 0 | 0 | 0
| Velikost 97/5 - odbočná s víčkem, průměr 103 mm, hloubka 50 mm | ks | 5 | 0 | 0 | 0 | 0 | 0
SVORKOVNICE KRABICOVÉ
| Bezšroubová svorka 2x 1-2,5 mm, | ks | 50 | 0 | 0 | 0 | 0 | 0
| Bezšroubová svorka 3x 1-2,5 mm2 | ks | 240 | 0 | 0 | 0 | 0 | 0
| Bezšroubová svorka 4x 1-2,5 mm2 | ks | 30 | 0 | 0 | 0 | 0 | 0
KRABICE ELEKTROINSTALAČNÍ NÁSTĚNNÉ
| Krabice rozvodná 2,5-6 mm2, Cu, 5 pól. svorkovnice, IP 65 (ACIDUR) | ks | 10 | 0 | 0 | 0 | 0 | 0
TRUBKA ELEKTROINSTALAČNÍ TUHÁ - PEVNĚ ULOŽENÁ
| Průměr 16/13,7 mm, 320 N/5 cm | m | 72 | 0 | 0 | 0 | 0 | 0
| Průměr 20/17,4 mm, 320 N/5 cm | m | 14 | 0 | 0 | 0 | 0 | 0
| Příchytka trubky průměru 16 mm | ks | 96 | 0 | 0 | 0 | 0 | 0
| Příchytka trubky průměru 20 mm | ks | 18 | 0 | 0 | 0 | 0 | 0
TRUBKA ELEKTROINSTALAČNÍ OCELOVÁ - PEVNĚ ULOŽENÁ
| Průměr 20/15,8 mm, 1250 N/5 cm, bez závitu | m | 27 | 0 | 0 | 0 | 0 | 0
| Průměr 25/20,6 mm, 1250 N/5 cm, bez závitu | m | 27 | 0 | 0 | 0 | 0 | 0
| Příchytka kovové trubky průměru 20 mm | ks | 36 | 0 | 0 | 0 | 0 | 0
| Příchytka kovové trubky průměru 25 mm | ks | 36 | 0 | 0 | 0 | 0 | 0
OCHRANNÉ POSPOJOVÁNÍ
EKVIPOTENCIONÁLNÍ SVORKOVNICE
| EPS1 - s krytem | ks | 1 | 0 | 0 | 0 | 0 | 0
KRABICE PRO VYROVNÁNÍ POTENCIÁLU
| Koupelnová krabice pro vyrovnání potenciálů | ks | 2 | 0 | 0 | 0 | 0 | 0
TRUBKA INSTALAČNÍ OHEBNÁ
| Průměr 16/10,7 mm - 320 N/5cm | m | 96 | 0 | 0 | 0 | 0 | 0
TRUBKA ELEKTROINSTALAČNÍ TUHÁ - PEVNĚ ULOŽENÁ
| Průměr 16/13,7 mm, 320 N/5 cm | m | 10 | 0 | 0 | 0 | 0 | 0
| Příchytka trubky průměru 16 mm | ks | 13 | 0 | 0 | 0 | 0 | 0
|  |  |  | Materiál |  | Montáž |  | Celkem
| Položka | Mj | Počet | J. Cena | Celkem | J. Cena | Celkem
TRUBKA ELEKTROINSTALAČNÍ OCELOVÁ - PEVNĚ ULOŽENÁ
| Průměr 20/15,8 mm, 1250 N/5 cm, bez závitu | m | 3 | 0 | 0 | 0 | 0 | 0
| Příchytka kovové trubky průměru 20 mm | ks | 3 | 0 | 0 | 0 | 0 | 0
VODIČ JEDNOŽILOVÝ, IZOLACE PVC
Cu jádro, izolace PVC, barva zeleno/žlutá
| CY 4 mm2, z/ž | m | 22 | 0 | 0 | 0 | 0 | 0
| CY 6 mm2, z/ž | m | 30 | 0 | 0 | 0 | 0 | 0
| CY 10 mm2, z/ž | m | 0 | 0 | 0 | 0 | 0 | 0
| CY 16 mm2, z/ž | m | 38 | 0 | 0 | 0 | 0 | 0
| CY 25 mm2, z/ž | m | 42 | 0 | 0 | 0 | 0 | 0
VODIČ JEDNOŽILOVÝ, IZOLACE PVC
Cu jádro slaněné, izolace PVC, barva zeleno/žlutá
| CYA 16 mm2, z/ž | m | 17 | 0 | 0 | 0 | 0 | 0
ZEMNÍCÍ SVORKY
| ZS4 | ks | 5 | 0 | 0 | 0 | 0 | 0
| ZSA16 | ks | 5 | 0 | 0 | 0 | 0 | 0
| Cu pás. ZS16 20x500x0,5mm | ks | 5 | 0 | 0 | 0 | 0 | 0
UKONČENÍ VODIČE V ROZVODNICI NEBO NA PŘÍSTROJI
| 4 mm2 | ks | 10 | 0 | 0 | 0 | 0 | 0
| 6 mm2 | ks | 4 | 0 | 0 | 0 | 0 | 0
| 10 mm2 | ks | 0 | 0 | 0 | 0 | 0 | 0
| 16 mm2 | ks | 9 | 0 | 0 | 0 | 0 | 0
| 25 mm2 | ks | 5 | 0 | 0 | 0 | 0 | 0
INSTALAČNÍ PŘÍSTOJE
SPÍNAČE - 10 A/250 V - ZAPUŠTĚNÉ - KULATÉ PORCELÁNOVÉ - KRYTÍ IP 20
| Spínač jednopólový; řazení 1 - otočné ovládání - barva bílá | ks | 15 | 0 | 0 | 0 | 0 | 0
| Přepínač střídavý; řazení 6 - otočné ovládání - barva bílá | ks | 12 | 0 | 0 | 0 | 0 | 0
| Přepínač křížový; řazení 7 - otočné ovládání - barva bílá | ks | 2 | 0 | 0 | 0 | 0 | 0
| Tlačítkový ovladač; řazení 1/0 | ks | 5 | 0 | 0 | 0 | 0 | 0
ZÁSUVKY - 16 A/250 V - ZAPUŠTĚNÉ PORCELÁNOVÉ KULATÉ - KRYTÍ IP 20
| Zásuvka jednonásobná 2P+PE - kulatá - barva bílá | ks | 35 | 0 | 0 | 0 | 0 | 0
KABELOVÁ VÝVODKA
| Kabelová vývodka pro pevné připojení, 5x2,5 mm2 | ks | 2 | 0 | 0 | 0 | 0 | 0
| Rámeček jednonásobný | ks | 2 | 0 | 0 | 0 | 0 | 0
|  |  |  | Materiál |  | Montáž |  | Celkem
| Položka | Mj | Počet | J. Cena | Celkem | J. Cena | Celkem
POZNÁMKA
Konečný výběr přístrojů a barevné provedení upřesní při realizaci architekt s investorem.
INSTALAČNÍ PŘÍSTOJE S VYŠŠÍM KRYTÍM
SPÍNAČ - 10A/250 V - NÁSTĚNNÝ- KRYTÍ IP 66
| Spínač jednopólový, řazení 1, nástěnný - kompletní, kovový - barva šedá | ks | 2 | 0 | 0 | 0 | 0 | 0
| Přepínač střídavý, řazení 6, nástěnný - kompletní, kovový - barva šedá | ks | 2 | 0 | 0 | 0 | 0 | 0
ZÁSUVKA - 16 A/250 V - NÁSTĚNNÁ- KRYTÍ IP 55
| Zásuvka 2P+PE, s ochranným kolíkem - s víčkem - kompletní - kovová - barva šedá | ks | 3 | 0 | 0 | 0 | 0 | 0
ZÁSUVKA - 16 A/400 V - NÁSTĚNNÁ - KRYTÍ IP 44
| Zásuvka motorová 3P+N+PE - s víčkem - šedá/červená | ks | 1 | 0 | 0 | 0 | 0 | 0
PODLAHOVÉ ROZVODY
PODLAHOVÉ KRABICE
| Do betonové podlahy - 24 modulů - cca 310 x 260 mm - vč. příslušenství | ks | 1 | 0 | 0 | 0 | 0 | 0
| Do dvojité podlahy - 24 modulů - cca 310 x 260 mm - vč. příslušenství | ks | 3 | 0 | 0 | 0 | 0 | 0
ZÁSUVKA - 16 A/250 V - PROFIL 45 - KRYTÍ IP 20
| Zásuvka 2P+PE - barva bílá | ks | 12 | 0 | 0 | 0 | 0 | 0
| Zásuvka 2P+PE - barva karmínová (pro PC) | ks | 8 | 0 | 0 | 0 | 0 | 0
| Zásuvka 2P+PE - barva karmínová, přepěťová ochrana, akustická signalizace (pro PC) | ks | 4 | 0 | 0 | 0 | 0 | 0
POHYBOVÝ SPÍNAČ
| Spínač 1000 W/230 V - 270 stupňů (rohový) , dosah 12 m, krytí IP 55 - barva černá | ks | 5 | 0 | 0 | 0 | 0 | 0
ZAPOJENÍ PŘÍSTROJŮ A SPOTŘEBIČŮ (bez dodávky)
| Ventilátor | ks | 5 | 0 | 0 | 0 | 0 | 0
| Ohřívač TÚV | ks | 2 | 0 | 0 | 0 | 0 | 0
| Venkovní čidlo ÚT | ks | 1 | 0 | 0 | 0 | 0 | 0
MONTÁŽ ROZVODNIC
| Zapuštěná rozvodnice | ks | 2 | 0 | 0 | 0 | 0 | 0
SVÍTIDLA
Podrobný popis svítidel viz výkres O1.D6.03 - Legenda svítidel
B
| Stropní průmyslové svítidlo - patice E27 / 240 V - 77 W, 23 W - průměr 275 mm - IP 54 | ks | 3 | 0 | 0 | 0 | 0 | 0
| LED žárovka E27/12 W - 1080 lm - 3000 K | ks | 3 | 0 | 0 | 0 | 0 | 0
C
| Nástěnné průmyslové svítidlo - patice E27 / 240 V - 46 W, 11 W - rozměry 200 x 145 mm - IP 54 | ks | 2 | 0 | 0 | 0 | 0 | 0
| LED žárovka E27/12 W - 1080 lm - 3000 K | ks | 2 | 0 | 0 | 0 | 0 | 0
|  |  |  | Materiál |  | Montáž |  | Celkem
| Položka | Mj | Počet | J. Cena | Celkem | J. Cena | Celkem
D
| Závěsné svítidlo - patice E27 / 240 V - 57 W - mosaz, měď - průměr 140 - IP 43 | ks | 5 | 0 | 0 | 0 | 0 | 0
| LED žárovka E27/12 W - 1080 lm - 3000 K | ks | 5 | 0 | 0 | 0 | 0 | 0
E
| Závěsné měděné svítidlo - patice E27 / 240 V - 57 W - mosaz, měď - průměr 300 - IP 55 | ks | 6 | 0 | 0 | 0 | 0 | 0
| LED žárovka E27/14 W - 1260 lm - 3000 K | ks | 5 | 0 | 0 | 0 | 0 | 0
| LED žárovka E27/17 W - 1800 lm - 3000 K | ks | 1 | 0 | 0 | 0 | 0 | 0
F
| Zrcadlo s osvětlením - 37 x 110 x 4,5 cm - LED 12 V/12 W/3000 K - IP 44 - vč. zdroje | ks | 1 | 0 | 0 | 0 | 0 | 0
G
| Závěsné stropní svítdilo - mosaz - průměr 1050 mm - 5x E27/46 W/230 V - IP 20 | ks | 1 | 0 | 0 | 0 | 0 | 0
| LED žárovka E27/8 W - 720 lm - 3000 K | ks | 5 | 0 | 0 | 0 | 0 | 0
H
| Závěsné stropní svítidlo lineární hliníkový profil LED výšky 7 cm, šířky 4,9 cm, délky 2m + závěsná sada (ocelová lanka) + koncové krytky + zdroj a napáječ | ks | 10 | 0 | 0 | 0 | 0 | 0
J
| Stolní lampa vč. podstavce - povrchová úprav hliník - E27/100 W | ks | 4 | 0 | 0 | 0 | 0 | 0
| LED žárovka E27/8 W - 720 lm - 3000 K | ks | 4 | 0 | 0 | 0 | 0 | 0
K
| Závěsné svítidlo organického tvaru, ručně foukané satinované sklo, ocelové závěsné lanko - E27/30 W | ks | 2 | 0 | 0 | 0 | 0 | 0
| LED žárovka E27/10 W - 1055 lm - 2700 K | ks | 2 | 0 | 0 | 0 | 0 | 0
L
| Nástěnné LED svítidlo - výška 235 mm, hloubka 190 mm, světelný tok nahoru a dolů, černé - 2x LED 15,2 W/230 V - IP 20 | ks | 5 | 0 | 0 | 0 | 0 | 0
N
| Měděná visící lucerna na výložníku, průměr 480 mm - IP 43 | ks | 1 | 0 | 0 | 0 | 0 | 0
| Výbojka SHC 70 W | ks | 1 | 0 | 0 | 0 | 0 | 0
O
| Měděná venkovní lampa na výložníku | ks | 1 | 0 | 0 | 0 | 0 | 0
| Výbojka SHC 70 W | ks | 1 | 0 | 0 | 0 | 0 | 0
P
| Nástěnní přisazené svítidlo - ocel a měď - délka 250 mm, průměr 115 mm - E27/57 W - IP 45 | ks | 5 | 0 | 0 | 0 | 0 | 0
| LED žárovka E27/10 W - 1055 lm - 2700 K | ks | 5 | 0 | 0 | 0 | 0 | 0
|  |  |  | Materiál |  | Montáž |  | Celkem
| Položka | Mj | Počet | J. Cena | Celkem | J. Cena | Celkem
U
| Repase stávajícího historického svítidla | ks | 1 | 0 | 0 | 0 | 0 | 0
| LED žárovka E27/17 W - 1800 lm - 3000 K | ks | 1 | 0 | 0 | 0 | 0 | 0
HODINOVÉ SAZBY
| Zapojení ÚT a MaR | hod | 20 | 0 | 0 | 0 | 0 | 0
| Manipulace na stávajícím zařízení | hod | 16 | 0 | 0 | 0 | 0 | 0
| Demontáž stávajících rozvodů | hod | 80 | 0 | 0 | 0 | 0 | 0
OSTATNÍ
| Podružný materiál | kpl | 1 | 0 | 0 | 0 | 0 | 0
Montážní a upevňovací materiál, svorky, nátěry konstrukcí a trubek.
| Stavební přípomoce pro práce elektro | kpl | 1 | 0 | 0 | 0 | 0 | 0
| Zkoušky a prohlídky elektrických rozvodů a zařízení celková prohlídka a vyhotovení revizní zprávy | ks | 1 | 0 | 0 | 0 | 0 | 0
| Vypracování dokumentace skutečného provedení | kpl | 1 | 0 | 0 | 0 | 0 | 0
POZNÁMKA
Nedílnou součástí výkazu výměr je technická zpráva, výkresy půdorysů a rozvodnic.
| Elektromontáže - celkem |  |  |  | 0 |  | 0 | 0
800-741 | 3. UZEMNĚNÍ, HROMOSVOD
UZEMNĚNÍ
| Drát FeZn průměr 10/13 v PVC plášti (0,695kg/m) | m | 30 | 0 | 0 | 0 | 0 | 0
| Pásek FeZn 30x4 (0,95kg/m) | m | 117 | 0 | 0 | 0 | 0 | 0
| Svorka páska - páska - nerez | ks | 10 | 0 | 0 | 0 | 0 | 0
DRÁT AlMgSi PRO JÍMACÍ VEDENÍ
| Drát AlMgSi o průměru 8 mm (0,135kg/m), polotvrdý | m | 112 | 0 | 0 | 0 | 0 | 0
JÍMACÍ TYČ
| AlMgSi s rovným koncem, L = 2000 mm, průměr 18 mm | ks | 1 | 0 | 0 | 0 | 0 | 0
| AlMgSi s rovným koncem, L = 3000 mm, průměr 18 mm | ks | 1 | 0 | 0 | 0 | 0 | 0
| Jímací tyč s upevněním na hřeběnáče, l = 1000 mm | ks | 3 | 0 | 0 | 0 | 0 | 0
SVORKY HROMOSVODNÍ,UZEMŇOVACÍ
| Univerzální , nerez | ks | 18 | 0 | 0 | 0 | 0 | 0
| Připojovací, nerez | ks | 5 | 0 | 0 | 0 | 0 | 0
| Okapová, nerez | ks | 5 | 0 | 0 | 0 | 0 | 0
| Zkušební , nerez | ks | 5 | 0 | 0 | 0 | 0 | 0
| Svorka k jímací tyči, nerez | ks | 2 | 0 | 0 | 0 | 0 | 0
|  |  |  | Materiál |  | Montáž |  | Celkem
| Položka | Mj | Počet | J. Cena | Celkem | J. Cena | Celkem
PODPĚRA VEDENÍ FeZn
| Podpěra vedení na hřebenáče - nerez | ks | 38 | 0 | 0 | 0 | 0 | 0
| Podpěra vedení pod tašky na svahu - nerez | ks | 56 | 0 | 0 | 0 | 0 | 0
| Podpěra vedení do zdiva na hmoždinku - nerez | ks | 42 | 0 | 0 | 0 | 0 | 0
OCHRANA, DRŽÁKY
| Ochranná trubka - l = 1700 mm, nerez | ks | 5 | 0 | 0 | 0 | 0 | 0
| Držák trubky do zdiva nebo do dřeva pomocí hmoždinky, | ks | 10 | 0 | 0 | 0 | 0 | 0
ODDÁLENÝ HROMOSVOD
| Izolační tyč pro jímací tyč - l = 680 mm | ks | 5 | 0 | 0 | 0 | 0 | 0
| Držák izolační tyče na trubku | ks | 3 | 0 | 0 | 0 | 0 | 0
| Páska nerez | ks | 3 | 0 | 0 | 0 | 0 | 0
| Držák izolační tyče na stěnu | ks | 2 | 0 | 0 | 0 | 0 | 0
VÝSTRAŽNÁ TABULKA
| "Za bouřky dodržujte odstup 3 metry ! Jste v ohrožení života !" | ks | 8 | 0 | 0 | 0 | 0 | 0
| Štítek s označením svodu | ks | 8 | 0 | 0 | 0 | 0 | 0
OSTATNÍ
| Podružný materiál | kpl | 1 | 0 | 0 | 0 | 0 | 0
| Zkoušky a prohlídky elektrických rozvodů a zařízení celková prohlídka a vyhotovení revizní zprávy | ks | 1 | 0 | 0 | 0 | 0 | 0
| Projekt skutečného provedení hromosvodu | kpl | 1 | 0 | 0 | 0 | 0 | 0
| Hromosvod - celkem |  |  |  | 0 |  | 0 | 0
4. ZEMNÍ PRÁCE
| Kabelová rýha šířky 0,3 m, hloubky 1,0 m (zřízení kabelového lože, hrubý zához) | m3 | 18 | 0 | 0 | 0 | 0 | 0
| Rýha pro zemnící pásek šířky 0,3 m, hloubky 0,8 m | m3 | 12 | 0 | 0 | 0 | 0 | 0
| Zemní práce - celkem |  |  |  | 0 |  | 0 | 0

## 01-elektro-rekapitulace
VODNÍ DÍLO LES KRÁLOVSTVÍ, OBNOVA KNP
Objekt O1 - Dům hrázného
Elektroinstalace
Rekapitulace nákladů
Věta | Název | Název - kopie | Hodnota A | Hodnota B | Hodnota A - výpočet | Hodnota B - výpočet | Desetinná místa | Format
101 | Základní náklady | Základní náklady | [5 empty] | 000000¦e0fee0¦T¦1
1 | Dodávka | Dodávka | 0 |  | <2:ASUM> |  | 0
2 | Doprava 3,60%, Přesun 1,00% | Doprava {20}%, Přesun {21}% | 0 | 0 | [1A] * {20} / 100 | [1A] * {21} / 100 | 0
3 | Montáž - materiál | Montáž - materiál |  | 0 |  | <3:ASUM> + <4:ASUM> | 0
4 | Montáž - práce | Montáž - práce |  | 0 |  | <2:BSUM> + <3:BSUM> + <4:BSUM> | 0
5 | Mezisoučet 1 | Mezisoučet 1 | 0 | 0 | [1A] + [2A] | [1B] + [2B] + [3B] + [4B] | 0 | 000000¦ffeaff¦T¦0
6 | PPV 6,00% z montáže: materiál + práce | PPV {22}% z montáže: materiál + práce |  | 0 |  | ([3B] + [4B]) * {22} / 100 | 0
8 | Zemní práce | Zemní práce |  | 0 |  | <6:ASUM> + <6:BSUM> | 0
9 | PPV 1,00% z nátěrů a zemních prací | PPV {23}% z nátěrů a zemních prací |  |  |  | ([7B] + [8B]) * {23} / 100 | 0
10 | Mezisoučet 2 | Mezisoučet 2 | 0 | 0 | [5A] | [5B] + [6B] + [7B] + [8B] + [9B] | 0 | 000000¦ffeaff¦T¦0
11 | Dodav. dokumentace 0,00% z mezisoučtu 2 | Dodav. dokumentace {24}% z mezisoučtu 2 |  | 0 |  | ([10A] + [10B]) * {24} / 100 | 0
12 | Rizika a pojištění 0,00% z mezisoučtu 2 | Rizika a pojištění {25}% z mezisoučtu 2 |  | 0 |  | ([10A] + [10B]) * {25} / 100 | 0
13 | Opravy v záruce 0,00% z mezisoučtu 1 | Opravy v záruce {26}% z mezisoučtu 1 |  | 0 |  | ([5A] + [5B]) * {26} / 100 | 0
14 | Základní náklady celkem | Základní náklady celkem |  | 0 |  | [10A] + [10B] + [11B] + [12B] + [13B] | 0 | 000000¦e0fee0¦T¦1
0
102 | Vedlejší náklady | Vedlejší náklady | [5 empty] | 000000¦e0fee0¦T¦1
20 | GZS 3,25% z pravé strany mezisoučtu 2 | GZS {27}% z pravé strany mezisoučtu 2 |  | 0 |  | [10B] * {27} / 100 | 0
21 | Provozní vlivy 0,00% z mezisoučtu 2 | Provozní vlivy {28}% z mezisoučtu 2 |  | 0 |  | ([10A] + [10B]) * {28} / 100 | 0
22 | Vedlejší náklady celkem | Vedlejší náklady celkem |  | 0 |  | [20B] + [21B] | 0 | 000000¦e0fee0¦T¦1
30 | Kompletační činnost | Kompletační činnost |  | 0 |  | {29} * {32} * ([14B] * {31})^{30} | 0
0
50 | Náklady celkem bez DPH | Náklady celkem |  | 0 |  | [14B] + [22B] + [30B] | 0 | 000000¦bfebff¦T¦2
40 | Základ a hodnota DPH 21% | Základ a hodnota DPH {100}% | 0 | 0 | <2-6:([ASUM]+{P12={100}}*0)> + <2-6:([BSUM]+{P13={100}}*0)> + [2A] + [2B] + [6B] + [9B] + [11B] + [12B] + [13B] + [22B] + [30B] | [40A] * {100} / 100 | 0
0
61 |  | Roční nárůst cen {34}% |  |  |  | [50B] * {34} / 100 | 0 | /
200 | Součty odstavců | Součty odstavců¦Materiál¦Montáž | Materiál | Montáž | SECTIONS(1;2;3)<#%SECTION%:ASUM> | <#%SECTION%:BSUM> | 0 | 000000¦e0fee0¦T¦1
200 | 1. ROZVODNICE | 1. ROZVODNICE |  |  | <#2:ASUM> | <#2:BSUM> | 0
| R.01 | 1. ROZVODNICE | 0 | 0 | <#2:ASUM> | <#2:BSUM> | 0 |  | 0
| R.1 | 1. ROZVODNICE | 0 | 0 | <#2:ASUM> | <#2:BSUM> | 0 |  | 0
200 | 2. ELEKTROMONTÁŽE | 2. ELEKTROMONTÁŽE | 0 | 0 | <#3:ASUM> | <#3:BSUM> | 0 |  | 0
| 3. HROMOSVOD A UZEMNĚNÍ | 2. ELEKTROMONTÁŽE | 0 | 0 | <#3:ASUM> | <#3:BSUM> | 0 |  | 0
| 4. ZEMNÍ PRÁCE | 2. ELEKTROMONTÁŽE | 0 | 0 | <#3:ASUM> | <#3:BSUM> | 0 |  | 0
0

## 01-slaboproud
Zařazení | Vzorec | Hodnoty | Věta | Pozice |  |  |  |  | Materiál |  | Montáž |  | Celkem
[6 empty] | Položka | Mj | Počet | J. Cena | Celkem | J. Cena | Celkem
D 7 – slaboproudé elektroinstalace
[5 empty] | pol. | STRK - Strukturovaná kabeláž
[5 empty] | 1 | Datová dvojzásuvka, 2xRJ-45 UTP, Cat. 6 vč. krabice a rámečku design určí architekt (porcelán) mechově bílá | ks | 22 | 0 | 0 | 0 | 0 | 0
[5 empty] | 2 | Patch Panel 24port RJ-45 UTP, Cat. 6 | ks | 2 | 0 | 0 | 0 | 0 | 0
[5 empty] | 3 | UTP 4 Kabel, 200MHz, Cat.6 , PVC | m | 1650 | 0 | 0 | 0 | 0 | 0
[5 empty] | 4 | Patch kabel RJ45/RJ45, U/UTP, 4pár, kat.6, 2m | ks | 44 | 0 | 0 | 0 | 0 | 0
[5 empty] | 5 | Vertikální vyvazovací oka 80x 60 mm | ks | 2 | 0 | 0 | 0 | 0 | 0
[5 empty] | 6 | Vyvazovací panel 1U, kovový | ks | 2 | 0 | 0 | 0 | 0 | 0
[5 empty] | 7 | upevňovací materiál – hmoždinky, pásky | kpl | 1 | 0 | 0 | 0 | 0 | 0
[5 empty] | 8 | Ostatní instalační materiál, odbočné krabice, aj. | kpl | 1 | 0 | 0 | 0 | 0 | 0
[5 empty] | 9 | PVC trubka p. om. 23 mm vč. vysekání drážek | m | 450 | 0 | 0 | 0 | 0 | 0
[5 empty] | 10 | PVC trubka p. om. 40 mm vč. vysekání drážek | m | 30 | 0 | 0 | 0 | 0 | 0
[5 empty] | 11 | Prostupy veškerých kabelů všech technologií | kpl | 1 | 0 | 0 | 0 | 0 | 0
[5 empty] | 12 | Dodavatelská část – projekt skutečného provedení, předávací dokumentace | kpl | 1 | 0 | 0 | 0 | 0 | 0
[5 empty] | 13 | Měření vč. Měřících protokolů | kpl | 1 | 0 | 0 | 0 | 0 | 0
[5 empty] | 14 | Nespecif. montážní, pomocný a nosný materiál dodavatele a montážní organizace | kpl | 1 | 0 | 0 | 0 | 0 | 0
[5 empty] | 15 | Montážní a přepojovací práce na kabelech, ukončení | kpl | 1 | 0 | 0 | 0 | 0 | 0
[5 empty] | 16 | Montáž,oživení,zapojení | kpl | 1 | 0 | 0 | 0 | 0 | 0
[6 empty] | STRK - Strukturovaná kabeláž | [6 empty] | 0
EZS – Elektrická zabezpečovací signalizace
V budově je stávající systém EZS, prvky stávající (čidla PIR i bezdrát., magnetické kontakty) zůstanou beze změny, jen po dobu rekonstrukce budou po zdemontování uloženy, po rekonstrukci pak opětně namontovány.Bude vyměněna ústředna, klávesnice, aku.
[5 empty] | 1 | JA-83K Ústředna zabezpečovacího systému OASiS Jablotron | ks | 1 | 0 | 0 | 0 | 0 | 0
[5 empty] | 2 | AKU 12V/17Ah se šroubovými svorkami M5 a životností až 5 let | ks | 1 | 0 | 0 | 0 | 0 | 0
[5 empty] | 3 | JA-82R Rádiový modul Jablotron | ks | 1 | 0 | 0 | 0 | 0 | 0
[5 empty] | 4 | JA-82Y, komunikátor GSM | ks | 1 | 0 | 0 | 0 | 0 | 0
[5 empty] | 5 | JA-81E-RGB Drátová klávesnice Jablotron | ks | 1 | 0 | 0 | 0 | 0 | 0
[5 empty] | 6 | Nouzové tlačítko na inv. WC (design shodný s ost.el.) | ks | 1 | 0 | 0 | 0 | 0 | 0
[5 empty] | 7 | Vybavovací tlačítko (design shodný s ost.el.) | ks | 1 | 0 | 0 | 0 | 0 | 0
[5 empty] | 8 | Demontáž všech prvků EZS | kpl | 1 | 0 | 0 | 0 | 0 | 0
[5 empty] | 9 | Opětná montáž prvků po dokončení | kpl | 1 | 0 | 0 | 0 | 0 | 0
[5 empty] | 10 | PVC trubka p. om. 23 mm vč. vysekání drážek | m | 40 | 0 | 0 | 0 | 0 | 0
[5 empty] | 11 | Kabel SYKFY 3x2x0,5 | m | 80 | 0 | 0 | 0 | 0 | 0
[5 empty] | 12 | Ostatní instalační materiál, odbočné krabice, aj. | kpl | 1 | 0 | 0 | 0 | 0 | 0
[5 empty] | 13 | Montáž,oživení,zapojení | ks | 1 | 0 | 0 | 0 | 0 | 0
[5 empty] | 14 | Konfigurace,uvedení do provozu,revize | ks | 1 | 0 | 0 | 0 | 0 | 0
[6 empty] | EZS – Elektrická zabezpečovací signalizace | [6 empty] | 0
Hlásiče požáru (v systému EZS)
[5 empty] | 1 | Patice 12V releová samoresetovací pro hlásiče ECO100012NL | ks | 4 | 0 | 0 | 0 | 0 | 0
[5 empty] | 2 | Hlásič optický série ECO1000 ECO1003 | ks | 4 | 0 | 0 | 0 | 0 | 0
[5 empty] | 3 | Kabel SYKFY 3x2x0,5 | m | 50 | 0 | 0 | 0 | 0 | 0
[5 empty] | 4 | Kabel LAM TWIN FTP cat.5 DATOVÝ 4x2x0,5 | m | 50 | 0 | 0 | 0 | 0 | 0
[5 empty] | 5 | PVC trubka p. om. 23 mm vč. vysekání drážek | m | 45 | 0 | 0 | 0 | 0 | 0
[5 empty] | 6 | PVC trubka p. om. 40 mm vč. vysekání drážek | m | 5 | 0 | 0 | 0 | 0 | 0
[5 empty] | 7 | Uvedení do provozu, zaškolení | kpl | 1 | 0 | 0 | 0 | 0 | 0
[6 empty] | Hlásiče požáru (v systému EZS | [6 empty] | 0
CCTV - Kamerový bezpečnostní systém – příprava
[5 empty] | 1 | Kabel LAM TWIN FTP cat.5 DATOVÝ 4x2x0,5 | m | 80 | 0 | 0 | 0 | 0 | 0
[5 empty] | 2 | Kabel JYSTY 4x2x0,8 | m | 15 | 0 | 0 | 0 | 0 | 0
[5 empty] | 3 | UTP 4 Kabel, Cat.5e , PVC venkovní provedení | m | 40 | 0 | 0 | 0 | 0 | 0
[5 empty] | 4 | PVC trubka p. om. 23 mm vč. vysekání drážek | m | 10 | 0 | 0 | 0 | 0 | 0
[6 empty] | CCTV - Kamerový bezpečnostní systém – příprava | [6 empty] | 0
Zvonky a domovní telefon
[5 empty] | 1 | Zvonkové tablo - 2 tlačítka provedení antivandal | ks | 1 | 0 | 0 | 0 | 0 | 0
[5 empty] | 2 | Domácí telefon | ks | 1 | 0 | 0 | 0 | 0 | 0
[5 empty] | 3 | Stříška pro zvonkové tablo | ks | 1 | 0 | 0 | 0 | 0 | 0
[5 empty] | 4 | napájecí zdroj na DIN lištu | ks | 1 | 0 | 0 | 0 | 0 | 0
[5 empty] | 5 | Melodický zvonek | ks | 2 | 0 | 0 | 0 | 0 | 0
[5 empty] | 6 | Zvonkové tlačítko venkovní provedení | ks | 1 | 0 | 0 | 0 | 0 | 0
[5 empty] | 7 | Kabel JYSTY 2x2x0,8 | m | 30 | 0 | 0 | 0 | 0 | 0
[5 empty] | 8 | PVC trubka p. om. 23 mm vč. vysekání drážek | m | 20 | 0 | 0 | 0 | 0 | 0
[5 empty] | 9 | uvedení do provozu | kpl | 1 | 0 | 0 | 0 | 0 | 0
[6 empty] | Zvonky a domovní telefon | [6 empty] | 0
Trasa vysílač – cimbuří
[5 empty] | 1 | trubka 6220 ZNM S - ocelová trubka bez závitu pozinkovaná vč. příchytek | m | 30 | 0 | 0 | 0 | 0 | 0
[5 empty] | 2 | příchytky aj. Mont. Materiál | kpl | 1 | 0 | 0 | 0 | 0 | 0
[5 empty] | 3 | koaxiální kabel – vysílač -cimbuří k anténě | m | 25 | 0 | 0 | 0 | 0 | 0
[6 empty] | Trasa vysílač – cimbuří | [6 empty] | 0
Zemní práce
Trasa k brance
[5 empty] | 1 | Výkop rýhy 35x50 cm | m | 10 |  | 0 | 0 | 0 | 0
[5 empty] | 2 | Pískové lože, folie | m | 10 |  | 0 | 0 | 0 | 0
[5 empty] | 3 | Zhotovení prostupu do/z budovy, vč. uložení HDPE a utěsnění prostupu proti vnikání vody a nečistot | kpl | 1 |  | 0 | 0 | 0 | 0
[5 empty] | 4 | Trubka HDPE 40 | m | 15 | 0 | 0 | 0 | 0 | 0
[5 empty] | 5 | Zához rýhy 35x50 cm | kpl | 10 |  | 0 | 0 | 0 | 0
[6 empty] | Trasa mezi obj. O1 a O3 |  |  |  | 0 |  | 0 | 0
[5 empty] | 6 | Výkop i zához zajišťuje silnoproud, kabel se přiloží k silnoproudým kabelům na protější stranu výkopu |  |  |  | 0 |  | 0 | 0
[5 empty] | 7 | Kabel TCKEKPLFE 3XN0,6 | m | 30 | 0 | 0 | 0 | 0 | 0
[5 empty] | 8 | Zhotovení prostupu do komory, vč. uložení HDPE a utěsnění prostupu proti vnikání vody a nečistot | kpl | 2 |  | 0 | 0 | 0 | 0
[5 empty] | 9 | Trubka HDPE 40 | m | 25 | 0 | 0 | 0 | 0 | 0
[6 empty] | Zemní práce | [6 empty] | 0
[6 empty] | CELKEM | [6 empty] | 0

## 01-vyt-vzt
Zařazení | Vzorec | Hodnoty | Věta | Pozice
[9 empty] | Materiál |  | Montáž |  | Celkem
[5 empty] | pol. | popis | Mj | Počet | Cena/MJ | Cena | Cena/MJ | Cena
[6 empty] | Montáž a dodávka připojovací sady odkouření | [6 empty] | 0
[5 empty] | 1 | Koaxiální komínová sada odkouření Ø110/160 | m | 4 |  | 0 |  | 0 | 0
[5 empty] | 2 | Připojovací adaptér | kus | 1 |  | 0 |  | 0 | 0
[5 empty] | 3 | Revizní T kus DN 160 | kus | 1 |  | 0 |  | 0 | 0
[5 empty] | 4 | Nerezová otočná komínová hlavice | kus | 1 |  | 0 |  | 0 | 0
[6 empty] | Montáž a dodávka příslušenství kotelny | [6 empty] | 0
[5 empty] | 5 | Expanzní nádoba 250 litrů (300 kPa) | kus | 1 |  | 0 |  | 0 | 0
[5 empty] | 6 | Připojovací soustava pro expanzní nádobu (5/4") | kus | 1 |  | 0 |  | 0 | 0
[5 empty] | 7 | Příložný teploměr 0-120°C | kus | 4 |  | 0 |  | 0 | 0
[5 empty] | 8 | Oběhové čerpadlo, obyčejné /1m3, 20kPa) | kus | 1 |  | 0 |  | 0 | 0
[5 empty] | 9 | Oběhové čerpadlo elektronicky řízené (1m3, 7kPa) | kus | 1 |  | 0 |  | 0 | 0
[5 empty] | 10 | Trojcestný směšovací ventil se servopohonem | kus | 1 |  | 0 |  | 0 | 0
[5 empty] | 11 | Trojcestný směšovací ventil (3/2") | kus | 1 |  | 0 |  | 0 | 0
[5 empty] | 12 | Pojistný ventil 1/2"x3/4" (300 kPa) | kus | 1 |  | 0 |  | 0 | 0
[5 empty] | 13 | Filtr 3/2" | kus | 2 |  | 0 |  | 0 | 0
[5 empty] | 14 | Zpětná klapka 3/2" | kus | 2 |  | 0 |  | 0 | 0
[5 empty] | 15 | Kulový uzávěr 3/2" | kus | 14 |  | 0 |  | 0 | 0
[5 empty] | 16 | Vypouštěcí kohout 3/2" | kus | 5 |  | 0 |  | 0 | 0
[5 empty] | 17 | Odvzdušňovací ventil 3/4" | kus | 4 |  | 0 |  | 0 | 0
[5 empty] | 18 | Tlakoměr 0-400 kPa vč.příslušenství | kus | 1 |  | 0 |  | 0 | 0
[6 empty] | Montáž a dodávka otopných těles | [6 empty] | 0
[5 empty] | 19 | Článkový litinový radiátor ŠxVxH 685x700x144 (počet žeber: 11) | kus | 2 |  | 0 |  | 0 | 0
[5 empty] | 20 | Článkový litinový radiátor ŠxVxH 445x700x144 (počet žeber: 7) | kus | 2 |  | 0 |  | 0 | 0
[5 empty] | 21 | Článkový litinový radiátor ŠxVxH 745x700x144 (počet žeber: 12) | kus | 1 |  | 0 |  | 0 | 0
[5 empty] | 22 | Článkový litinový radiátor ŠxVxH 1225x700x144 (počet žeber: 20) | kus | 1 |  | 0 |  | 0 | 0
[5 empty] | 23 | Článkový litinový radiátor ŠxVxH 1525x700x144 (počet žeber: 25) | kus | 1 |  | 0 |  | 0 | 0
[5 empty] | 24 | Článkový litinový radiátor ŠxVxH 1585x700x144 (počet žeber: 26) | kus | 1 |  | 0 |  | 0 | 0
[5 empty] | 25 | Článkový litinový radiátor ŠxVxH 385x700x144 (počet žeber: 6) | kus | 1 |  | 0 |  | 0 | 0
[5 empty] | 26 | Trubkové otopné těleso výška:1842mm, šířka 680mm | kus | 2 |  | 0 |  | 0 | 0
[5 empty] | 27 | Rohový manuální netermostatický ventil 1/2" | kus | 9 |  | 0 |  | 0 | 0
[5 empty] | 28 | Rohové manuální netermostatické šroubení 1/2" | kus | 9 |  | 0 |  | 0 | 0
[5 empty] | 29 | Rohové šroubení DN 10 | kus | 2 |  | 0 |  | 0 | 0
[5 empty] | 30 | Rohový ventil DN 10 | kus | 2 |  | 0 |  | 0 | 0
[6 empty] | Podlahové vytápění – ostatní | [6 empty] | 0
[5 empty] | 31 | Regulátor podlahového vytápění Multibox K-RTL | kus | 3 |  | 0 |  | 0 | 0
[5 empty] | 32 | Izolační a dilatační pás K369 15 x 0,8 cm | m | 62 |  | 0 |  | 0 | 0
[5 empty] | 33 | Lišta pro ukotvení dilatační páy R872D 200 x 2000 mm ( 20 m ) | m | 20 |  | 0 |  | 0 | 0
[5 empty] | 34 | Ochranná trubka černá 25 ( 100 m ) | m | 47 |  | 0 |  | 0 | 0
[5 empty] | 35 | Plastifikátor K376 | l | 22 |  | 0 |  | 0 | 0
[6 empty] | Vzduchotechnika | [6 empty] | 0
[5 empty] | 36 | Nástěnný ventilátor řady 200 ultratichý vč. zpětné klapky | kus | 2 |  | 0 |  | 0 | 0
[5 empty] | 37 | Nástěnný ventilátor řady 100 ultratichý vč. zpětné klapky | kus | 2 |  | 0 |  | 0 | 0
[5 empty] | 38 | Ventilátor TD-350/125 T | kus | 1 |  | 0 |  | 0 | 0
[5 empty] | 39 | Odvodní talířový ventil KK 125 | kus | 3 |  | 0 |  | 0 | 0
[5 empty] | 40 | potrubí SONO 125 ks | kus | 7 |  | 0 |  | 0 | 0
[5 empty] | 41 | Potrubí SPIRO 100 | m | 1 |  | 0 |  | 0 | 0
[5 empty] | 42 | Oblouk segmentový OS 60° 125 | kus | 1 |  | 0 |  | 0 | 0
[5 empty] | 43 | Odbočka jednostranná OBJ 125-125 | kus | 2 |  | 0 |  | 0 | 0
[5 empty] | 44 | Nerezová otočná komínová hlavice | kus | 5 |  | 0 |  | 0 | 0
[5 empty] | 45 | Revize komínových šachet | m | 66 |  | 0 |  | 0 | 0

## OBJEKT01 - VON
| List obsahuje: |  | 1) Krycí list rozpočtu |  | 2) Rekapitulace rozpočtu |  |  | 3) Rozpočet |  |  | Zpět na list: | Rekapitulace stavby
optimalizováno pro tisk sestav ve formátu A4 - na výšku | [11 empty] | >> skryté sloupce << | [9 empty] | {f601e50a-7d96-4904-b4f8-25a22c64357a}
2
KRYCÍ LIST ROZPOČTU | [12 empty] | v --- níže se nacházejí doplnkové a pomocné údaje k sestavám --- v | [8 empty] | False
| Stavba: |  | Vodní dílo Les království, obnova NKP
| Objekt: |  | OBJEKT01 - Bývalý dům hrázného
| Část: |  | OBJEKT01 - vedlejší a ostatní náklady
| JKSO: | [7 empty] | CC-CZ:
| Místo: | [7 empty] | Datum: |  | 2017-05-31
| Objednatel: | [7 empty] | IČ:
|  | Povodí Labe, Víta Nejedlého 951, Hradec Králové | [6 empty] | DIČ:
| Zhotovitel: | [7 empty] | IČ:
DIČ:
| Projektant: | [7 empty] | IČ:
|  | Architekti Headhand, s.r.o., U Obecního dvora 7 | [6 empty] | DIČ:
| Zpracovatel: | [7 empty] | IČ:
DIČ:
Poznámka:
| Náklady z rozpočtu | [7 empty] | 0
| Ostatní náklady | [7 empty] | 0
| Cena bez DPH | [7 empty] | 0
| DPH | základní | 21% | ze | 0 |  |  |  | 0
|  | snížená | 15% | ze | 0 |  |  |  | 0
|  | zákl. přenesená | 21% | ze | #REF! |  |  |  | 0
|  | sníž. přenesená | 15% | ze | #REF! |  |  |  | 0
|  | nulová | 0% | ze | #REF! |  |  |  | 0
| Cena s DPH |  |  | v | CZK |  |  | 0
| Projektant |  |  |  |  | Zpracovatel
| Datum a podpis: |  |  | Razítko |  | Datum a podpis: |  |  |  | Razítko
| Objednavatel |  |  |  |  | Zhotovitel
| Datum a podpis: |  |  | Razítko |  | Datum a podpis: |  |  |  | Razítko
REKAPITULACE ROZPOČTU
Stavba: |  |  | Vodní dílo Les království, obnova NKP
Část: |  |  | OBJEKT01 - vedlejší a ostatní náklady
Místo: | [6 empty] | Datum: |  | 2017-05-31
Objednatel: |  |  | Povodí Labe, Víta Nejedlého 951, Hradec Králové |  |  |  | Projektant: |  | Architekti Headhand, s.r.o., U Obecního dvora 7
Zhotovitel: | [6 empty] | Zpracovatel: |  | 0
Kód - Popis | [9 empty] | Cena celkem [CZK]
Náklady z rozpočtu | [9 empty] | 0 | [12 empty] | -1
| OST - Vedlejší a ostatní rozpočtové náklady | [8 empty] | 0
| 02 - Projektová dokumentace - ostatní náklady | [8 empty] | 0
| 03 - Geodetické práce a vytýčení - ostatní náklady | [8 empty] | 0
| 09 - Ostatní náklady | [8 empty] | 0
| 1 - Vedlejší rozpočtové náklady | [8 empty] | 0
Celkové náklady za stavbu | [7 empty] | 0
ROZPOČET
Stavba: |  |  | Vodní dílo Les království, obnova NKP
Objekt: |  |  | OBJEKT01 - vedlejší a ostatní náklady
Místo: | [6 empty] | Datum: |  | 2017-05-31
Objednatel: |  |  | Povodí Labe, Víta Nejedlého 951, Hradec Králové |  |  |  | Projektant: |  | Architekti Headhand, s.r.o., U Obecního dvora 7
Zhotovitel: | [6 empty] | Zpracovatel:
PČ | Typ | Kód | Popis |  |  | MJ | Množství | J.cena [CZK] |  | Cena celkem [CZK] |  |  | Poznámka | DPH | J. Nh [h] | Nh celkem [h] | J. hmotnost_x000D_ [t]J. hmotnost_x000D_ [t]J. hmotnost_x000D_ [t] | Hmotnost_x000D_ celkem [t]Hmotnost_x000D_ celkem [t]Hmotnost_x000D_ celkem [t] | J. suť [t] | Suť Celkem [t]
Náklady z rozpočtu | [9 empty] | 0 | [5 empty] | #REF! |  | #REF! |  | #REF! |  | D | -1 | [7 empty] | 0
| OST - Vedlejší a ostatní rozpočtové náklady | [8 empty] | 0 | [5 empty] | 0 |  | 0 |  | 0 | 1 | D | 0 | ROZPOCET | [6 empty] | 0
| 02 - Projektová dokumentace - ostatní náklady | [8 empty] | 0 | [5 empty] | 0 |  | 0 |  | 0 | 1 | D | 1 | ROZPOCET | [6 empty] | 0
1 | K | 0210 | Vypracování Plánu opatření pro případ havárie |  |  | kus | 1 | 0 |  | 0 |  |  |  | základní | 0 | 0 | 0 | 0 | 0 | 0 | 4 | K | 2 | ROZPOCET | 0 | 0 | 0 | 0 | 0 | 1 | 0 | 4 | 1250148918
2 | K | 022 | Vypracování dokumentace nálezového (výchozího ) stavu včetně doplňujících průzkumů uvedených v čl. A 4 J) ZÁKLADNÍ PŘEDPOKLADY VÝSTAVBY Průvodní zprávy |  |  | kus | 1 | 0 |  | 0 |  |  |  | základní | 0 | 0 | 0 | 0 | 0 | 0 | 4 | K | 2 | ROZPOCET | 0 | 0 | 0 | 0 | 0 | 1 | 0 | 4 | 1955085972
3 | K | 0221 | Zpracování povodňového plánu stavby dle §71 zákona č. 254/2001 Sb. včetně zajištění schválení příslušnými orgány správy a Povodím Labe, státní podnik |  |  | kus | 1 | 0 |  | 0 |  |  |  | základní | 0 | 0 | 0 | 0 | 0 | 0 | 4 | K | 2 | ROZPOCET | 0 | 0 | 0 | 0 | 0 | 1 | 0 | 4 | -1886237206
4 | K | 023 | Vypracování projektu skutečného provedení díla |  |  | kus | 1 | 0 |  | 0 |  |  |  | základní | 0 | 0 | 0 | 0 | 0 | 0 | 4 | K | 2 | ROZPOCET | 0 | 0 | 0 | 0 | 0 | 1 | 0 | 4 | 2014775972
5 | K | 026 | Vypracování výrobně dodavatelské dokumentace prvků PSV včetně jejich průzkumu |  |  | kus | 1 | 0 |  | 0 |  |  |  | základní | 0 | 0 | 0 | 0 | 0 | 0 | 4 | K | 2 | ROZPOCET | 0 | 0 | 0 | 0 | 0 | 1 | 0 | 4 | 1200189437
| 03 - Geodetické práce a vytýčení - ostatní náklady | [8 empty] | 0 | [5 empty] | 0 |  | 0 |  | 0 | 1 | D | 1 | ROZPOCET | [6 empty] | 0
6 | K | 031 | Vypracování geodetického zaměření skutečného stavu |  |  | kus | 1 | 0 |  | 0 |  |  |  | základní | 0 | 0 | 0 | 0 | 0 | 0 | 4 | K | 2 | ROZPOCET | 0 | 0 | 0 | 0 | 0 | 1 | 0 | 4 | -1489940193
7 | K | 035 | Zajištění veškerých geodetických prací souvisejících s realizací díla |  |  | soubor | 1 | 0 |  | 0 |  |  |  | základní | 0 | 0 | 0 | 0 | 0 | 0 | 4 | K | 2 | ROZPOCET | 0 | 0 | 0 | 0 | 0 | 1 | 0 | 4 | -1429187890
| 09 - Ostatní náklady | [8 empty] | 0 | [5 empty] | 0 |  | 0 |  | 0 | 1 | D | 1 | ROZPOCET | [6 empty] | 0
8 | K | 0931 | Provedení pasportizace stávajících nemovitostí (vč. pozemků) a jejich příslušenství, zajištění fotodokumentace stávajícího stavu přístupových komunikací |  |  | soubor | 1 | 0 |  | 0 |  |  |  | základní | 0 | 0 | 0 | 0 | 0 | 0 | 4 | K | 2 | ROZPOCET | 0 | 0 | 0 | 0 | 0 | 1 | 0 | 4 | 1035052681
9 | K | 094 | Zajištění vytýčení veškerých podzemních zařízení |  |  | kus | 1 | 0 |  | 0 |  |  |  | základní | 0 | 0 | 0 | 0 | 0 | 0 | 4 | K | 2 | ROZPOCET | 0 | 0 | 0 | 0 | 0 | 1 | 0 | 4 | -1872414821
10 | K | 095 | Zajištění šetření o podzemních sítích vč. zajištění nových vyjádření v případě, že před realizací pozbyly platnosti |  |  | soubor | 1 | 0 |  | 0 |  |  |  | základní | 0 | 0 | 0 | 0 | 0 | 0 | 4 | K | 2 | ROZPOCET | 0 | 0 | 0 | 0 | 0 | 1 | 0 | 4 | -1032686444
11 | K | 0994 | Zajištění veškerých předepsaných rozborů, atestů, zkoušek a revizí dle příslušných norem a dalších předpisů a nařízení platných v ČR, kterými bude prokázáno dosažení předepsané kvality a parametrů dokončeného díla |  |  | soubor | 1 | 0 |  | 0 |  |  |  | základní | 0 | 0 | 0 | 0 | 0 | 0 | 4 | K | 2 | ROZPOCET | 0 | 0 | 0 | 0 | 0 | 1 | 0 | 4 | 1935893582
12 | K | 0996 | Zajištění výroby a instalace informačních tabulí ke stavbě |  |  | soubor | 1 | 0 |  | 0 |  |  |  | základní | 0 | 0 | 0 | 0 | 0 | 0 | 4 | K | 2 | ROZPOCET | 0 | 0 | 0 | 0 | 0 | 1 | 0 | 4 | 158106173
13 | K | 0997 | Zajištění kontrolního a zkušebního plánu stavby |  |  | soubor | 1 | 0 |  | 0 |  |  |  | základní | 0 | 0 | 0 | 0 | 0 | 0 | 4 | K | 2 | ROZPOCET | 0 | 0 | 0 | 0 | 0 | 1 | 0 | 4 | -802619602
14 | K | 09991 | Zajištění fotodokumentace veškerých konstrukcí, které budou v průběhu výstavby skryty nebo zakryty |  |  | soubor | 1 | 0 |  | 0 |  |  |  | základní | 0 | 0 | 0 | 0 | 0 | 0 | 4 | K | 2 | ROZPOCET | 0 | 0 | 0 | 0 | 0 | 1 | 0 | 4 | 290834912
| 1 - Vedlejší rozpočtové náklady | [8 empty] | 0 | [5 empty] | 0 |  | 0 |  | 0 | 1 | D | 1 | ROZPOCET | [6 empty] | 0
15 | K | 011 | Zajištění kompletního zařízení staveniště a jeho připojení na sítě - všech stavebních objektů |  |  | soubor | 1 | 0 |  | 0 |  |  |  | základní | 0 | 0 | 0 | 0 | 0 | 0 | 4 | K | 2 | ROZPOCET | 0 | 0 | 0 | 0 | 0 | 1 | 0 | 4 | 798240215
16 | K | 0111 | Zajištění opravy příjezdové zpevněné komunikace |  |  | soubor | 1 | 0 |  | 0 |  |  |  | základní | 0 | 0 | 0 | 0 | 0 | 0 | 4 | K | 2 | ROZPOCET | 0 | 0 | 0 | 0 | 0 | 1 | 0 | 4 | -1167453285
17 | K | 091404000 | Práce na památkovém objektu |  |  | soubor | 1 | 0 |  | 0 |  |  |  | základní | 0 | 0 | 0 | 0 | 0 | 0 | 1024 | K | 2 | ROZPOCET | 0 | 0 | 0 | 0 | 0 | 1 | 0 | 1024 | 2129128132
18 | K | 00009 | Zajištění odborného dozoru památkové péče (NPÚ, MÚ) |  |  | soubor | 1 | 0 |  | 0 |  |  |  | základní | 0 | 0 | 0 | 0 | 0 | 0 | 1024 | K | 2 | ROZPOCET | 0 | 0 | 0 | 0 | 0 | 1 | 0 | 1024 | 2129128132

## OBJEKT02 - Hospodářský ob...
| List obsahuje: |  | 1) Krycí list rozpočtu |  | 2) Rekapitulace rozpočtu |  |  | 3) Rozpočet |  |  | Zpět na list: | Rekapitulace stavby
optimalizováno pro tisk sestav ve formátu A4 - na výšku | [11 empty] | >> skryté sloupce << | [9 empty] | {a682ebd6-3816-4189-9aee-6adf90ff61ee}
2
KRYCÍ LIST ROZPOČTU | [12 empty] | v --- níže se nacházejí doplnkové a pomocné údaje k sestavám --- v | [8 empty] | False
| Stavba: |  | Vodní dílo Les království, obnova NKP
| Objekt: |  | OBJEKT02 - Hospodářský objekt
| JKSO: | [7 empty] | CC-CZ:
| Místo: | [7 empty] | Datum: |  | 2017-05-31
| Objednatel: | [7 empty] | IČ:
|  | Povodí Labe, Víta Nejedlého 951, Hradec Králové | [6 empty] | DIČ:
| Zhotovitel: | [7 empty] | IČ:
DIČ:
| Projektant: | [7 empty] | IČ:
|  | Architekti Headhand, s.r.o., U Obecního dvora 7 | [6 empty] | DIČ:
| Zpracovatel: | [7 empty] | IČ:
DIČ:
Poznámka:
| Náklady z rozpočtu | [7 empty] | 0
| Ostatní náklady | [7 empty] | 0
| Cena bez DPH | [7 empty] | 0
| DPH | základní | 21% | ze | 0 |  |  |  | 0
|  | snížená | 15% | ze | 0 |  |  |  | 0
|  | zákl. přenesená | 21% | ze | 0 |  |  |  | 0
|  | sníž. přenesená | 15% | ze | 0 |  |  |  | 0
|  | nulová | 0% | ze | 0 |  |  |  | 0
| Cena s DPH |  |  | v | CZK |  |  | 0
| Projektant |  |  |  |  | Zpracovatel
| Datum a podpis: |  |  | Razítko |  | Datum a podpis: |  |  |  | Razítko
| Objednavatel |  |  |  |  | Zhotovitel
| Datum a podpis: |  |  | Razítko |  | Datum a podpis: |  |  |  | Razítko
REKAPITULACE ROZPOČTU
Stavba: |  |  | Vodní dílo Les království, obnova NKP
Objekt: |  |  | OBJEKT02 - Hospodářský objekt
Místo: | [6 empty] | Datum: |  | 2017-05-31
Objednatel: |  |  | Povodí Labe, Víta Nejedlého 951, Hradec Králové |  |  |  | Projektant: |  | Architekti Headhand, s.r.o., U Obecního dvora 7
Zhotovitel: | [6 empty] | Zpracovatel: |  | 0
Kód - Popis | [9 empty] | Cena celkem [CZK]
1) Náklady z rozpočtu | [9 empty] | 0 | [12 empty] | -1
| HSV - Práce a dodávky HSV | [8 empty] | 0
| 1 - Zemní práce | [8 empty] | 0
| 2 - Zakládání | [8 empty] | 0
| 9 - Ostatní konstrukce a práce, bourání | [8 empty] | 0
| 9-1 - Restaurátorské a ostatní specifické práce | [8 empty] | 0
| 997 - Přesun sutě | [8 empty] | 0
| 998 - Přesun hmot | [8 empty] | 0
| PSV - Práce a dodávky PSV | [8 empty] | 0
| 741 - Elektroinstalace | [8 empty] | 0
| 762 - Konstrukce tesařské | [8 empty] | 0
| 764 - Konstrukce klempířské | [8 empty] | 0
| 765 - Krytina skládaná | [8 empty] | 0
| 766 - Konstrukce truhlářské | [8 empty] | 0
2) Ostatní náklady | [9 empty] | 0 |  |  |  | DPH
Celkové náklady za stavbu 1) + 2) | [7 empty] | 0
ROZPOČET
Stavba: |  |  | Vodní dílo Les království, obnova NKP
Objekt: |  |  | OBJEKT02 - Hospodářský objekt
Místo: | [6 empty] | Datum: |  | 2017-05-31
Objednatel: |  |  | Povodí Labe, Víta Nejedlého 951, Hradec Králové |  |  |  | Projektant: |  | Architekti Headhand, s.r.o., U Obecního dvora 7
Zhotovitel: | [6 empty] | Zpracovatel: |  | 0
PČ | Typ | Kód | Popis |  |  | MJ | Množství | J.cena [CZK] |  | Cena celkem [CZK] |  |  | Poznámka | DPH | J. Nh [h] | Nh celkem [h] | J. hmotnost_x000D_ [t]J. hmotnost_x000D_ [t]J. hmotnost_x000D_ [t]J. hmotnost_x000D_ [t]J. hmotnost_x000D_ [t]J. hmotnost_x000D_ [t]J. hmotnost_x000D_ [t]J. hmotnost_x000D_ [t] | Hmotnost_x000D_ celkem [t]Hmotnost_x000D_ celkem [t]Hmotnost_x000D_ celkem [t]Hmotnost_x000D_ celkem [t]Hmotnost_x000D_ celkem [t]Hmotnost_x000D_ celkem [t]Hmotnost_x000D_ celkem [t]Hmotnost_x000D_ celkem [t] | J. suť [t] | Suť Celkem [t]
Náklady z rozpočtu | [9 empty] | 0 | [5 empty] | 1203.819 |  | 70.8066 |  | 12.7195 |  | D | -1 | [10 empty] | 0
| HSV - Práce a dodávky HSV | [8 empty] | 0 | [5 empty] | 764.5602 |  | 58.2124 |  | 0.0464 | 1 | D | 0 |  |  |  | ROZPOCET | [6 empty] | 0
| 1 - Zemní práce | [8 empty] | 0 | [5 empty] | 81.4741 |  | 0.000135 |  | 0 | 1 | D | 1 |  |  |  | ROZPOCET | [6 empty] | 0
1 | K | 132301101 | Hloubení rýh š do 600 mm v hornině tř. 4 objemu do 100 m3 |  |  | m3 | 13.6 | 0 |  | 0 |  |  |  | základní | 3.937 | 53.5432 | 0 | 0 | 0 | 0 | 4 | K | 2 |  |  |  | ROZPOCET | 0 | 0 | 0 | 0 | 0 | 1 | 0 | 4 | -914545378
|  |  | 34*0,4*1 |  |  |  | 13.6 | [14 empty] | VV | 2 | 2 | True | 1 | ROZPOCET
2 | K | 132301109 | Příplatek za lepivost k hloubení rýh š do 600 mm v hornině tř. 4 |  |  | m3 | 13.6 | 0 |  | 0 |  |  |  | základní | 1.011 | 13.7496 | 0 | 0 | 0 | 0 | 4 | K | 2 |  |  |  | ROZPOCET | 0 | 0 | 0 | 0 | 0 | 1 | 0 | 4 | 11611583
3 | K | 162701105 | Vodorovné přemístění do 10000 m výkopku/sypaniny z horniny tř. 1 až 4 |  |  | m3 | 6.026 | 0 |  | 0 |  |  |  | základní | 0.083 | 0.50016 | 0 | 0 | 0 | 0 | 4 | K | 2 |  |  |  | ROZPOCET | 0 | 0 | 0 | 0 | 0 | 1 | 0 | 4 | -1377005466
|  |  | 13,6-7,574 |  |  |  | 6.026 | [14 empty] | VV | 2 | 2 | True | 1 | ROZPOCET
4 | K | 167101101 | Nakládání výkopku z hornin tř. 1 až 4 do 100 m3 |  |  | m3 | 6.026 | 0 |  | 0 |  |  |  | základní | 0.652 | 3.929 | 0 | 0 | 0 | 0 | 4 | K | 2 |  |  |  | ROZPOCET | 0 | 0 | 0 | 0 | 0 | 1 | 0 | 4 | -952781524
5 | K | 171201201 | Uložení sypaniny na skládky |  |  | m3 | 6.026 | 0 |  | 0 |  |  |  | základní | 0.009 | 0.054234 | 0 | 0 | 0 | 0 | 4 | K | 2 |  |  |  | ROZPOCET | 0 | 0 | 0 | 0 | 0 | 1 | 0 | 4 | -612202291
6 | K | 171201211 | Poplatek za uložení odpadu ze sypaniny na skládce (skládkovné) |  |  | t | 9.642 | 0 |  | 0 |  |  |  | základní | 0 | 0 | 0 | 0 | 0 | 0 | 4 | K | 2 |  |  |  | ROZPOCET | 0 | 0 | 0 | 0 | 0 | 1 | 0 | 4 | -1405810534
7 | K | 174101102 | Zásyp v uzavřených prostorech sypaninou se zhutněním |  |  | m3 | 7.574 | 0 |  | 0 |  |  |  | základní | 1.239 | 9.3842 | 0 | 0 | 0 | 0 | 4 | K | 2 |  |  |  | ROZPOCET | 0 | 0 | 0 | 0 | 0 | 1 | 0 | 4 | -31180457
|  |  | (2*2,1+1,1*1,1)*1,4 |  |  |  | 7.574 | [14 empty] | VV | 2 | 2 | True | 1 | ROZPOCET
8 | K | 181411131 | Založení parkového trávníku výsevem plochy do 1000 m2 v rovině a ve svahu do 1:5 |  |  | m2 | 5.41 | 0 |  | 0 |  |  |  | základní | 0.058 | 0.31378 | 0 | 0 | 0 | 0 | 4 | K | 2 |  |  |  | ROZPOCET | 0 | 0 | 0 | 0 | 0 | 1 | 0 | 4 | -2032817649
|  |  | 2*2,1+1,1*1,1 |  |  |  | 5.41 | [14 empty] | VV | 2 | 2 | True | 1 | ROZPOCET
9 | M | 005724100 | osivo směs travní parková |  |  | kg | 0.135 | 0 |  | 0 |  |  |  | základní | 0 | 0 | 0.001 | 0.000135 | 0 | 0 | 8 | M | 2 |  |  |  | ROZPOCET | 0 | 0 | 0 | 0 | 0 | 1 | 0 | 4 | 2056197426
| 2 - Zakládání | [8 empty] | 0 | [5 empty] | 258.1826 |  | 58.172 |  | 0 | 1 | D | 1 |  |  |  | ROZPOCET | [6 empty] | 0
10 | K | 226111313 | Vrty velkoprofilové svislé nezapažené D do 550 mm hl do 5 m hor. III |  |  | m | 54 | 0 |  | 0 |  |  |  | základní | 0.234 | 12.636 | 3e-05 | 0.00162 | 0 | 0 | 4 | K | 2 |  |  |  | ROZPOCET | 0 | 0 | 0 | 0 | 0 | 1 | 0 | 4 | -394116610
|  |  | 18*3 |  |  |  | 54 | [14 empty] | VV | 2 | 2 | True | 1 | ROZPOCET
11 | K | 231111112 | Zřízení pilot svislých D do 650 mm hl do 30 m bez vytažení pažnic z betonu prostého |  |  | m | 54 | 0 |  | 0 |  |  |  | základní | 0.166 | 8.964 | 0 | 0 | 0 | 0 | 4 | K | 2 |  |  |  | ROZPOCET | 0 | 0 | 0 | 0 | 0 | 1 | 0 | 4 | 558629642
12 | M | 589329361 | směs pro beton třída C25-30 XF2 |  |  | m3 | 10.598 | 0 |  | 0 |  |  |  | základní | 0 | 0 | 2.429 | 25.7425 | 0 | 0 | 8 | M | 2 |  |  |  | ROZPOCET | 0 | 0 | 0 | 0 | 0 | 1 | 0 | 4 | -1713946682
|  |  | 3,14*0,25*0,25*54 |  |  |  | 10.598 | [14 empty] | VV | 2 | 2 | True | 1 | ROZPOCET
13 | K | 274321511 | Základové pasy ze ŽB bez zvýšených nároků na prostředí tř. C 25/30 |  |  | m3 | 10.88 | 0 |  | 0 |  |  |  | základní | 0.629 | 6.8435 | 2.4533 | 26.6918 | 0 | 0 | 4 | K | 2 |  |  |  | ROZPOCET | 0 | 0 | 0 | 0 | 0 | 1 | 0 | 4 | -881147564
|  |  | 34*0,4*0,8 |  |  |  | 10.88 | [14 empty] | VV | 2 | 2 | True | 1 | ROZPOCET
14 | K | 274361821 | Výztuž základových pásů betonářskou ocelí 10 505 (R) |  |  | t | 1.44 | 0 |  | 0 |  |  |  | základní | 32.821 | 47.2622 | 1.0602 | 1.5266 | 0 | 0 | 4 | K | 2 |  |  |  | ROZPOCET | 0 | 0 | 0 | 0 | 0 | 1 | 0 | 4 | -1275433622
|  |  | 1,333*1,08 |  |  |  | 1.44 | [14 empty] | VV | 2 | 2 | True | 1 | ROZPOCET
15 | K | 283111212 | Trubkové mikropiloty šikmé část hladká D 105 mm |  |  | m | 64.8 | 0 |  | 0 |  |  |  | základní | 2.816 | 182.4768 | 0.04523 | 2.9309 | 0 | 0 | 4 | K | 2 |  |  |  | ROZPOCET | 0 | 0 | 0 | 0 | 0 | 1 | 0 | 4 | -1146288811
|  |  | 18*3,6 |  |  |  | 64.8 | [14 empty] | VV | 2 | 2 | True | 1 | ROZPOCET
16 | M | 140110781 | trubka ocelová bezešvá hladká jakost 11 353, 102 x 8,0 mm |  |  | m | 64.8 | 0 |  | 0 |  |  |  | základní | 0 | 0 | 0.01973 | 1.2785 | 0 | 0 | 8 | M | 2 |  |  |  | ROZPOCET | 0 | 0 | 0 | 0 | 0 | 1 | 0 | 4 | -145227784
| 9 - Ostatní konstrukce a práce, bourání | [8 empty] | 0 | [5 empty] | 222.8963 |  | 0.040235 |  | 0.0464 | 1 | D | 1 |  |  |  | ROZPOCET | [6 empty] | 0
17 | K | 941111131 | Montáž lešení řadového trubkového lehkého s podlahami zatížení do 200 kg/m2 š do 1,5 m v do 10 m |  |  | m2 | 180 | 0 |  | 0 |  |  |  | základní | 0.162 | 29.16 | 0 | 0 | 0 | 0 | 4 | K | 2 |  |  |  | ROZPOCET | 0 | 0 | 0 | 0 | 0 | 1 | 0 | 4 | 1986315728
|  |  | (13*2+7*2)*4,5 |  |  |  | 180 | [14 empty] | VV | 2 | 2 | True | 1 | ROZPOCET
18 | K | 941111231 | Příplatek k lešení řadovému trubkovému lehkému s podlahami š 1,5 m v 10 m za první a ZKD den použití |  |  | m2 | 10800 | 0 |  | 0 |  |  |  | základní | 0 | 0 | 0 | 0 | 0 | 0 | 4 | K | 2 |  |  |  | ROZPOCET | 0 | 0 | 0 | 0 | 0 | 1 | 0 | 4 | -920393170
19 | K | 941111831 | Demontáž lešení řadového trubkového lehkého s podlahami zatížení do 200 kg/m2 š do 1,5 m v do 10 m |  |  | m2 | 180 | 0 |  | 0 |  |  |  | základní | 0.102 | 18.36 | 0 | 0 | 0 | 0 | 4 | K | 2 |  |  |  | ROZPOCET | 0 | 0 | 0 | 0 | 0 | 1 | 0 | 4 | 212938085
20 | K | 949101111 | Lešení pomocné pro objekty pozemních staveb s lešeňovou podlahou v do 1,9 m zatížení do 150 kg/m2 |  |  | m2 | 23.78 | 0 |  | 0 |  |  |  | základní | 0.105 | 2.4969 | 0.00013 | 0.0030914 | 0 | 0 | 4 | K | 2 |  |  |  | ROZPOCET | 0 | 0 | 0 | 0 | 0 | 1 | 0 | 4 | -1528706001
|  |  | 2,21+3,11+1,81+14,39+2,26 |  |  |  | 23.78 | [14 empty] | VV | 2 | 2 | True | 1 | ROZPOCET
21 | K | 952901111 | Vyčištění budov bytové a občanské výstavby při výšce podlaží do 4 m |  |  | m2 | 23.78 | 0 |  | 0 |  |  |  | základní | 0.308 | 7.3242 | 4e-05 | 0.0009512 | 0 | 0 | 4 | K | 2 |  |  |  | ROZPOCET | 0 | 0 | 0 | 0 | 0 | 1 | 0 | 4 | 1085332532
22 | K | 985331115 | Dodatečné vlepování betonářské výztuže D 16 mm do cementové aktivované malty včetně vyvrtání otvoru |  |  | m | 46.4 | 0 |  | 0 |  |  |  | základní | 3.568 | 165.5552 | 0.00078 | 0.036192 | 0.001 | 0.0464 | 4 | K | 2 |  |  |  | ROZPOCET | 0 | 0 | 0 | 0 | 0 | 1 | 0 | 4 | 1904365854
|  |  | 116*0,4 |  |  |  | 46.4 | [14 empty] | VV | 2 | 2 | True | 1 | ROZPOCET
| 9-1 - Restaurátorské a ostatní specifické práce | [8 empty] | 0 | [5 empty] | 40.2244 |  | 0 |  | 0 | 1 | D | 1 |  |  |  | ROZPOCET | [6 empty] | 0
23 | K | 985-101 | Replikovaná oprava betonové mazaniny s kletovaným povrchem |  |  | m2 | 10.68 | 0 |  | 0 |  |  |  | základní | 0.273 | 2.9156 | 0 | 0 | 0 | 0 | 4 | K | 2 |  |  |  | ROZPOCET | 0 | 0 | 0 | 0 | 0 | 1 | 0 | 4 | -1685846815
|  |  | 4,4+1,81+2,21+2,26 |  |  |  | 10.68 | [14 empty] | VV | 2 | 2 | True | 1 | ROZPOCET
24 | K | 985-102 | Replikovaná oprava povalové podlahy z borových hranolů 120/120 |  |  | m2 | 11.11 | 0 |  | 0 |  |  |  | základní | 0.273 | 3.033 | 0 | 0 | 0 | 0 | 4 | K | 2 |  |  |  | ROZPOCET | 0 | 0 | 0 | 0 | 0 | 1 | 0 | 4 | -753770361
|  |  | 8+3,11 |  |  |  | 11.11 | [14 empty] | VV | 2 | 2 | True | 1 | ROZPOCET
25 | K | 985-103 | Oprava odtokových kanálů a ventilačních průduchů |  |  | soub | 1 | 0 |  | 0 |  |  |  | základní | 0.273 | 0.273 | 0 | 0 | 0 | 0 | 4 | K | 2 |  |  |  | ROZPOCET | 0 | 0 | 0 | 0 | 0 | 1 | 0 | 4 | -1489115881
|  |  | 1 |  |  |  | 1 | [14 empty] | VV | 2 | 2 | True | 1 | ROZPOCET
26 | K | 985-104 | Oprava vápenné omítky z vápenné kaše klasickým způsobem |  |  | m2 | 122.552 | 0 |  | 0 |  |  |  | základní | 0.273 | 33.4567 | 0 | 0 | 0 | 0 | 4 | K | 2 |  |  |  | ROZPOCET | 0 | 0 | 0 | 0 | 0 | 1 | 0 | 4 | -227863193
|  |  | (2,21+3,11+1,81+14,39+2,26)*1,1 |  |  |  | 26.158 | [14 empty] | VV | 2 | 2 | True | 0 | ROZPOCET
|  |  | (1,58*2+1,6*2+1,42*2+1,5*2)*1,7 |  |  |  | 20.74 | [14 empty] | VV | 2 | 2 | True | 0 | ROZPOCET
|  |  | (1,5*2+2,07*2+1,89*2+0,9*2+4,65*2+3*2)*2,7 |  |  |  | 75.654 | [14 empty] | VV | 2 | 2 | True | 0 | ROZPOCET
|  |  | Součet |  |  |  | 122.552 | [14 empty] | VV | 2 | 4 | True | 1 | ROZPOCET
27 | K | 985-105 | Mykologický průzkum, sanace krovu |  |  | soub | 1 | 0 |  | 0 |  |  |  | základní | 0.273 | 0.273 | 0 | 0 | 0 | 0 | 4 | K | 2 |  |  |  | ROZPOCET | 0 | 0 | 0 | 0 | 0 | 1 | 0 | 4 | -806589845
28 | K | 985-106 | Sanace stěnových konstrukcí, říms, opravy trhlin |  |  | soub | 1 | 0 |  | 0 |  |  |  | základní | 0.273 | 0.273 | 0 | 0 | 0 | 0 | 4 | K | 2 |  |  |  | ROZPOCET | 0 | 0 | 0 | 0 | 0 | 1 | 0 | 4 | 1638845676
| 997 - Přesun sutě | [8 empty] | 0 | [5 empty] | 34.3567 |  | 0 |  | 0 | 1 | D | 1 |  |  |  | ROZPOCET | [6 empty] | 0
29 | K | 997013211 | Vnitrostaveništní doprava suti a vybouraných hmot pro budovy v do 6 m ručně |  |  | t | 12.72 | 0 |  | 0 |  |  |  | základní | 2.42 | 30.7824 | 0 | 0 | 0 | 0 | 4 | K | 2 |  |  |  | ROZPOCET | 0 | 0 | 0 | 0 | 0 | 1 | 0 | 4 | -1749916075
30 | K | 997013501 | Odvoz suti a vybouraných hmot na skládku nebo meziskládku do 1 km se složením |  |  | t | 12.72 | 0 |  | 0 |  |  |  | základní | 0.125 | 1.59 | 0 | 0 | 0 | 0 | 4 | K | 2 |  |  |  | ROZPOCET | 0 | 0 | 0 | 0 | 0 | 1 | 0 | 4 | -589770343
31 | K | 997013509 | Příplatek k odvozu suti a vybouraných hmot na skládku ZKD 1 km přes 1 km |  |  | t | 330.72 | 0 |  | 0 |  |  |  | základní | 0.006 | 1.9843 | 0 | 0 | 0 | 0 | 4 | K | 2 |  |  |  | ROZPOCET | 0 | 0 | 0 | 0 | 0 | 1 | 0 | 4 | -228720413
32 | K | 997013831 | Poplatek za uložení stavebního směsného odpadu na skládce (skládkovné) |  |  | t | 12.72 | 0 |  | 0 |  |  |  | základní | 0 | 0 | 0 | 0 | 0 | 0 | 4 | K | 2 |  |  |  | ROZPOCET | 0 | 0 | 0 | 0 | 0 | 1 | 0 | 4 | 1956875772
| 998 - Přesun hmot | [8 empty] | 0 | [5 empty] | 127.4261 |  | 0 |  | 0 | 1 | D | 1 |  |  |  | ROZPOCET | [6 empty] | 0
33 | K | 998017001 | Přesun hmot s omezením mechanizace pro budovy v do 6 m |  |  | t | 58.212 | 0 |  | 0 |  |  |  | základní | 2.189 | 127.4261 | 0 | 0 | 0 | 0 | 4 | K | 2 |  |  |  | ROZPOCET | 0 | 0 | 0 | 0 | 0 | 1 | 0 | 4 | 1028203168
| PSV - Práce a dodávky PSV | [8 empty] | 0 | [5 empty] | 439.2588 |  | 12.5943 |  | 12.6731 | 2 | D | 0 |  |  |  | ROZPOCET | [6 empty] | 0
| 741 - Elektroinstalace | [8 empty] | 0 | [5 empty] | 0.085 |  | 0 |  | 0 | 2 | D | 1 |  |  |  | ROZPOCET | [6 empty] | 0
34 | K | 741-001 | Elektroinstalace - VIZ SAMOSTATNÁ PŘÍLOHA |  |  | soub | 1 | 0 |  | 0 |  |  |  | základní | 0.085 | 0.085 | 0 | 0 | 0 | 0 | 16 | K | 2 |  |  |  | ROZPOCET | 0 | 0 | 0 | 0 | 0 | 1 | 0 | 16 | -1811982100
| 762 - Konstrukce tesařské | [8 empty] | 0 | [5 empty] | 36.9425 |  | 0.82737 |  | 0.8283 | 2 | D | 1 |  |  |  | ROZPOCET | [6 empty] | 0
35 | K | 762342314 | Montáž laťování na střechách složitých sklonu do 60° osové vzdálenosti do 360 mm |  |  | m2 | 165.66 | 0 |  | 0 |  |  |  | základní | 0.152 | 25.1803 | 0 | 0 | 0 | 0 | 16 | K | 2 |  |  |  | ROZPOCET | 0 | 0 | 0 | 0 | 0 | 1 | 0 | 16 | -192315094
|  |  | 165,66 |  |  |  | 165.66 | [14 empty] | VV | 2 | 2 | True | 1 | ROZPOCET
36 | M | 605141130 | řezivo jehličnaté,střešní latě impregnované dl 2 - 3,5 m |  |  | m3 | 1.443 | 0 |  | 0 |  |  |  | základní | 0 | 0 | 0.55 | 0.79365 | 0 | 0 | 32 | M | 2 |  |  |  | ROZPOCET | 0 | 0 | 0 | 0 | 0 | 1 | 0 | 16 | 834159395
|  |  | 165,66*3,3*0,04*0,06*1,1 |  |  |  | 1.443 | [14 empty] | VV | 2 | 2 | True | 1 | ROZPOCET
37 | K | 762342812 | Demontáž laťování střech z latí osové vzdálenosti do 0,50 m |  |  | m2 | 165.66 | 0 |  | 0 |  |  |  | základní | 0.05 | 8.283 | 0 | 0 | 0.005 | 0.8283 | 16 | K | 2 |  |  |  | ROZPOCET | 0 | 0 | 0 | 0 | 0 | 1 | 0 | 16 | -543666028
38 | K | 762395000 | Spojovací prostředky pro montáž krovu, bednění, laťování, světlíky, klíny |  |  | m3 | 1.443 | 0 |  | 0 |  |  |  | základní | 0 | 0 | 0.02337 | 0.033723 | 0 | 0 | 16 | K | 2 |  |  |  | ROZPOCET | 0 | 0 | 0 | 0 | 0 | 1 | 0 | 16 | -1000473319
39 | K | 998762101 | Přesun hmot tonážní pro kce tesařské v objektech v do 6 m |  |  | t | 0.827 | 0 |  | 0 |  |  |  | základní | 4.207 | 3.4792 | 0 | 0 | 0 | 0 | 16 | K | 2 |  |  |  | ROZPOCET | 0 | 0 | 0 | 0 | 0 | 1 | 0 | 16 | -1956194703
| 764 - Konstrukce klempířské | [8 empty] | 0 | [5 empty] | 42.674 |  | 0.17805 |  | 0.19142 | 2 | D | 1 |  |  |  | ROZPOCET | [6 empty] | 0
40 | K | 764002851 | Demontáž oplechování parapetů do suti |  |  | m | 8.6 | 0 |  | 0 |  |  |  | základní | 0.195 | 1.677 | 0 | 0 | 0.00167 | 0.014362 | 16 | K | 2 |  |  |  | ROZPOCET | 0 | 0 | 0 | 0 | 0 | 1 | 0 | 16 | 2105499785
|  |  | 0,7*3+1,1+1,9*2+1,6 |  |  |  | 8.6 | [14 empty] | VV | 2 | 2 | True | 1 | ROZPOCET
41 | K | 764002871 | Demontáž lemování zdí do suti |  |  | m | 65.4 | 0 |  | 0 |  |  |  | základní | 0.179 | 11.7066 | 0 | 0 | 0.00175 | 0.11445 | 16 | K | 2 |  |  |  | ROZPOCET | 0 | 0 | 0 | 0 | 0 | 1 | 0 | 16 | -485406706
|  |  | 7,7*8+1,9*2 |  |  |  | 65.4 | [14 empty] | VV | 2 | 2 | True | 1 | ROZPOCET
42 | K | 764004803 | Demontáž podokapního žlabu k dalšímu použití |  |  | m | 16.2 | 0 |  | 0 |  |  |  | základní | 0.246 | 3.9852 | 0 | 0 | 0.0026 | 0.04212 | 16 | K | 2 |  |  |  | ROZPOCET | 0 | 0 | 0 | 0 | 0 | 1 | 0 | 16 | 2120056720
|  |  | 8,1*2 |  |  |  | 16.2 | [14 empty] | VV | 2 | 2 | True | 1 | ROZPOCET
43 | K | 764004863 | Demontáž svodu k dalšímu použití |  |  | m | 5.2 | 0 |  | 0 |  |  |  | základní | 0.313 | 1.6276 | 0 | 0 | 0.00394 | 0.020488 | 16 | K | 2 |  |  |  | ROZPOCET | 0 | 0 | 0 | 0 | 0 | 1 | 0 | 16 | -347276245
|  |  | 2,6*2 |  |  |  | 5.2 | [14 empty] | VV | 2 | 2 | True | 1 | ROZPOCET
44 | K | 764216404 | Oplechování parapetů rovných mechanicky kotvené z Pz plechu rš 330 mm |  |  | m | 4.8 | 0 |  | 0 |  |  |  | základní | 0.347 | 1.6656 | 0.00167 | 0.008016 | 0 | 0 | 16 | K | 2 |  |  |  | ROZPOCET | 0 | 0 | 0 | 0 | 0 | 1 | 0 | 16 | 1987248520
|  |  | 0,7*3+1,1*1+1,6 |  |  |  | 4.8 | [14 empty] | VV | 2 | 2 | True | 1 | ROZPOCET
45 | K | 764311414 | Lemování rovných zdí střech s krytinou skládanou z Pz plechu rš 330 mm |  |  | m | 65.4 | 0 |  | 0 |  |  |  | základní | 0.242 | 15.8268 | 0.00175 | 0.11445 | 0 | 0 | 16 | K | 2 |  |  |  | ROZPOCET | 0 | 0 | 0 | 0 | 0 | 1 | 0 | 16 | 303372255
|  |  | 7,7*8+1,9*2 |  |  |  | 65.4 | [14 empty] | VV | 2 | 2 | True | 1 | ROZPOCET
46 | K | 764511403 | Žlab podokapní půlkruhový z Pz plechu rš 250 mm |  |  | m | 16.2 | 0 |  | 0 |  |  |  | základní | 0.228 | 3.6936 | 0.0026 | 0.04212 | 0 | 0 | 16 | K | 2 |  |  |  | ROZPOCET | 0 | 0 | 0 | 0 | 0 | 1 | 0 | 16 | 583539257
|  |  | 8,1*2 |  |  |  | 16.2 | [14 empty] | VV | 2 | 2 | True | 1 | ROZPOCET
47 | K | 764518421 | Svody kruhové včetně objímek, kolen, odskoků z Pz plechu průměru 60 mm |  |  | m | 5.2 | 0 |  | 0 |  |  |  | základní | 0.317 | 1.6484 | 0.00259 | 0.013468 | 0 | 0 | 16 | K | 2 |  |  |  | ROZPOCET | 0 | 0 | 0 | 0 | 0 | 1 | 0 | 16 | -1823430874
48 | K | 998764101 | Přesun hmot tonážní pro konstrukce klempířské v objektech v do 6 m |  |  | t | 0.178 | 0 |  | 0 |  |  |  | základní | 4.737 | 0.84319 | 0 | 0 | 0 | 0 | 16 | K | 2 |  |  |  | ROZPOCET | 0 | 0 | 0 | 0 | 0 | 1 | 0 | 16 | -986095702
| 765 - Krytina skládaná | [8 empty] | 0 | [5 empty] | 330.4373 |  | 11.5888 |  | 11.6534 | 2 | D | 1 |  |  |  | ROZPOCET | [6 empty] | 0
49 | K | 765111823 | Demontáž krytiny keramické hladké sklonu do 30° na sucho k dalšímu použití |  |  | m2 | 165.66 | 0 |  | 0 |  |  |  | základní | 0.317 | 52.5142 | 0 | 0 | 0.0664 | 10.9998 | 16 | K | 2 |  |  |  | ROZPOCET | 0 | 0 | 0 | 0 | 0 | 1 | 0 | 16 | 1961004166
|  |  | 8,05*8,1*2+(1*2+1,8)*4,7+(0,8*2+2,1)*4,7 |  |  |  | 165.66 | [14 empty] | VV | 2 | 2 | True | 1 | ROZPOCET
50 | K | 765111833 | Příplatek k demontáži krytiny keramické hladké k dalšímu použití za sklon přes 30° |  |  | m2 | 165.66 | 0 |  | 0 |  |  |  | základní | 0.05 | 8.283 | 0 | 0 | 0 | 0 | 16 | K | 2 |  |  |  | ROZPOCET | 0 | 0 | 0 | 0 | 0 | 1 | 0 | 16 | -1947126983
51 | K | 765111867 | Demontáž krytiny keramické hřebenů a nároží sklonu do 30° se zvětralou maltou k dalšímu použití |  |  | m | 36.15 | 0 |  | 0 |  |  |  | základní | 0.19 | 6.8685 | 0 | 0 | 0.01808 | 0.65359 | 16 | K | 2 |  |  |  | ROZPOCET | 0 | 0 | 0 | 0 | 0 | 1 | 0 | 16 | -2030616584
|  |  | 5,05+4,7*2+3,5*2+3,3*2+4,05*2 |  |  |  | 36.15 | [14 empty] | VV | 2 | 2 | True | 1 | ROZPOCET
52 | K | 765111883 | Příplatek k dmtž krytiny keramické hřebenů a nároží z prejzů k dalšímu použití za sklon přes 30° |  |  | m | 36.15 | 0 |  | 0 |  |  |  | základní | 0.074 | 2.6751 | 0 | 0 | 0 | 0 | 16 | K | 2 |  |  |  | ROZPOCET | 0 | 0 | 0 | 0 | 0 | 1 | 0 | 16 | -319390390
53 | K | 765114011 | Krytina keramická bobrovka režná korunové krytí sklonu do 30° na sucho |  |  | m2 | 165.66 | 0 |  | 0 |  |  |  | základní | 0.732 | 121.2631 | 0.06708 | 11.1125 | 0 | 0 | 16 | K | 2 |  |  |  | ROZPOCET | 0 | 0 | 0 | 0 | 0 | 1 | 0 | 16 | 998504798
|  |  | 165,66 |  |  |  | 165.66 | [14 empty] | VV | 2 | 2 | True | 1 | ROZPOCET
54 | K | 765114251 | Krytina keramická bobrovka nárožní hrana z hřebenáčů režných do malty |  |  | m | 31.1 | 0 |  | 0 |  |  |  | základní | 2.367 | 73.6137 | 0.01304 | 0.40554 | 0 | 0 | 16 | K | 2 |  |  |  | ROZPOCET | 0 | 0 | 0 | 0 | 0 | 1 | 0 | 16 | -1510407991
|  |  | 4,7*2+3,5*2+3,3*2+4,05*2 |  |  |  | 31.1 | [14 empty] | VV | 2 | 2 | True | 1 | ROZPOCET
55 | K | 765114351 | Krytina keramická bobrovka hřeben z hřebenáčů režných zplna do malty |  |  | m | 5.05 | 0 |  | 0 |  |  |  | základní | 1.323 | 6.6811 | 0.01304 | 0.065852 | 0 | 0 | 16 | K | 2 |  |  |  | ROZPOCET | 0 | 0 | 0 | 0 | 0 | 1 | 0 | 16 | 846929607
56 | K | 765123912 | Příplatek ke krytině keramické za sklon přes 40° do 50° |  |  | m2 | 165.66 | 0 |  | 0 |  |  |  | základní | 0.201 | 33.2977 | 3e-05 | 0.0049698 | 0 | 0 | 16 | K | 2 |  |  |  | ROZPOCET | 0 | 0 | 0 | 0 | 0 | 1 | 0 | 16 | -1578517453
|  |  | 165,66 |  |  |  | 165.66 | [14 empty] | VV | 2 | 2 | True | 1 | ROZPOCET
57 | K | 998765101 | Přesun hmot tonážní pro krytiny skládané v objektech v do 6 m |  |  | t | 11.589 | 0 |  | 0 |  |  |  | základní | 2.178 | 25.2408 | 0 | 0 | 0 | 0 | 16 | K | 2 |  |  |  | ROZPOCET | 0 | 0 | 0 | 0 | 0 | 1 | 0 | 16 | 1519390271
| 766 - Konstrukce truhlářské | [8 empty] | 0 | [5 empty] | 29.12 |  | 0 |  | 0 | 2 | D | 1 |  |  |  | ROZPOCET | [6 empty] | 0
58 | K | 766-01 | Repase - dřevěné okno jednokřídlové otvíravé 40x65 cm, jednduché sklo vč. repase kování - ozn 0/1 |  |  | kus | 2 | 0 |  | 0 |  |  |  | základní | 1.456 | 2.912 | 0 | 0 | 0 | 0 | 16 | K | 2 |  |  |  | ROZPOCET | 0 | 0 | 0 | 0 | 0 | 1 | 0 | 16 | -547229045
59 | K | 766-02 | Repase - ocelové okno jednokřídlové otvíravé 90x50 cm, jednduché sklo vč. repase kování - ozn 0/2 |  |  | kus | 3 | 0 |  | 0 |  |  |  | základní | 1.456 | 4.368 | 0 | 0 | 0 | 0 | 16 | K | 2 |  |  |  | ROZPOCET | 0 | 0 | 0 | 0 | 0 | 1 | 0 | 16 | -2101378445
60 | K | 766-03 | Repase - dřevěné svlakové dveře do dřevěné zárubně 60x110 cm vč. repase kování - ozn 0/3 |  |  | kus | 1 | 0 |  | 0 |  |  |  | základní | 1.456 | 1.456 | 0 | 0 | 0 | 0 | 16 | K | 2 |  |  |  | ROZPOCET | 0 | 0 | 0 | 0 | 0 | 1 | 0 | 16 | 2114810067
61 | K | 766-04 | Repase - dřevěné svlakové dveře do kamenné zárubně 90x180 cm vč. repase kování a zárubně - ozn 0/4 |  |  | kus | 1 | 0 |  | 0 |  |  |  | základní | 1.456 | 1.456 | 0 | 0 | 0 | 0 | 16 | K | 2 |  |  |  | ROZPOCET | 0 | 0 | 0 | 0 | 0 | 1 | 0 | 16 | 777169445
62 | K | 766-05 | Repase - dřevěné svlakové dveře do dřevěné zárubně 75x180 cm vč. repase kování - ozn 0/5 |  |  | kus | 1 | 0 |  | 0 |  |  |  | základní | 1.456 | 1.456 | 0 | 0 | 0 | 0 | 16 | K | 2 |  |  |  | ROZPOCET | 0 | 0 | 0 | 0 | 0 | 1 | 0 | 16 | -1700349824
63 | K | 766-06 | Repase - dřevěné svlakové dveře do dřevěné zárubně 75x135 cm vč. repase kování - ozn 0/6 |  |  | kus | 1 | 0 |  | 0 |  |  |  | základní | 1.456 | 1.456 | 0 | 0 | 0 | 0 | 16 | K | 2 |  |  |  | ROZPOCET | 0 | 0 | 0 | 0 | 0 | 1 | 0 | 16 | -1190193560
64 | K | 766-07 | Repase - dřevěné svlakové dveře do dřevěné zárubně 75x150 cm vč. repase kování - ozn 0/7 |  |  | kus | 1 | 0 |  | 0 |  |  |  | základní | 1.456 | 1.456 | 0 | 0 | 0 | 0 | 16 | K | 2 |  |  |  | ROZPOCET | 0 | 0 | 0 | 0 | 0 | 1 | 0 | 16 | 2107646973
65 | K | 766-08 | Repase - dřevěné okno svlakové vikýřové plné 84x64 cm vč. repase kování - ozn 0/8 |  |  | kus | 1 | 0 |  | 0 |  |  |  | základní | 1.456 | 1.456 | 0 | 0 | 0 | 0 | 16 | K | 2 |  |  |  | ROZPOCET | 0 | 0 | 0 | 0 | 0 | 1 | 0 | 16 | -887890922
66 | K | 766-09 | Repase - dřevěné okno jednokřídlové otvíravé 40x65 cm vč. repase kování - ozn 0/9 |  |  | kus | 2 | 0 |  | 0 |  |  |  | základní | 1.456 | 2.912 | 0 | 0 | 0 | 0 | 16 | K | 2 |  |  |  | ROZPOCET | 0 | 0 | 0 | 0 | 0 | 1 | 0 | 16 | 1704554514
67 | K | 766-10 | Repase - dřevěné okno vikýřové bez výplně 54x54 cm vč. repase kování - ozn 0/10 |  |  | kus | 3 | 0 |  | 0 |  |  |  | základní | 1.456 | 4.368 | 0 | 0 | 0 | 0 | 16 | K | 2 |  |  |  | ROZPOCET | 0 | 0 | 0 | 0 | 0 | 1 | 0 | 16 | 2021319488
68 | K | 766-11 | Repase - dřevěné dveře svlakové štítové do dřevěné zárubně 70x125 cm vč. repase kování - ozn 0/11 |  |  | kus | 3 | 0 |  | 0 |  |  |  | základní | 1.456 | 4.368 | 0 | 0 | 0 | 0 | 16 | K | 2 |  |  |  | ROZPOCET | 0 | 0 | 0 | 0 | 0 | 1 | 0 | 16 | -682048976
69 | K | 766-12 | Repase - dřevěné okno svlakové vkýřové plné 94x104 cm vč. repase kování - ozn 0/12 |  |  | kus | 1 | 0 |  | 0 |  |  |  | základní | 1.456 | 1.456 | 0 | 0 | 0 | 0 | 16 | K | 2 |  |  |  | ROZPOCET | 0 | 0 | 0 | 0 | 0 | 1 | 0 | 16 | 139023384

## 02-elektro-rozpočet
|  |  |  | Materiál |  | Montáž |  | Celkem
| Položka | Mj | Počet | J. Cena | Celkem | J. Cena | Celkem
1. ROZVODNICE
1.1. ROZVODNICE R.O2
Viz výkres O2.D6.04
OCELOPLECHOVÝ ROZVÁDĚČ
| 36 modulů - nástěnná - plechová dvířka - 305 x 515 x 100 mm - krytí IP 40/20 | ks | 1 | 0 | 0 | 0 | 0 | 0
Rozvodnice vč. příslušenství - kryty, svorky PEN, PE, N, nosníky, lišty apod.
PŘEPĚŤOVÁ OCHRANA - KOMBINOVANÁ - TYP T1+T2 (B+C)
| Kombinovaný modulový trojpólový svodič bleskových proudů TN-S | ks | 1 | 0 | 0 | 0 | 0 | 0
Imax = 75 kA (10/350 ms), Up = 1,5 kV, optická a dálková signalizace
SPÍNAČ 3+N-PÓLOVÝ
| 3x 32 A - na DIN lištu | ks | 1 | 0 | 0 | 0 | 0 | 0
SPÍNAČ 1-PÓLOVÝ
| Páčkový spínač do 25 A - řazení kontaků 11 | ks | 1 | 0 | 0 | 0 | 0 | 0
ZVONEK
| Zvonek 230 V AC - 1 modul | ks | 1 | 0 | 0 | 0 | 0 | 0
JISTIČE 1-PÓLOVÉ, CHAR. "B" , 10 kA
| 10B-1 - 10 A | ks | 2 | 0 | 0 | 0 | 0 | 0
| 16B-1 - 16 A | ks | 2 | 0 | 0 | 0 | 0 | 0
JISTIČE 3-PÓLOVÉ, CHAR. "B" , 10 kA
| 16B-3 - 3x 16 A | ks | 1 | 0 | 0 | 0 | 0 | 0
PROUDOVÝ CHRÁNIČ 4-PÓLOVÉ, 10 kA
| 40-4-030AC - 40 A/30 mA | ks | 1 | 0 | 0 | 0 | 0 | 0
PŘÍDAVNÁ SVORKOVNICE "N"
| 3 x 16 mm2 + 4 x 10 mm2 ( 7 svorek), l = 49 mm | ks | 1 | 0 | 0 | 0 | 0 | 0
| Rozvodnice R.O2 - celkem |  |  |  | 0 |  | 0 | 0
800-741 | 2. ELEKTROMONTÁŽE - SILNOPROUD
CYKY - KABEL SILOVÝ, IZOLACE PVC - uložený pod omítkou
Cu jádro, izolace žíly PVC, žíly stočené do duše, obal výplňová guma, plášť PVC odolný proti UV záření. Značení žil dle ČSN 33 0166 ed.2, samozhášivost dle ČSN EN 60332-1-2.
| J 3x1.5 mm2 | m | 58 | 0 | 0 | 0 | 0 | 0
| O 4x1.5 mm2 | m | 12 | 0 | 0 | 0 | 0 | 0
| J 3x2.5 mm2 | m | 14 | 0 | 0 | 0 | 0 | 0
|  |  |  | Materiál |  | Montáž |  | Celkem
| Položka | Mj | Počet | J. Cena | Celkem | J. Cena | Celkem
UKONČENÍ KABELŮ V ROZVÁDĚČI
| 3x1.5 mm2 | ks | 2 | 0 | 0 | 0 | 0 | 0
| 3x2.5 mm2 | ks | 2 | 0 | 0 | 0 | 0 | 0
| 5x2,5 mm2 | ks | 1 | 0 | 0 | 0 | 0 | 0
| 5x6 mm2 | ks | 1 | 0 | 0 | 0 | 0 | 0
KRABICE ELEKTROINSTALAČNÍ DO ZDI POD OMÍTKU
| Velikost 68 - přístrojová, průměr 74 mm, hloubka 43 mm | ks | 3 | 0 | 0 | 0 | 0 | 0
| Velikost 68 - přístrojová hluboká, průměr 73 mm, hloubka 66 mm | ks | 2 | 0 | 0 | 0 | 0 | 0
| Velikost 97/5 - odbočná s víčkem, průměr 103 mm, hloubka 50 mm | ks | 1 | 0 | 0 | 0 | 0 | 0
SVORKOVNICE KRABICOVÉ
| Bezšroubová svorka 2x 1-2,5 mm, | ks | 3 | 0 | 0 | 0 | 0 | 0
| Bezšroubová svorka 3x 1-2,5 mm2 | ks | 15 | 0 | 0 | 0 | 0 | 0
OCHRANNÉ POSPOJOVÁNÍ
EKVIPOTENCIONÁLNÍ SVORKOVNICE
| EPS1 - bez krytu | ks | 1 | 0 | 0 | 0 | 0 | 0
| Krabice KO 125 E | ks | 1 | 0 | 0 | 0 | 0 | 0
TRUBKA INSTALAČNÍ OHEBNÁ
| Průměr 16/10,7 mm - 320 N/5cm | m | 6 | 0 | 0 | 0 | 0 | 0
VODIČ JEDNOŽILOVÝ, IZOLACE PVC
Cu jádro, izolace PVC, barva zeleno/žlutá
| CY 16 mm2, z/ž | m | 3 | 0 | 0 | 0 | 0 | 0
VODIČ JEDNOŽILOVÝ, IZOLACE PVC
Cu jádro slaněné, izolace PVC, barva zeleno/žlutá
| CYA 16 mm2, z/ž | m | 3 | 0 | 0 | 0 | 0 | 0
UKONČENÍ VODIČE V ROZVODNICI NEBO NA PŘÍSTROJI
| 16 mm2 | ks | 4 | 0 | 0 | 0 | 0 | 0
SPÍNAČE - 10 A/250 V - ZAPUŠTĚNÉ - KULATÉ PORCELÁNOVÉ - KRYTÍ IP 20
| Spínač jednopólový; řazení 1 - otočné ovládání - barva bílá | ks | 4 | 0 | 0 | 0 | 0 | 0
ZÁSUVKA - 16 A/250 V - ZAPUŠTĚNÁ PORCELÁNOVÁ KULATÁ - KRYTÍ IP 20
| Zásuvka jednonásobná 2P+PE - kulatá - barva bílá | ks | 1 | 0 | 0 | 0 | 0 | 0
POHYBOVÝ SPÍNAČ
| Spínač 1000 W/230 V - 180 stupňů, dosah 12 m, krytí IP 55 - barva černá | ks | 2 | 0 | 0 | 0 | 0 | 0
MONTÁŽ ROZVODNIC
| Nástěnná rozvodnice 36 modulů | ks | 1 | 0 | 0 | 0 | 0 | 0
|  |  |  | Materiál |  | Montáž |  | Celkem
| Položka | Mj | Počet | J. Cena | Celkem | J. Cena | Celkem
SVÍTIDLA
Podrobný popis svítidel viz výkres O1.D6.03 - Legenda svítidel
U
| Repase stávajícího historického svítidla | ks | 1 | 0 | 0 | 0 | 0 | 0
| LED žárovka E27/17 W - 1800 lm - 3000 K | ks | 1 | 0 | 0 | 0 | 0 | 0
P
| Nástěnní přisazené svítidlo - ocel a měď - délka 250 mm, průměr 115 mm - E27/57 W - IP 45 | ks | 6 | 0 | 0 | 0 | 0 | 0
| LED žárovka E27/10 W - 1055 lm - 2700 K | ks | 6 | 0 | 0 | 0 | 0 | 0
HODINOVÉ SAZBY
| Manipulace na stávajícím zařízení | hod | 4 | 0 | 0 | 0 | 0 | 0
| Demontáž stávajících rozvodů | hod | 16 | 0 | 0 | 0 | 0 | 0
OSTATNÍ
| Podružný materiál | kpl | 1 | 0 | 0 | 0 | 0 | 0
Montážní a upevňovací materiál, svorky, nátěry konstrukcí a trubek.
| Stavební přípomoce pro práce elektro | kpl | 1 | 0 | 0 | 0 | 0 | 0
| Zkoušky a prohlídky elektrických rozvodů a zařízení celková prohlídka a vyhotovení revizní zprávy | ks | 1 | 0 | 0 | 0 | 0 | 0
| Vypracování dokumentace skutečného provedení | kpl | 1 | 0 | 0 | 0 | 0 | 0
POZNÁMKA
Nedílnou součástí výkazu výměr je technická zpráva, výkresy půdorysů a rozvodnic.
| Elektromontáže - celkem |  |  |  | 0 |  | 0 | 0

## 02-elektro-rekapitulace
VODNÍ DÍLO LES KRÁLOVSTVÍ, OBNOVA KNP
Objekt O2 - Hospodářský objekt
Elektroinstalace
Rekapitulace nákladů
Věta | Název | Název - kopie | Hodnota A | Hodnota B | Hodnota A - výpočet | Hodnota B - výpočet | Desetinná místa | Format
101 | Základní náklady | Základní náklady | [5 empty] | 000000¦e0fee0¦T¦1
1 | Dodávka | Dodávka | 0 |  | <2:ASUM> |  | 0
2 | Doprava 3,60%, Přesun 1,00% | Doprava {20}%, Přesun {21}% | 0 | 0 | [1A] * {20} / 100 | [1A] * {21} / 100 | 0
3 | Montáž - materiál | Montáž - materiál |  | 0 |  | <3:ASUM> + <4:ASUM> | 0
4 | Montáž - práce | Montáž - práce |  | 0 |  | <2:BSUM> + <3:BSUM> + <4:BSUM> | 0
5 | Mezisoučet 1 | Mezisoučet 1 | 0 | 0 | [1A] + [2A] | [1B] + [2B] + [3B] + [4B] | 0 | 000000¦ffeaff¦T¦0
6 | PPV 6,00% z montáže: materiál + práce | PPV {22}% z montáže: materiál + práce |  | 0 |  | ([3B] + [4B]) * {22} / 100 | 0
8 | Zemní práce | Zemní práce |  | 0 |  | <6:ASUM> + <6:BSUM> | 0
9 | PPV 1,00% z nátěrů a zemních prací | PPV {23}% z nátěrů a zemních prací |  |  |  | ([7B] + [8B]) * {23} / 100 | 0
10 | Mezisoučet 2 | Mezisoučet 2 | 0 | 0 | [5A] | [5B] + [6B] + [7B] + [8B] + [9B] | 0 | 000000¦ffeaff¦T¦0
11 | Dodav. dokumentace 0,00% z mezisoučtu 2 | Dodav. dokumentace {24}% z mezisoučtu 2 |  | 0 |  | ([10A] + [10B]) * {24} / 100 | 0
12 | Rizika a pojištění 0,00% z mezisoučtu 2 | Rizika a pojištění {25}% z mezisoučtu 2 |  | 0 |  | ([10A] + [10B]) * {25} / 100 | 0
13 | Opravy v záruce 0,00% z mezisoučtu 1 | Opravy v záruce {26}% z mezisoučtu 1 |  | 0 |  | ([5A] + [5B]) * {26} / 100 | 0
14 | Základní náklady celkem | Základní náklady celkem |  | 0 |  | [10A] + [10B] + [11B] + [12B] + [13B] | 0 | 000000¦e0fee0¦T¦1
0
102 | Vedlejší náklady | Vedlejší náklady | [5 empty] | 000000¦e0fee0¦T¦1
20 | GZS 3,25% z pravé strany mezisoučtu 2 | GZS {27}% z pravé strany mezisoučtu 2 |  | 0 |  | [10B] * {27} / 100 | 0
21 | Provozní vlivy 0,00% z mezisoučtu 2 | Provozní vlivy {28}% z mezisoučtu 2 |  | 0 |  | ([10A] + [10B]) * {28} / 100 | 0
22 | Vedlejší náklady celkem | Vedlejší náklady celkem |  | 0 |  | [20B] + [21B] | 0 | 000000¦e0fee0¦T¦1
30 | Kompletační činnost | Kompletační činnost |  | 0 |  | {29} * {32} * ([14B] * {31})^{30} | 0
0
50 | Náklady celkem bez DPH | Náklady celkem |  | 0 |  | [14B] + [22B] + [30B] | 0 | 000000¦bfebff¦T¦2
40 | Základ a hodnota DPH 21% | Základ a hodnota DPH {100}% | 0 | 0 | <2-6:([ASUM]+{P12={100}}*0)> + <2-6:([BSUM]+{P13={100}}*0)> + [2A] + [2B] + [6B] + [9B] + [11B] + [12B] + [13B] + [22B] + [30B] | [40A] * {100} / 100 | 0
0
61 |  | Roční nárůst cen {34}% |  |  |  | [50B] * {34} / 100 | 0 | /
200 | Součty odstavců | Součty odstavců¦Materiál¦Montáž | Materiál | Montáž | SECTIONS(1;2;3)<#%SECTION%:ASUM> | <#%SECTION%:BSUM> | 0 | 000000¦e0fee0¦T¦1
| 1. Rozvodnice R.O2 | 1. ROZVODNICE | 0 | 0 | <#2:ASUM> | <#2:BSUM> | 0 |  | 0
200 | 2. Elektromontáže | 2. ELEKTROMONTÁŽE | 0 | 0 | <#3:ASUM> | <#3:BSUM> | 0 |  | 0
0

## OBJEKT02 - VON
| List obsahuje: |  | 1) Krycí list rozpočtu |  | 2) Rekapitulace rozpočtu |  |  | 3) Rozpočet |  |  | Zpět na list: | Rekapitulace stavby
optimalizováno pro tisk sestav ve formátu A4 - na výšku | [11 empty] | >> skryté sloupce << | [9 empty] | {f601e50a-7d96-4904-b4f8-25a22c64357a}
2
KRYCÍ LIST ROZPOČTU | [12 empty] | v --- níže se nacházejí doplnkové a pomocné údaje k sestavám --- v | [8 empty] | False
| Stavba: |  | Vodní dílo Les království, obnova NKP
| Objekt: |  | OBJEKT02 – Hospodářský objekt
| Část: |  | OBJEKT02 - vedlejší a ostatní náklady
| JKSO: | [7 empty] | CC-CZ:
| Místo: | [7 empty] | Datum: |  | 2017-05-31
| Objednatel: | [7 empty] | IČ:
|  | Povodí Labe, Víta Nejedlého 951, Hradec Králové | [6 empty] | DIČ:
| Zhotovitel: | [7 empty] | IČ:
DIČ:
| Projektant: | [7 empty] | IČ:
|  | Architekti Headhand, s.r.o., U Obecního dvora 7 | [6 empty] | DIČ:
| Zpracovatel: | [7 empty] | IČ:
DIČ:
Poznámka:
| Náklady z rozpočtu | [7 empty] | 0
| Ostatní náklady | [7 empty] | 0
| Cena bez DPH | [7 empty] | 0
| DPH | základní | 21% | ze | 0 |  |  |  | 0
|  | snížená | 15% | ze | 0 |  |  |  | 0
|  | zákl. přenesená | 21% | ze | 0 |  |  |  | 0
|  | sníž. přenesená | 15% | ze | 0 |  |  |  | 0
|  | nulová | 0% | ze | 0 |  |  |  | 0
| Cena s DPH |  |  | v | CZK |  |  | 0
| Projektant |  |  |  |  | Zpracovatel
| Datum a podpis: |  |  | Razítko |  | Datum a podpis: |  |  |  | Razítko
| Objednavatel |  |  |  |  | Zhotovitel
| Datum a podpis: |  |  | Razítko |  | Datum a podpis: |  |  |  | Razítko
REKAPITULACE ROZPOČTU
Stavba: |  |  | Vodní dílo Les království, obnova NKP
Část: |  |  | OBJEKT02 - vedlejší a ostatní náklady
Místo: | [6 empty] | Datum: |  | 2017-05-31
Objednatel: |  |  | Povodí Labe, Víta Nejedlého 951, Hradec Králové |  |  |  | Projektant: |  | Architekti Headhand, s.r.o., U Obecního dvora 7
Zhotovitel: | [6 empty] | Zpracovatel: |  | 0
Kód - Popis | [9 empty] | Cena celkem [CZK]
Náklady z rozpočtu | [9 empty] | 0 | [12 empty] | -1
| OST - Vedlejší a ostatní rozpočtové náklady | [8 empty] | 0
| 02 - Projektová dokumentace - ostatní náklady | [8 empty] | 0
| 03 - Geodetické práce a vytýčení - ostatní náklady | [8 empty] | 0
| 09 - Ostatní náklady | [8 empty] | 0
| 1 - Vedlejší rozpočtové náklady | [8 empty] | 0
Celkové náklady za stavbu | [7 empty] | 0
ROZPOČET
Stavba: |  |  | Vodní dílo Les království, obnova NKP
Objekt: |  |  | OBJEKT02 - vedlejší a ostatní náklady
Místo: | [6 empty] | Datum: |  | 2017-05-31
Objednatel: |  |  | Povodí Labe, Víta Nejedlého 951, Hradec Králové |  |  |  | Projektant: |  | Architekti Headhand, s.r.o., U Obecního dvora 7
Zhotovitel: | [6 empty] | Zpracovatel: |  | 0
PČ | Typ | Kód | Popis |  |  | MJ | Množství | J.cena [CZK] |  | Cena celkem [CZK] |  |  | Poznámka | DPH | J. Nh [h] | Nh celkem [h] | J. hmotnost_x000D_ [t]J. hmotnost_x000D_ [t]J. hmotnost_x000D_ [t] | Hmotnost_x000D_ celkem [t]Hmotnost_x000D_ celkem [t]Hmotnost_x000D_ celkem [t] | J. suť [t] | Suť Celkem [t]
Náklady z rozpočtu | [9 empty] | 0 | [5 empty] | #REF! |  | #REF! |  | #REF! |  | D | -1 | [7 empty] | 0
| OST - Vedlejší a ostatní rozpočtové náklady | [8 empty] | 0 | [5 empty] | #REF! |  | #REF! |  | #REF! | 1 | D | 0 | ROZPOCET | [6 empty] | 0
| 02 - Projektová dokumentace - ostatní náklady | [8 empty] | 0 | [5 empty] | 0 |  | 0 |  | 0 | 1 | D | 1 | ROZPOCET | [6 empty] | 0
2 | K | 022 | Vypracování dokumentace nálezového (výchozího ) stavu včetně doplňujících průzkumů uvedených v čl. A 4 J) ZÁKLADNÍ PŘEDPOKLADY VÝSTAVBY Průvodní zprávy |  |  | kus | 1 | 0 |  | 0 |  |  |  | základní | 0 | 0 | 0 | 0 | 0 | 0 | 4 | K | 2 | ROZPOCET | 0 | 0 | 0 | 0 | 0 | 1 | 0 | 4 | 1955085972
4 | K | 023 | Vypracování projektu skutečného provedení díla |  |  | kus | 1 | 0 |  | 0 |  |  |  | základní | 0 | 0 | 0 | 0 | 0 | 0 | 4 | K | 2 | ROZPOCET | 0 | 0 | 0 | 0 | 0 | 1 | 0 | 4 | 2014775972
7 | K | 026 | Vypracování výrobně dodavatelské dokumentace prvků PSV včetně jejich průzkumu |  |  | kus | 1 | 0 |  | 0 |  |  |  | základní | 0 | 0 | 0 | 0 | 0 | 0 | 4 | K | 2 | ROZPOCET | 0 | 0 | 0 | 0 | 0 | 1 | 0 | 4 | 1200189437
| 03 - Geodetické práce a vytýčení - ostatní náklady | [8 empty] | 0 | [5 empty] | 0 |  | 0 |  | 0 | 1 | D | 1 | ROZPOCET | [6 empty] | 0
9 | K | 031 | Vypracování geodetického zaměření skutečného stavu |  |  | kus | 1 | 0 |  | 0 |  |  |  | základní | 0 | 0 | 0 | 0 | 0 | 0 | 4 | K | 2 | ROZPOCET | 0 | 0 | 0 | 0 | 0 | 1 | 0 | 4 | -1489940193
11 | K | 035 | Zajištění veškerých geodetických prací souvisejících s realizací díla |  |  | soubor | 1 | 0 |  | 0 |  |  |  | základní | 0 | 0 | 0 | 0 | 0 | 0 | 4 | K | 2 | ROZPOCET | 0 | 0 | 0 | 0 | 0 | 1 | 0 | 4 | -1429187890
| 09 - Ostatní náklady | [8 empty] | 0 | [5 empty] | 0 |  | 0 |  | 0 | 1 | D | 1 | ROZPOCET | [6 empty] | 0
14 | K | 0931 | Provedení pasportizace stávajících nemovitostí (vč. pozemků) a jejich příslušenství, zajištění fotodokumentace stávajícího stavu přístupových komunikací |  |  | soubor | 1 | 0 |  | 0 |  |  |  | základní | 0 | 0 | 0 | 0 | 0 | 0 | 4 | K | 2 | ROZPOCET | 0 | 0 | 0 | 0 | 0 | 1 | 0 | 4 | 1035052681
16 | K | 094 | Zajištění vytýčení veškerých podzemních zařízení |  |  | kus | 1 | 0 |  | 0 |  |  |  | základní | 0 | 0 | 0 | 0 | 0 | 0 | 4 | K | 2 | ROZPOCET | 0 | 0 | 0 | 0 | 0 | 1 | 0 | 4 | -1872414821
22 | K | 0994 | Zajištění veškerých předepsaných rozborů, atestů, zkoušek a revizí dle příslušných norem a dalších předpisů a nařízení platných v ČR, kterými bude prokázáno dosažení předepsané kvality a parametrů dokončeného díla |  |  | soubor | 1 | 0 |  | 0 |  |  |  | základní | 0 | 0 | 0 | 0 | 0 | 0 | 4 | K | 2 | ROZPOCET | 0 | 0 | 0 | 0 | 0 | 1 | 0 | 4 | 1935893582
| 1 - Vedlejší rozpočtové náklady | [8 empty] | 0 | [5 empty] | #REF! |  | #REF! |  | #REF! | 1 | D | 1 | ROZPOCET | [6 empty] | 0
33 | K | 091404000 | Práce na památkovém objektu |  |  | soubor | 1 | 0 |  | 0 |  |  |  | základní | 0 | 0 | 0 | 0 | 0 | 0 | 1024 | K | 2 | ROZPOCET | 0 | 0 | 0 | 0 | 0 | 1 | 0 | 1024 | 2129128132
34 | K | 00009 | Zajištění odborného dozoru památkové péče (NPÚ, MÚ) |  |  | soubor | 1 | 0 |  | 0 |  |  |  | základní | 0 | 0 | 0 | 0 | 0 | 0 | 1024 | K | 2 | ROZPOCET | 0 | 0 | 0 | 0 | 0 | 1 | 0 | 1024 | 2129128132

## OBJEKT03 - Provozní objekt
| List obsahuje: |  | 1) Krycí list rozpočtu |  | 2) Rekapitulace rozpočtu |  |  | 3) Rozpočet |  |  | Zpět na list: | Rekapitulace stavby
optimalizováno pro tisk sestav ve formátu A4 - na výšku | [11 empty] | >> skryté sloupce << | [9 empty] | {1fac06d5-2027-4317-badb-f4ac8d5d69c0}
2
KRYCÍ LIST ROZPOČTU | [12 empty] | v --- níže se nacházejí doplnkové a pomocné údaje k sestavám --- v | [8 empty] | False
| Stavba: |  | Vodní dílo Les království, obnova NKP
| Objekt: |  | OBJEKT03 - Provozní objekt
| JKSO: | [7 empty] | CC-CZ:
| Místo: | [7 empty] | Datum: |  | 2017-05-31
| Objednatel: | [7 empty] | IČ:
|  | Povodí Labe, Víta Nejedlého 951, Hradec Králové | [6 empty] | DIČ:
| Zhotovitel: | [7 empty] | IČ:
DIČ:
| Projektant: | [7 empty] | IČ:
|  | Architekti Headhand, s.r.o., U Obecního dvora 7 | [6 empty] | DIČ:
| Zpracovatel: | [7 empty] | IČ:
DIČ:
Poznámka:
| Náklady z rozpočtu | [7 empty] | 0
| Ostatní náklady | [7 empty] | 0
| Cena bez DPH | [7 empty] | 0
| DPH | základní | 21% | ze | 0 |  |  |  | 0
|  | snížená | 15% | ze | 0 |  |  |  | 0
|  | zákl. přenesená | 21% | ze | 0 |  |  |  | 0
|  | sníž. přenesená | 15% | ze | 0 |  |  |  | 0
|  | nulová | 0% | ze | 0 |  |  |  | 0
| Cena s DPH |  |  | v | CZK |  |  | 0
| Projektant |  |  |  |  | Zpracovatel
| Datum a podpis: |  |  | Razítko |  | Datum a podpis: |  |  |  | Razítko
| Objednavatel |  |  |  |  | Zhotovitel
| Datum a podpis: |  |  | Razítko |  | Datum a podpis: |  |  |  | Razítko
REKAPITULACE ROZPOČTU
Stavba: |  |  | Vodní dílo Les království, obnova NKP
Objekt: |  |  | OBJEKT03 - Provozní objekt
Místo: | [6 empty] | Datum: |  | 2017-05-31
Objednatel: |  |  | Povodí Labe, Víta Nejedlého 951, Hradec Králové |  |  |  | Projektant: |  | Architekti Headhand, s.r.o., U Obecního dvora 7
Zhotovitel: | [6 empty] | Zpracovatel: |  | 0
Kód - Popis | [9 empty] | Cena celkem [CZK]
1) Náklady z rozpočtu | [9 empty] | 0 | [12 empty] | -1
| HSV - Práce a dodávky HSV | [8 empty] | 0
| 1 - Zemní práce | [8 empty] | 0
| 2 - Zakládání | [8 empty] | 0
| 3 - Svislé a kompletní konstrukce | [8 empty] | 0
| 4 - Vodorovné konstrukce | [8 empty] | 0
| 6 - Úpravy povrchů, podlahy a osazování výplní | [8 empty] | 0
| 9 - Ostatní konstrukce a práce | [8 empty] | 0
| 91 – Bourání | [8 empty] | 0
| 998 - Přesun hmot | [8 empty] | 0
| PSV - Práce a dodávky PSV | [8 empty] | 0
| 711 - Izolace proti vodě, vlhkosti a plynům | [8 empty] | 0
| 712 - Povlakové krytiny | [8 empty] | 0
| 713 - Izolace tepelné | [8 empty] | 0
| 721 - Zdravotechnika | [8 empty] | 0
| 741 - Elektroinstalace | [8 empty] | 0
| 764 - Konstrukce klempířské | [8 empty] | 0
| 766 - Konstrukce truhlářské | [8 empty] | 0
| 767 - Konstrukce zámečnické | [8 empty] | 0
| 771 - Podlahy z dlaždic | [8 empty] | 0
| 781 - Dokončovací práce - obklady | [8 empty] | 0
| 783 - Dokončovací práce - nátěry | [8 empty] | 0
| 784 - Dokončovací práce - malby a tapety | [8 empty] | 0
| 787 - Dokončovací práce - zasklívání | [8 empty] | 0
| M - Práce a dodávky M | [8 empty] | 0
| 24-M - Montáže vzduchotechnických zařízení | [8 empty] | 0
2) Ostatní náklady | [9 empty] | 0 |  |  |  | DPH
Celkové náklady za stavbu 1) + 2) | [7 empty] | 0
ROZPOČET
Stavba: |  |  | Vodní dílo Les království, obnova NKP
Objekt: |  |  | OBJEKT03 - Provozní objekt
Místo: | [6 empty] | Datum: |  | 2017-05-31
Objednatel: |  |  | Povodí Labe, Víta Nejedlého 951, Hradec Králové |  |  |  | Projektant: |  | Architekti Headhand, s.r.o., U Obecního dvora 7
Zhotovitel: | [6 empty] | Zpracovatel: |  | 0
PČ | Typ | Kód | Popis |  |  | MJ | Množství | J.cena [CZK] |  | Cena celkem [CZK] |  |  | Poznámka | DPH | J. Nh [h] | Nh celkem [h] | J. hmotnost_x000D_ [t]J. hmotnost_x000D_ [t]J. hmotnost_x000D_ [t]J. hmotnost_x000D_ [t]J. hmotnost_x000D_ [t]J. hmotnost_x000D_ [t]J. hmotnost_x000D_ [t]J. hmotnost_x000D_ [t]J. hmotnost_x000D_ [t]J. hmotnost_x000D_ [t]J. hmotnost_x000D_ [t]J. hmotnost_x000D_ [t] | Hmotnost_x000D_ celkem [t]Hmotnost_x000D_ celkem [t]Hmotnost_x000D_ celkem [t]Hmotnost_x000D_ celkem [t]Hmotnost_x000D_ celkem [t]Hmotnost_x000D_ celkem [t]Hmotnost_x000D_ celkem [t]Hmotnost_x000D_ celkem [t]Hmotnost_x000D_ celkem [t]Hmotnost_x000D_ celkem [t]Hmotnost_x000D_ celkem [t]Hmotnost_x000D_ celkem [t] | J. suť [t] | Suť Celkem [t]
Náklady z rozpočtu | [9 empty] | 0 | [5 empty] | 873.0405 |  | 129.553 |  | 47.645 |  | D | -1 | [10 empty] | 0
| HSV - Práce a dodávky HSV | [8 empty] | 0 | [5 empty] | 720.4408 |  | 127.4015 |  | 47.645 | 1 | D | 0 |  |  |  | ROZPOCET | [6 empty] | 0
| 1 - Zemní práce | [8 empty] | 0 | [5 empty] | 73.946 |  | 0 |  | 0 | 1 | D | 1 |  |  |  | ROZPOCET | [6 empty] | 0
1 | K | 122201101 | Odkopávky a prokopávky nezapažené v hornině tř. 3 objem do 100 m3 |  |  | m3 | 17.789 | 0 |  | 0 |  |  |  | základní | 0.368 | 6.5464 | 0 | 0 | 0 | 0 | 4 | K | 2 |  |  |  | ROZPOCET | 0 | 0 | 0 | 0 | 0 | 1 | 0 | 4 | 2055787790
|  |  | 9,375*4,125*0,46 |  |  |  | 17.789 | [14 empty] | VV | 2 | 2 | True | 1 | ROZPOCET
2 | K | 122201109 | Příplatek za lepivost u odkopávek v hornině tř. 1 až 3 |  |  | m3 | 17.789 | 0 |  | 0 |  |  |  | základní | 0.058 | 1.0318 | 0 | 0 | 0 | 0 | 4 | K | 2 |  |  |  | ROZPOCET | 0 | 0 | 0 | 0 | 0 | 1 | 0 | 4 | -1761920108
3 | K | 132201101 | Hloubení rýh š do 600 mm v hornině tř. 3 objemu do 100 m3 |  |  | m3 | 17.341 | 0 |  | 0 |  |  |  | základní | 2.32 | 40.2311 | 0 | 0 | 0 | 0 | 4 | K | 2 |  |  |  | ROZPOCET | 0 | 0 | 0 | 0 | 0 | 1 | 0 | 4 | -1057249082
|  |  | 9,375*0,6*2*1,05 |  |  |  | 11.813 | [14 empty] | VV | 2 | 2 | True | 0 | ROZPOCET
|  |  | (4,125-1,2)*0,6*3*1,05 |  |  |  | 5.528 | [14 empty] | VV | 2 | 2 | True | 0 | ROZPOCET
|  |  | Součet |  |  |  | 17.341 | [14 empty] | VV | 2 | 4 | True | 1 | ROZPOCET
4 | K | 162701105 | Vodorovné přemístění do 10000 m výkopku/sypaniny z horniny tř. 1 až 4 |  |  | m3 | 35.13 | 0 |  | 0 |  |  |  | základní | 0.083 | 2.9158 | 0 | 0 | 0 | 0 | 4 | K | 2 |  |  |  | ROZPOCET | 0 | 0 | 0 | 0 | 0 | 1 | 0 | 4 | -2029275868
|  |  | 17,789+17,341 |  |  |  | 35.13 | [14 empty] | VV | 2 | 2 | True | 1 | ROZPOCET
5 | K | 167101101 | Nakládání výkopku z hornin tř. 1 až 4 do 100 m3 |  |  | m3 | 35.13 | 0 |  | 0 |  |  |  | základní | 0.652 | 22.9048 | 0 | 0 | 0 | 0 | 4 | K | 2 |  |  |  | ROZPOCET | 0 | 0 | 0 | 0 | 0 | 1 | 0 | 4 | 244874247
6 | K | 171201201 | Uložení sypaniny na skládky |  |  | m3 | 35.13 | 0 |  | 0 |  |  |  | základní | 0.009 | 0.31617 | 0 | 0 | 0 | 0 | 4 | K | 2 |  |  |  | ROZPOCET | 0 | 0 | 0 | 0 | 0 | 1 | 0 | 4 | -390597202
7 | K | 171201211 | Poplatek za uložení odpadu ze sypaniny na skládce (skládkovné) |  |  | t | 56.208 | 0 |  | 0 |  |  |  | základní | 0 | 0 | 0 | 0 | 0 | 0 | 4 | K | 2 |  |  |  | ROZPOCET | 0 | 0 | 0 | 0 | 0 | 1 | 0 | 4 | -848158584
| 2 - Zakládání | [8 empty] | 0 | [5 empty] | 22.1772 |  | 64.9451 |  | 0 | 1 | D | 1 |  |  |  | ROZPOCET | [6 empty] | 0
8 | K | 213141111 | Zřízení vrstvy z geotextilie v rovině nebo ve sklonu do 1:5 š do 3 m |  |  | m2 | 22.157 | 0 |  | 0 |  |  |  | základní | 0.058 | 1.2851 | 0.0001 | 0.0022157 | 0 | 0 | 4 | K | 2 |  |  |  | ROZPOCET | 0 | 0 | 0 | 0 | 0 | 1 | 0 | 4 | -834591839
|  |  | 2,925*(4,787+2,788) |  |  |  | 22.157 | [14 empty] | VV | 2 | 2 | True | 1 | ROZPOCET
9 | M | 693112430 | textilie netkaná 300 g/m2 |  |  | m2 | 25.481 | 0 |  | 0 |  |  |  | základní | 0 | 0 | 0.0003 | 0.0076443 | 0 | 0 | 8 | M | 2 |  |  |  | ROZPOCET | 0 | 0 | 0 | 0 | 0 | 1 | 0 | 4 | -285400853
10 | K | 273313711 | Základové desky z betonu tř. C 20/25 |  |  | m3 | 1.547 | 0 |  | 0 |  |  |  | základní | 0.584 | 0.90345 | 2.4533 | 3.7952 | 0 | 0 | 4 | K | 2 |  |  |  | ROZPOCET | 0 | 0 | 0 | 0 | 0 | 1 | 0 | 4 | 194363256
|  |  | 9,375*4,125*0,04 |  |  |  | 1.547 | [14 empty] | VV | 2 | 2 | True | 1 | ROZPOCET
11 | K | 273321411 | Základové desky ze ŽB bez zvýšených nároků na prostředí tř. C 20/25 |  |  | m3 | 6.574 | 0 |  | 0 |  |  |  | základní | 0.629 | 4.135 | 2.4533 | 16.1279 | 0 | 0 | 4 | K | 2 |  |  |  | ROZPOCET | 0 | 0 | 0 | 0 | 0 | 1 | 0 | 4 | 485394611
|  |  | 9,375*4,125*0,17 |  |  |  | 6.574 | [14 empty] | VV | 2 | 2 | True | 1 | ROZPOCET
12 | K | 273362021 | Výztuž základových desek svařovanými sítěmi Kari |  |  | t | 0.281 | 0 |  | 0 |  |  |  | základní | 15.231 | 4.2799 | 1.0531 | 0.29591 | 0 | 0 | 4 | K | 2 |  |  |  | ROZPOCET | 0 | 0 | 0 | 0 | 0 | 1 | 0 | 4 | -1728227584
|  |  | 9,375*4,125*2*0,0033*1,1 |  |  |  | 0.281 | [14 empty] | VV | 2 | 2 | True | 1 | ROZPOCET
13 | K | 274313611 | Základové pásy z betonu tř. C 16/20 |  |  | m3 | 19.818 | 0 |  | 0 |  |  |  | základní | 0.584 | 11.5737 | 2.2563 | 44.7161 | 0 | 0 | 4 | K | 2 |  |  |  | ROZPOCET | 0 | 0 | 0 | 0 | 0 | 1 | 0 | 4 | 699830894
|  |  | 9,375*0,6*2*1,2 |  |  |  | 13.5 | [14 empty] | VV | 2 | 2 | True | 0 | ROZPOCET
|  |  | (4,125-1,2)*0,6*3*1,2 |  |  |  | 6.318 | [14 empty] | VV | 2 | 2 | True | 0 | ROZPOCET
|  |  | Součet |  |  |  | 19.818 | [14 empty] | VV | 2 | 4 | True | 1 | ROZPOCET
| 3 - Svislé a kompletní konstrukce | [8 empty] | 0 | [5 empty] | 88.3948 |  | 25.2642 |  | 0 | 1 | D | 1 |  |  |  | ROZPOCET | [6 empty] | 0
14 | K | 317168131 | Překlad keramický vysoký v 23,8 cm dl 125 cm |  |  | kus | 4 | 0 |  | 0 |  |  |  | základní | 0.253 | 1.012 | 0.04645 | 0.1858 | 0 | 0 | 4 | K | 2 |  |  |  | ROZPOCET | 0 | 0 | 0 | 0 | 0 | 1 | 0 | 4 | 525923577
15 | K | 317168161 | Překlad keramický plochý š 17,5 cm dl 100 cm |  |  | kus | 3 | 0 |  | 0 |  |  |  | základní | 0.25 | 0.75 | 0.02192 | 0.06576 | 0 | 0 | 4 | K | 2 |  |  |  | ROZPOCET | 0 | 0 | 0 | 0 | 0 | 1 | 0 | 4 | -77945264
16 | K | 317168162 | Překlad keramický plochý š 17,5 cm dl 125 cm |  |  | kus | 1 | 0 |  | 0 |  |  |  | základní | 0.334 | 0.334 | 0.02771 | 0.02771 | 0 | 0 | 4 | K | 2 |  |  |  | ROZPOCET | 0 | 0 | 0 | 0 | 0 | 1 | 0 | 4 | 1101354405
17 | K | 317998113 | Tepelná izolace mezi překlady v 24 cm z polystyrénu tl 80 mm |  |  | m | 1.25 | 0 |  | 0 |  |  |  | základní | 0.075 | 0.09375 | 0.0003 | 0.000375 | 0 | 0 | 4 | K | 2 |  |  |  | ROZPOCET | 0 | 0 | 0 | 0 | 0 | 1 | 0 | 4 | 946850247
18 | K | 342248140 | Příčky z cihel broušených POROTHERM tl 80 mm pevnosti P10 s lepenými žebry |  |  | m2 | 28.65 | 0 |  | 0 |  |  |  | základní | 0.522 | 14.9553 | 0.06638 | 1.9018 | 0 | 0 | 4 | K | 2 |  |  |  | ROZPOCET | 0 | 0 | 0 | 0 | 0 | 1 | 0 | 4 | 1837226370
|  |  | 3,75*2*2,75*2 |  |  |  | 41.25 | [14 empty] | VV | 2 | 2 | True | 0 | ROZPOCET
|  |  | -(0,7*2,1*3+0,9*2,1)*2 |  |  |  | -12.6 | [14 empty] | VV | 2 | 2 | True | 0 | ROZPOCET
|  |  | Součet |  |  |  | 28.65 | [14 empty] | VV | 2 | 4 | True | 1 | ROZPOCET
19 | K | 311238127 | Zdivo nosné zvukově izolační Porotherm tl 250 mm P10,P15 z broušených cihel na tenkovrstvou maltu |  |  | m2 | 15.765 | 0 |  | 0 |  |  |  | základní | 0.71 | 11.1931 | 0.2615 | 4.1225 | 0 | 0 | 4 | K | 2 |  |  |  | ROZPOCET | 0 | 0 | 0 | 0 | 0 | 1 | 0 | 4 | -2070798988
|  |  | (4,125-0,365+1,5+2)*2,75 |  |  |  | 19.965 | [14 empty] | VV | 2 | 2 | True | 0 | ROZPOCET
|  |  | -2*2,1 |  |  |  | -4.2 | [14 empty] | VV | 2 | 2 | True | 0 | ROZPOCET
|  |  | Součet |  |  |  | 15.765 | [14 empty] | VV | 2 | 4 | True | 1 | ROZPOCET
20 | K | 311238242 | Zdivo nosné vnější z cihel broušených POROTHERM tl 365 mm pevnosti P10 lepených tenkovrstvou malto |  |  | m2 | 55.535 | 0 |  | 0 |  |  |  | základní | 0.974 | 54.0911 | 0.32029 | 17.7873 | 0 | 0 | 4 | K | 2 |  |  |  | ROZPOCET | 0 | 0 | 0 | 0 | 0 | 1 | 0 | 4 | 1860430599
|  |  | (9,375+5,875+3,395+3,395)*2,75 |  |  |  | 60.61 | [14 empty] | VV | 2 | 2 | True | 0 | ROZPOCET
|  |  | -(2*2,1+0,875*1) |  |  |  | -5.075 | [14 empty] | VV | 2 | 2 | True | 0 | ROZPOCET
|  |  | Součet |  |  |  | 55.535 | [14 empty] | VV | 2 | 4 | True | 1 | ROZPOCET
21 | K | 342248133 | Příčky zvukově izolační POROTHERM tl 115 mm pevnosti P10,15 z broušených cihel na tenkovrstvou maltu |  |  | m2 | 7.549 | 0 |  | 0 |  |  |  | základní | 0.556 | 4.1972 | 0.12315 | 0.92966 | 0 | 0 | 4 | K | 2 |  |  |  | ROZPOCET | 0 | 0 | 0 | 0 | 0 | 1 | 0 | 4 | 221872394
|  |  | (1,81+0,935)*2,75 |  |  |  | 7.549 | [14 empty] | VV | 2 | 2 | True | 1 | ROZPOCET
22 | K | 346272115 | Přizdívky ochranné tl 150 mm z pórobetonových přesných příčkovek Ytong objemové hmotnosti 500 kg/m3 |  |  | m2 | 2.244 | 0 |  | 0 |  |  |  | základní | 0.788 | 1.7683 | 0.10842 | 0.24329 | 0 | 0 | 4 | K | 2 |  |  |  | ROZPOCET | 0 | 0 | 0 | 0 | 0 | 1 | 0 | 4 | 440412728
|  |  | 0,935*1,2*2 |  |  |  | 2.244 | [14 empty] | VV | 2 | 2 | True | 1 | ROZPOCET
| 4 - Vodorovné konstrukce | [8 empty] | 0 | [5 empty] | 85.676 |  | 22.1037 |  | 0 | 1 | D | 1 |  |  |  | ROZPOCET | [6 empty] | 0
23 | K | 411321515 | Stropy deskové ze ŽB tř. C 20/25 |  |  | m3 | 8.237 | 0 |  | 0 |  |  |  | základní | 1.224 | 10.0821 | 2.4534 | 20.2089 | 0 | 0 | 4 | K | 2 |  |  |  | ROZPOCET | 0 | 0 | 0 | 0 | 0 | 1 | 0 | 4 | 236883188
|  |  | 3,7*4,125*0,213 |  |  |  | 3.251 | [14 empty] | VV | 2 | 2 | True | 0 | ROZPOCET
|  |  | 5,675*4,125*0,213 |  |  |  | 4.986 | [14 empty] | VV | 2 | 2 | True | 0 | ROZPOCET
|  |  | Součet |  |  |  | 8.237 | [14 empty] | VV | 2 | 4 | True | 1 | ROZPOCET
24 | K | 411351101 | Zřízení bednění stropů deskových |  |  | m2 | 34.689 | 0 |  | 0 |  |  |  | základní | 0.511 | 17.7261 | 0.00215 | 0.074581 | 0 | 0 | 4 | K | 2 |  |  |  | ROZPOCET | 0 | 0 | 0 | 0 | 0 | 1 | 0 | 4 | 1676544111
|  |  | 3,25*3,5+1,81*3,5+2*3,5+0,935*3,5 |  |  |  | 27.983 | [14 empty] | VV | 2 | 2 | True | 0 | ROZPOCET
|  |  | 9,735*0,15+6,125*2*0,22+9,275*0,275 |  |  |  | 6.706 | [14 empty] | VV | 2 | 2 | True | 0 | ROZPOCET
|  |  | Součet |  |  |  | 34.689 | [14 empty] | VV | 2 | 4 | True | 1 | ROZPOCET
25 | K | 411351102 | Odstranění bednění stropů deskových |  |  | m2 | 34.689 | 0 |  | 0 |  |  |  | základní | 0.266 | 9.2273 | 0 | 0 | 0 | 0 | 4 | K | 2 |  |  |  | ROZPOCET | 0 | 0 | 0 | 0 | 0 | 1 | 0 | 4 | 1827490591
26 | K | 411354171 | Zřízení podpěrné konstrukce stropů v do 4 m pro zatížení do 5 kPa |  |  | m2 | 27.983 | 0 |  | 0 |  |  |  | základní | 0.386 | 10.8014 | 0.0031 | 0.086747 | 0 | 0 | 4 | K | 2 |  |  |  | ROZPOCET | 0 | 0 | 0 | 0 | 0 | 1 | 0 | 4 | -1211268260
|  |  | 3,25*3,5+1,81*3,5+2*3,5+0,935*3,5 |  |  |  | 27.983 | [14 empty] | VV | 2 | 2 | True | 1 | ROZPOCET
27 | K | 411354172 | Odstranění podpěrné konstrukce stropů v do 4 m pro zatížení do 5 kPa |  |  | m2 | 27.983 | 0 |  | 0 |  |  |  | základní | 0.13 | 3.6378 | 0 | 0 | 0 | 0 | 4 | K | 2 |  |  |  | ROZPOCET | 0 | 0 | 0 | 0 | 0 | 1 | 0 | 4 | -2128340357
28 | K | 411361821 | Výztuž stropů betonářskou ocelí 10 505 |  |  | t | 0.652 | 0 |  | 0 |  |  |  | základní | 38.118 | 24.8529 | 1.0552 | 0.68796 | 0 | 0 | 4 | K | 2 |  |  |  | ROZPOCET | 0 | 0 | 0 | 0 | 0 | 1 | 0 | 4 | 2056352190
|  |  | 0,5926*1,1 |  |  |  | 0.652 | [14 empty] | VV | 2 | 2 | True | 1 | ROZPOCET
29 | K | 411362021 | Výztuž stropů svařovanými sítěmi Kari |  |  | t | 0.111 | 0 |  | 0 |  |  |  | základní | 15.211 | 1.6884 | 1.0531 | 0.11689 | 0 | 0 | 4 | K | 2 |  |  |  | ROZPOCET | 0 | 0 | 0 | 0 | 0 | 1 | 0 | 4 | -2127980300
30 | K | 413321515 | Nosníky ze ŽB tř. C 20/25 |  |  | m3 | 0.375 | 0 |  | 0 |  |  |  | základní | 1.152 | 0.432 | 2.4534 | 0.92001 | 0 | 0 | 4 | K | 2 |  |  |  | ROZPOCET | 0 | 0 | 0 | 0 | 0 | 1 | 0 | 4 | 1413578889
|  |  | 2,5*0,5*0,15*2 |  |  |  | 0.375 | [14 empty] | VV | 2 | 2 | True | 1 | ROZPOCET
31 | K | 413351107 | Zřízení bednění nosníků bez podpěrné konstrukce |  |  | m2 | 5.75 | 0 |  | 0 |  |  |  | základní | 0.819 | 4.7092 | 0.00077 | 0.0044275 | 0 | 0 | 4 | K | 2 |  |  |  | ROZPOCET | 0 | 0 | 0 | 0 | 0 | 1 | 0 | 4 | -209959850
|  |  | (2,5*(0,5*2+0,15))*2 |  |  |  | 5.75 | [14 empty] | VV | 2 | 2 | True | 1 | ROZPOCET
32 | K | 413351108 | Odstranění bednění nosníků bez podpěrné konstrukce |  |  | m2 | 5.75 | 0 |  | 0 |  |  |  | základní | 0.329 | 1.8918 | 0 | 0 | 0 | 0 | 4 | K | 2 |  |  |  | ROZPOCET | 0 | 0 | 0 | 0 | 0 | 1 | 0 | 4 | -1250186255
33 | K | 413351211 | Zřízení podpěrné konstrukce nosníků v do 4 m pro zatížení do 5 kPa |  |  | m2 | 0.6 | 0 |  | 0 |  |  |  | základní | 0.775 | 0.465 | 0.00696 | 0.004176 | 0 | 0 | 4 | K | 2 |  |  |  | ROZPOCET | 0 | 0 | 0 | 0 | 0 | 1 | 0 | 4 | 182532450
|  |  | 2*0,15*2 |  |  |  | 0.6 | [14 empty] | VV | 2 | 2 | True | 1 | ROZPOCET
34 | K | 413351212 | Odstranění podpěrné konstrukce nosníků v do 4 m pro zatížení do 5 kPa |  |  | m2 | 0.6 | 0 |  | 0 |  |  |  | základní | 0.27 | 0.162 | 0 | 0 | 0 | 0 | 4 | K | 2 |  |  |  | ROZPOCET | 0 | 0 | 0 | 0 | 0 | 1 | 0 | 4 | -1558245803
| 6 - Úpravy povrchů, podlahy a osazování výplní | [8 empty] | 0 | [5 empty] | 124.9627 |  | 15.072 |  | 0 | 1 | D | 1 |  |  |  | ROZPOCET | [6 empty] | 0
35 | K | 611311121 | Vápenná omítka hladká jednovrstvá vnitřních stropů rovných nanášená ručně |  |  | m2 | 28.47 | 0 |  | 0 |  |  |  | základní | 0.47 | 13.3809 | 0.0147 | 0.41851 | 0 | 0 | 4 | K | 2 |  |  |  | ROZPOCET | 0 | 0 | 0 | 0 | 0 | 1 | 0 | 4 | -232631374
|  |  | 11,38+17,09 |  |  |  | 28.47 | [14 empty] | VV | 2 | 2 | True | 1 | ROZPOCET
36 | K | 612311121 | Vápenná omítka hladká jednovrstvá vnitřních stěn nanášená ručně |  |  | m2 | 66.283 | 0 |  | 0 |  |  |  | základní | 0.38 | 25.1875 | 0.0147 | 0.97436 | 0 | 0 | 4 | K | 2 |  |  |  | ROZPOCET | 0 | 0 | 0 | 0 | 0 | 1 | 0 | 4 | 1115609296
|  |  | (3,5*2+3,25*2)*2,65 "1.01 |  |  |  | 35.775 | [14 empty] | VV | 2 | 2 | True | 0 | ROZPOCET
|  |  | -2*2,1 |  |  |  | -4.2 | [14 empty] | VV | 2 | 2 | True | 0 | ROZPOCET
|  |  | (2*2+3,375*2)*2,65 "1.03 |  |  |  | 28.488 | [14 empty] | VV | 2 | 2 | True | 0 | ROZPOCET
|  |  | -(0,7*2,1*3+0,9*2,1+2*2,1) |  |  |  | -10.5 | [14 empty] | VV | 2 | 2 | True | 0 | ROZPOCET
|  |  | (2,25*2+1,81*2+1,625*4+0,935*4+1*2+1,81*2)*0,55 "nad obkladem |  |  |  | 13.189 | [14 empty] | VV | 2 | 2 | True | 0 | ROZPOCET
|  |  | (2,1*2+2)*0,25*2+(1*2+0,875)*0,15 "špalety |  |  |  | 3.531 | [14 empty] | VV | 2 | 2 | True | 0 | ROZPOCET
|  |  | Součet |  |  |  | 66.283 | [14 empty] | VV | 2 | 4 | True | 1 | ROZPOCET
37 | K | 622321141 | Vápenocementová omítka štuková dvouvrstvá vnějších stěn nanášená ručně |  |  | m2 | 147.465 | 0 |  | 0 |  |  |  | základní | 0.46 | 67.8339 | 0.02636 | 3.8872 | 0 | 0 | 4 | K | 2 |  |  |  | ROZPOCET | 0 | 0 | 0 | 0 | 0 | 1 | 0 | 4 | 1227270036
|  |  | (9,4*2+4,125*2)*3,3-(2*2,1*2) |  |  |  | 80.865 | [14 empty] | VV | 2 | 2 | True | 0 | ROZPOCET
|  |  | (3,25*2+3,5*2)*3-2*2,1 |  |  |  | 36.3 | [14 empty] | VV | 2 | 2 | True | 0 | ROZPOCET
|  |  | (2*2+3,75*2)*3-2*2,1 |  |  |  | 30.3 | [14 empty] | VV | 2 | 2 | True | 0 | ROZPOCET
|  |  | Součet |  |  |  | 147.465 | [14 empty] | VV | 2 | 4 | True | 1 | ROZPOCET
38 | K | 632441224 | Potěr anhydritový samonivelační tl do 45 mm C30 litý |  |  | m2 | 17.09 | 0 |  | 0 |  |  |  | základní | 0.288 | 4.9219 | 0.10557 | 1.8042 | 0 | 0 | 4 | K | 2 |  |  |  | ROZPOCET | 0 | 0 | 0 | 0 | 0 | 1 | 0 | 4 | 374347537
39 | K | 632441225 | Potěr anhydritový samonivelační tl do 55 mm C30 litý |  |  | m2 | 11.38 | 0 |  | 0 |  |  |  | základní | 0.305 | 3.4709 | 0.1173 | 1.3349 | 0 | 0 | 4 | K | 2 |  |  |  | ROZPOCET | 0 | 0 | 0 | 0 | 0 | 1 | 0 | 4 | 403186751
|  |  | 11,38 |  |  |  | 11.38 | [14 empty] | VV | 2 | 2 | True | 1 | ROZPOCET
40 | K | 635111215 | Násyp pod podlahy ze štěrkopísku se zhutněním |  |  | m3 | 3.324 | 0 |  | 0 |  |  |  | základní | 2.048 | 6.8076 | 1.98 | 6.5815 | 0 | 0 | 4 | K | 2 |  |  |  | ROZPOCET | 0 | 0 | 0 | 0 | 0 | 1 | 0 | 4 | 824791831
|  |  | 2,925*(4,787+2,788)*0,15 |  |  |  | 3.324 | [14 empty] | VV | 2 | 2 | True | 1 | ROZPOCET
41 | K | 642942611 | Osazování zárubní nebo rámů dveřních kovových do 2,5 m2 na montážní pěnu |  |  | kus | 4 | 0 |  | 0 |  |  |  | základní | 0.84 | 3.36 | 0.00048 | 0.00192 | 0 | 0 | 4 | K | 2 |  |  |  | ROZPOCET | 0 | 0 | 0 | 0 | 0 | 1 | 0 | 4 | 605154672
42 | M | 553311751 | zárubeň ocelová pro běžné zdění H 190 700 L/P, V 210 |  |  | kus | 3 | 0 |  | 0 |  |  |  | základní | 0 | 0 | 0.0172 | 0.0516 | 0 | 0 | 8 | M | 2 |  |  |  | ROZPOCET | 0 | 0 | 0 | 0 | 0 | 1 | 0 | 4 | -648631879
43 | M | 553311791 | zárubeň ocelová pro běžné zdění H 190 900 L/P, V 210 |  |  | kus | 1 | 0 |  | 0 |  |  |  | základní | 0 | 0 | 0.0178 | 0.0178 | 0 | 0 | 8 | M | 2 |  |  |  | ROZPOCET | 0 | 0 | 0 | 0 | 0 | 1 | 0 | 4 | 419041966
| 9 - Ostatní konstrukce a práce | [8 empty] | 0 | [5 empty] | 219.4172 |  | 0.016558 |  | 47.645 | 1 | D | 1 |  |  |  | ROZPOCET | [6 empty] | 0
44 | K | 941111131 | Montáž lešení řadového trubkového lehkého s podlahami zatížení do 200 kg/m2 š do 1,5 m v do 10 m |  |  | m2 | 114 | 0 |  | 0 |  |  |  | základní | 0.162 | 18.468 | 0 | 0 | 0 | 0 | 4 | K | 2 |  |  |  | ROZPOCET | 0 | 0 | 0 | 0 | 0 | 1 | 0 | 4 | 354934935
|  |  | (12*2+7*2)*3 |  |  |  | 114 | [14 empty] | VV | 2 | 2 | True | 1 | ROZPOCET
45 | K | 941111231 | Příplatek k lešení řadovému trubkovému lehkému s podlahami š 1,5 m v 10 m za první a ZKD den použití |  |  | m2 | 3420 | 0 |  | 0 |  |  |  | základní | 0 | 0 | 0 | 0 | 0 | 0 | 4 | K | 2 |  |  |  | ROZPOCET | 0 | 0 | 0 | 0 | 0 | 1 | 0 | 4 | 423925089
46 | K | 941111831 | Demontáž lešení řadového trubkového lehkého s podlahami zatížení do 200 kg/m2 š do 1,5 m v do 10 m |  |  | m2 | 114 | 0 |  | 0 |  |  |  | základní | 0.102 | 11.628 | 0 | 0 | 0 | 0 | 4 | K | 2 |  |  |  | ROZPOCET | 0 | 0 | 0 | 0 | 0 | 1 | 0 | 4 | 1775536411
47 | K | 953312113 | Vložky do svislých dilatačních spár z fasádních polystyrénových desek tl 30 mm |  |  | m2 | 14.325 | 0 |  | 0 |  |  |  | základní | 0.2 | 2.865 | 0.00072 | 0.010314 | 0 | 0 | 4 | K | 2 |  |  |  | ROZPOCET | 0 | 0 | 0 | 0 | 0 | 1 | 0 | 4 | -1161852970
|  |  | 3,75*2*2,75 |  |  |  | 20.625 | [14 empty] | VV | 2 | 2 | True | 0 | ROZPOCET
|  |  | -(0,7*2,1*3+0,9*2,1) |  |  |  | -6.3 | [14 empty] | VV | 2 | 2 | True | 0 | ROZPOCET
|  |  | Součet |  |  |  | 14.325 | [14 empty] | VV | 2 | 4 | True | 1 | ROZPOCET
48 | K | 953961213 | Kotvy chemickou patronou M 12 hl 110 mm do betonu, ŽB nebo kamene s vyvrtáním otvoru |  |  | kus | 44 | 0 |  | 0 |  |  |  | základní | 0.104 | 4.576 | 4e-05 | 0.00176 | 0 | 0 | 4 | K | 2 |  |  |  | ROZPOCET | 0 | 0 | 0 | 0 | 0 | 1 | 0 | 4 | -1803129871
| 91 – Bourání | [8 empty] | 0 | [10 empty] | 1 | D | 1 |  |  |  | ROZPOCET | [6 empty] | 0
48a | K | 962032231 | Bourání zdiva z cihel pálených na MVC |  |  | m3 | 19.058 | 0 |  | 0 |  |  |  | základní | 8.426 | 160.5827 | 0 | 0 | 2.5 | 47.645 | 4 | K | 2 |  |  |  | ROZPOCET | 0 | 0 | 0 | 0 | 0 | 1 | 0 | 4 | 1204368808
48b | K | 950900030 | Demontáž krovu s krytinou z pozinkovaného plechu |  |  | m2 | 41.31 | 0 |  | 0 |  |  |  | základní | 0.104 | 4.2962 | 4e-05 | 0.0016524 | 0 | 0 | 4 | K | 2 |  |  |  | ROZPOCET | 0 | 0 | 0 | 0 | 0 | 1 | 0 | 4 | -1803129871
48c | K | 962200051 | Bourání příček sádrových a sádrokartonových tl. 10 cm |  |  | m2 | 12.915 | 0 |  | 0 |  |  |  | základní | 0.104 | 1.3432 | 4e-05 | 0.0005166 | 0 | 0 | 4 | K | 2 |  |  |  | ROZPOCET | 0 | 0 | 0 | 0 | 0 | 1 | 0 | 4 | -1803129871
48d | K | 965200012 | Bourání mazanin betonových |  |  | m3 | 8.262 | 0 |  | 0 |  |  |  | základní | 0.104 | 0.85925 | 4e-05 | 0.00033048 | 0 | 0 | 4 | K | 2 |  |  |  | ROZPOCET | 0 | 0 | 0 | 0 | 0 | 1 | 0 | 4 | -1803129871
48e | K | 997013501 | Odvoz suti a vybouraných hmot na skládku nebo meziskládku do 1 km se složením |  |  | t | 34.304 | 0 |  | 0 |  |  |  | základní | 0.125 | 4.288 | 0 | 0 | 0 | 0 | 4 | K | 2 |  |  |  | ROZPOCET | 0 | 0 | 0 | 0 | 0 | 1 | 0 | 4 | 135751090
48f | K | 997013509 | Příplatek k odvozu suti a vybouraných hmot na skládku ZKD 1 km přes 1 km |  |  | t | 891.904 | 0 |  | 0 |  |  |  | základní | 0.006 | 5.3514 | 0 | 0 | 0 | 0 | 4 | K | 2 |  |  |  | ROZPOCET | 0 | 0 | 0 | 0 | 0 | 1 | 0 | 4 | -1790731605
48g | K | 997013831 | Poplatek za uložení stavebního směsného odpadu na skládce (skládkovné) |  |  | t | 34.304 | 0 |  | 0 |  |  |  | základní | 0 | 0 | 0 | 0 | 0 | 0 | 4 | K | 2 |  |  |  | ROZPOCET | 0 | 0 | 0 | 0 | 0 | 1 | 0 | 4 | 1588912664
48h | K | 9001 | Demontáž dřevěného obkladu z prken, úschova prken pro opětovné použití |  |  | m2 | 33.21 | 0 |  | 0 |  |  |  | základní | 0.104 | 3.4538 | 4e-05 | 0.0013284 | 0 | 0 | 4 | K | 2 |  |  |  | ROZPOCET | 0 | 0 | 0 | 0 | 0 | 1 | 0 | 4 | -1803129871
48i | K | 9001 | Demontáž dlažby z pískovce, úschova dlaždic pro opětovné použití |  |  | m2 | 16.4 | 0 |  | 0 |  |  |  | základní | 0.104 | 1.7056 | 4e-05 | 0.000656 | 0 | 0 | 4 | K | 2 |  |  |  | ROZPOCET | 0 | 0 | 0 | 0 | 0 | 1 | 0 | 4 | -1803129871
| 998 - Přesun hmot | [8 empty] | 0 | [5 empty] | 105.8669 |  | 0 |  | 0 | 1 | D | 1 |  |  |  | ROZPOCET | [6 empty] | 0
49 | K | 998011001 | Přesun hmot pro budovy zděné v do 6 m |  |  | t | 127.397 | 0 |  | 0 |  |  |  | základní | 0.831 | 105.8669 | 0 | 0 | 0 | 0 | 4 | K | 2 |  |  |  | ROZPOCET | 0 | 0 | 0 | 0 | 0 | 1 | 0 | 4 | 2113549110
| PSV - Práce a dodávky PSV | [8 empty] | 0 | [5 empty] | 152.5996 |  | 2.1515 |  | 0 | 2 | D | 0 |  |  |  | ROZPOCET | [6 empty] | 0
| 711 - Izolace proti vodě, vlhkosti a plynům | [8 empty] | 0 | [5 empty] | 12.494 |  | 0.32309 |  | 0 | 2 | D | 1 |  |  |  | ROZPOCET | [6 empty] | 0
50 | K | 711111001 | Provedení izolace proti zemní vlhkosti vodorovné za studena nátěrem penetračním |  |  | m2 | 38.672 | 0 |  | 0 |  |  |  | základní | 0.024 | 0.92813 | 0 | 0 | 0 | 0 | 16 | K | 2 |  |  |  | ROZPOCET | 0 | 0 | 0 | 0 | 0 | 1 | 0 | 16 | -989699933
|  |  | 9,375*4,125 |  |  |  | 38.672 | [14 empty] | VV | 2 | 2 | True | 1 | ROZPOCET
51 | M | 111613320 | asfalt stavebně-izolační, AZIT 105/B2 bal. 190 kg |  |  | t | 0.012 | 0 |  | 0 |  |  |  | základní | 0 | 0 | 1 | 0.012 | 0 | 0 | 32 | M | 2 |  |  |  | ROZPOCET | 0 | 0 | 0 | 0 | 0 | 1 | 0 | 16 | -1070377894
52 | K | 711111052 | Provedení izolace proti zemní vlhkosti vodorovné za studena 2x nátěr tekutou lepenkou |  |  | m2 | 17.09 | 0 |  | 0 |  |  |  | základní | 0.1 | 1.709 | 0 | 0 | 0 | 0 | 16 | K | 2 |  |  |  | ROZPOCET | 0 | 0 | 0 | 0 | 0 | 1 | 0 | 16 | 1674420835
53 | M | 245510301 | nátěr hydroizolační - tekutá lepenka, Duroflex bal. 6 kg |  |  | kg | 51.27 | 0 |  | 0 |  |  |  | základní | 0 | 0 | 0.001 | 0.05127 | 0 | 0 | 32 | M | 2 |  |  |  | ROZPOCET | 0 | 0 | 0 | 0 | 0 | 1 | 0 | 16 | -57864478
54 | K | 711112001 | Provedení izolace proti zemní vlhkosti svislé za studena nátěrem penetračním |  |  | m2 | 4.05 | 0 |  | 0 |  |  |  | základní | 0.054 | 0.2187 | 0 | 0 | 0 | 0 | 16 | K | 2 |  |  |  | ROZPOCET | 0 | 0 | 0 | 0 | 0 | 1 | 0 | 16 | -1164345878
|  |  | (9,375*2+4,125*2)*0,15 |  |  |  | 4.05 | [14 empty] | VV | 2 | 2 | True | 1 | ROZPOCET
55 | M | 111613320 | asfalt stavebně-izolační, AZIT 105/B2 bal. 190 kg |  |  | t | 0.001 | 0 |  | 0 |  |  |  | základní | 0 | 0 | 1 | 0.001 | 0 | 0 | 32 | M | 2 |  |  |  | ROZPOCET | 0 | 0 | 0 | 0 | 0 | 1 | 0 | 16 | -1825377085
56 | K | 711141559 | Provedení izolace proti zemní vlhkosti pásy přitavením vodorovné NAIP |  |  | m2 | 38.672 | 0 |  | 0 |  |  |  | základní | 0.222 | 8.5852 | 0.0004 | 0.015469 | 0 | 0 | 16 | K | 2 |  |  |  | ROZPOCET | 0 | 0 | 0 | 0 | 0 | 1 | 0 | 16 | -836830392
|  |  | 9,375*4,125 |  |  |  | 38.672 | [14 empty] | VV | 2 | 2 | True | 1 | ROZPOCET
57 | M | 628522541 | pás asfaltovaný modifikovaný SBS 5mm |  |  | m2 | 44.473 | 0 |  | 0 |  |  |  | základní | 0 | 0 | 0.0049 | 0.21792 | 0 | 0 | 32 | M | 2 |  |  |  | ROZPOCET | 0 | 0 | 0 | 0 | 0 | 1 | 0 | 16 | 1978979219
58 | K | 711142559 | Provedení izolace proti zemní vlhkosti pásy přitavením svislé NAIP |  |  | m2 | 4.05 | 0 |  | 0 |  |  |  | základní | 0.26 | 1.053 | 0.0004 | 0.00162 | 0 | 0 | 16 | K | 2 |  |  |  | ROZPOCET | 0 | 0 | 0 | 0 | 0 | 1 | 0 | 16 | -900135551
59 | M | 628522541 | pás asfaltovaný modifikovaný SBS 5mm |  |  | m2 | 4.86 | 0 |  | 0 |  |  |  | základní | 0 | 0 | 0.0049 | 0.023814 | 0 | 0 | 32 | M | 2 |  |  |  | ROZPOCET | 0 | 0 | 0 | 0 | 0 | 1 | 0 | 16 | -1385602008
| 712 - Povlakové krytiny | [8 empty] | 0 | [5 empty] | 0.94752 |  | 0 |  | 0 | 2 | D | 1 |  |  |  | ROZPOCET | [6 empty] | 0
60 | K | 712-101 | Zastřešení z SBS modifikovaných pásů vč. filtrční a drenážní vrstvy a vegetačního substrátu - S1/3 |  |  | m2 | 39.48 | 0 |  | 0 |  |  |  | základní | 0.024 | 0.94752 | 0 | 0 | 0 | 0 | 16 | K | 2 |  |  |  | ROZPOCET | 0 | 0 | 0 | 0 | 0 | 1 | 0 | 16 | -1983722566
|  |  | 4,2*9,4 |  |  |  | 39.48 | [14 empty] | VV | 2 | 2 | True | 1 | ROZPOCET
| 713 - Izolace tepelné | [8 empty] | 0 | [5 empty] | 1.0254 |  | 0.040094 |  | 0 | 2 | D | 1 |  |  |  | ROZPOCET | [6 empty] | 0
61 | K | 713121111 | Montáž izolace tepelné podlah volně kladenými rohožemi, pásy, dílci, deskami 1 vrstva |  |  | m2 | 17.09 | 0 |  | 0 |  |  |  | základní | 0.06 | 1.0254 | 0 | 0 | 0 | 0 | 16 | K | 2 |  |  |  | ROZPOCET | 0 | 0 | 0 | 0 | 0 | 1 | 0 | 16 | -2003846573
62 | M | 631667901 | fenolická pěna tl 40mm |  |  | m2 | 17.432 | 0 |  | 0 |  |  |  | základní | 0 | 0 | 0.0023 | 0.040094 | 0 | 0 | 32 | M | 2 |  |  |  | ROZPOCET | 0 | 0 | 0 | 0 | 0 | 1 | 0 | 16 | 1249257230
| 721 - Zdravotechnika | [8 empty] | 0 | [5 empty] | 1.72 |  | 0.05536 |  | 0 | 2 | D | 1 |  |  |  | ROZPOCET | [6 empty] | 0
63 | K | 721-101 | Vnitřní vodovod - VIZ SAMOSTATNÁ PŘÍLOHA |  |  | soub | 1 | 0 |  | 0 |  |  |  | základní | 0.43 | 0.43 | 0.01384 | 0.01384 | 0 | 0 | 16 | K | 2 |  |  |  | ROZPOCET | 0 | 0 | 0 | 0 | 0 | 1 | 0 | 16 | -107404605
64 | K | 721-102 | Vnitřní kanalizace - VIZ SAMOSTATNÁ PŘÍLOHA |  |  | soub | 1 | 0 |  | 0 |  |  |  | základní | 0.43 | 0.43 | 0.01384 | 0.01384 | 0 | 0 | 16 | K | 2 |  |  |  | ROZPOCET | 0 | 0 | 0 | 0 | 0 | 1 | 0 | 16 | -1393478634
65 | K | 721-103 | Zařizovací předměty |  |  | soub | 1 | 0 |  | 0 |  |  |  | základní | 0.43 | 0.43 | 0.01384 | 0.01384 | 0 | 0 | 16 | K | 2 |  |  |  | ROZPOCET | 0 | 0 | 0 | 0 | 0 | 1 | 0 | 16 | 1497339393
66 | K | 721-104 | stavební přípomoce |  |  | soub | 1 | 0 |  | 0 |  |  |  | základní | 0.43 | 0.43 | 0.01384 | 0.01384 | 0 | 0 | 16 | K | 2 |  |  |  | ROZPOCET | 0 | 0 | 0 | 0 | 0 | 1 | 0 | 16 | 1634399989
| 741 - Elektroinstalace | [8 empty] | 0 | [5 empty] | 0.085 |  | 0 |  | 0 | 2 | D | 1 |  |  |  | ROZPOCET | [6 empty] | 0
67 | K | 741-001 | Elektroinstalace - VIZ SAMOSTATNÁ PŘÍLOHA |  |  | soub | 1 | 0 |  | 0 |  |  |  | základní | 0.085 | 0.085 | 0 | 0 | 0 | 0 | 16 | K | 2 |  |  |  | ROZPOCET | 0 | 0 | 0 | 0 | 0 | 1 | 0 | 16 | 1315725108
| 764 - Konstrukce klempířské | [8 empty] | 0 | [5 empty] | 0.86662 |  | 0.0046575 |  | 0 | 2 | D | 1 |  |  |  | ROZPOCET | [6 empty] | 0
68 | K | 764226444 | Oplechování parapetů rovných celoplošně lepené z Al plechu rš 330 mm |  |  | m | 0.875 | 0 |  | 0 |  |  |  | základní | 0.347 | 0.30362 | 0.00146 | 0.0012775 | 0 | 0 | 16 | K | 2 |  |  |  | ROZPOCET | 0 | 0 | 0 | 0 | 0 | 1 | 0 | 16 | 1715244567
69 | K | 764226449 | Klempířské konstrukce |  |  | soub | 1 | 0 |  | 0 |  |  |  | základní | 0.563 | 0.563 | 0.00338 | 0.00338 | 0 | 0 | 16 | K | 2 |  |  |  | ROZPOCET | 0 | 0 | 0 | 0 | 0 | 1 | 0 | 16 | 1070500045
| 766 - Konstrukce truhlářské | [8 empty] | 0 | [5 empty] | 10.473 |  | 0.052125 |  | 0 | 2 | D | 1 |  |  |  | ROZPOCET | [6 empty] | 0
70 | K | 766621622 | Montáž dřevěných oken plochy do 1 m2 zdvojených otevíravých, sklápěcích do zdiva |  |  | kus | 1 | 0 |  | 0 |  |  |  | základní | 1.688 | 1.688 | 0.00025 | 0.00025 | 0 | 0 | 16 | K | 2 |  |  |  | ROZPOCET | 0 | 0 | 0 | 0 | 0 | 1 | 0 | 16 | -123165009
71 | M | 611309371 | okno dvoukřídlové otočné výklopné 875x000 mm, UV=1,1 včetně kování, bezpeč. izol. trojsklo viz. Ozn. O/1 |  |  | kus | 1 | 0 |  | 0 |  |  |  | základní | 0 | 0 | 0.048 | 0.048 | 0 | 0 | 32 | M | 2 |  |  |  | ROZPOCET | 0 | 0 | 0 | 0 | 0 | 1 | 0 | 16 | -1908224551
72 | K | 766621691 | Montáž a dodávka vchodových dveří D1 |  |  | kus | 3 | 0 |  | 0 |  |  |  | základní | 1.688 | 5.064 | 0.00025 | 0.00075 | 0 | 0 | 16 | K | 2 |  |  |  | ROZPOCET | 0 | 0 | 0 | 0 | 0 | 1 | 0 | 16 | 811140675
73 | K | 766621692 | Montáž a dodávka vchodových dveří D2 |  |  | kus | 1 | 0 |  | 0 |  |  |  | základní | 1.688 | 1.688 | 0.00025 | 0.00025 | 0 | 0 | 16 | K | 2 |  |  |  | ROZPOCET | 0 | 0 | 0 | 0 | 0 | 1 | 0 | 16 | -1487180762
74 | K | 766621693 | Montáž a dodávka posuvných svlakových vrat |  |  | kus | 1 | 0 |  | 0 |  |  |  | základní | 1.688 | 1.688 | 0.00025 | 0.00025 | 0 | 0 | 16 | K | 2 |  |  |  | ROZPOCET | 0 | 0 | 0 | 0 | 0 | 1 | 0 | 16 | 360902683
75 | K | 766694111 | Montáž parapetních desek dřevěných nebo plastových šířky do 30 cm délky do 1,0 m |  |  | kus | 1 | 0 |  | 0 |  |  |  | základní | 0.345 | 0.345 | 0 | 0 | 0 | 0 | 16 | K | 2 |  |  |  | ROZPOCET | 0 | 0 | 0 | 0 | 0 | 1 | 0 | 16 | 1062927547
76 | M | 607941001 | deska parapetní dřevěná |  |  | m | 0.875 | 0 |  | 0 |  |  |  | základní | 0 | 0 | 0.003 | 0.002625 | 0 | 0 | 32 | M | 2 |  |  |  | ROZPOCET | 0 | 0 | 0 | 0 | 0 | 1 | 0 | 16 | 585781144
| 767 - Konstrukce zámečnické | [8 empty] | 0 | [5 empty] | 16.6985 |  | 0.2396 |  | 0 | 2 | D | 1 |  |  |  | ROZPOCET | [6 empty] | 0
77 | K | 767995114 | Montáž atypických zámečnických konstrukcí hmotnosti do 50 kg |  |  | kg | 212 | 0 |  | 0 |  |  |  | základní | 0.075 | 15.9 | 5e-05 | 0.0106 | 0 | 0 | 16 | K | 2 |  |  |  | ROZPOCET | 0 | 0 | 0 | 0 | 0 | 1 | 0 | 16 | 520667491
78 | M | 130107461 | dodávka oceli - svařence- vč. povchové úpravy |  |  | t | 0.229 | 0 |  | 0 |  |  |  | základní | 0 | 0 | 1 | 0.229 | 0 | 0 | 32 | M | 2 |  |  |  | ROZPOCET | 0 | 0 | 0 | 0 | 0 | 1 | 0 | 16 | 1803487040
|  |  | 0,212*1,08 |  |  |  | 0.229 | [14 empty] | VV | 2 | 2 | True | 1 | ROZPOCET
79 | K | 998767101 | Přesun hmot tonážní pro zámečnické konstrukce v objektech v do 6 m |  |  | t | 0.24 | 0 |  | 0 |  |  |  | základní | 3.327 | 0.79848 | 0 | 0 | 0 | 0 | 16 | K | 2 |  |  |  | ROZPOCET | 0 | 0 | 0 | 0 | 0 | 1 | 0 | 16 | -452320850
| 771 - Podlahy z dlaždic | [8 empty] | 0 | [5 empty] | 20.221 |  | 0.34311 |  | 0 | 2 | D | 1 |  |  |  | ROZPOCET | [6 empty] | 0
80 | K | 771473112 | Montáž soklíků z dlaždic keramických lepených rovných v do 90 mm |  |  | m | 6.5 | 0 |  | 0 |  |  |  | základní | 0.19 | 1.235 | 0.00028 | 0.00182 | 0 | 0 | 16 | K | 2 |  |  |  | ROZPOCET | 0 | 0 | 0 | 0 | 0 | 1 | 0 | 16 | 341773367
|  |  | 2+3,75*2 |  |  |  | 9.5 | [14 empty] | VV | 2 | 2 | True | 0 | ROZPOCET
|  |  | -(0,7*3+0,9) |  |  |  | -3 | [14 empty] | VV | 2 | 2 | True | 0 | ROZPOCET
|  |  | Součet |  |  |  | 6.5 | [14 empty] | VV | 2 | 4 | True | 1 | ROZPOCET
81 | M | 597614161 | dlaždice keramické sokl |  |  | m | 7.15 | 0 |  | 0 |  |  |  | základní | 0 | 0 | 0.00045 | 0.0032175 | 0 | 0 | 32 | M | 2 |  |  |  | ROZPOCET | 0 | 0 | 0 | 0 | 0 | 1 | 0 | 16 | 490469503
82 | K | 771574116 | Montáž podlah keramických režných hladkých lepených flexibilním lepidlem do 25 ks/m2 |  |  | m2 | 11.875 | 0 |  | 0 |  |  |  | základní | 0.613 | 7.2794 | 0.0035 | 0.041563 | 0 | 0 | 16 | K | 2 |  |  |  | ROZPOCET | 0 | 0 | 0 | 0 | 0 | 1 | 0 | 16 | 796947921
|  |  | 3,25*3,5+2*0,25 |  |  |  | 11.875 | [14 empty] | VV | 2 | 2 | True | 1 | ROZPOCET
83 | K | 771574121 | Montáž podlah keramických režných hladkých lepených flexibilním lepidlem do 100 ks/ |  |  | m2 | 17.09 | 0 |  | 0 |  |  |  | základní | 0.685 | 11.7066 | 0.00437 | 0.074683 | 0 | 0 | 16 | K | 2 |  |  |  | ROZPOCET | 0 | 0 | 0 | 0 | 0 | 1 | 0 | 16 | 542073184
|  |  | 4,27+7,5+1,68+1,68+1,96 |  |  |  | 17.09 | [14 empty] | VV | 2 | 2 | True | 1 | ROZPOCET
84 | M | 597610001 | dlažba keramická 10x10cm |  |  | m2 | 18.799 | 0 |  | 0 |  |  |  | základní | 0 | 0 | 0.0118 | 0.22183 | 0 | 0 | 32 | M | 2 |  |  |  | ROZPOCET | 0 | 0 | 0 | 0 | 0 | 1 | 0 | 16 | -2092049377
| 781 - Dokončovací práce - obklady | [8 empty] | 0 | [5 empty] | 44.2457 |  | 0.62294 |  | 0 | 2 | D | 1 |  |  |  | ROZPOCET | [6 empty] | 0
85 | K | 781413117 | Montáž obkladaček vnitřních pórovinových pravoúhlých do 100 ks/m2 lepených standardním lepidlem |  |  | m2 | 38.983 | 0 |  | 0 |  |  |  | základní | 1.135 | 44.2457 | 0.003 | 0.11695 | 0 | 0 | 16 | K | 2 |  |  |  | ROZPOCET | 0 | 0 | 0 | 0 | 0 | 1 | 0 | 16 | -1753500585
|  |  | (2,25*2+1,81*2+1,625*4+0,935*4+1*2+1,81*2)*2,1 |  |  |  | 50.358 | [14 empty] | VV | 2 | 2 | True | 0 | ROZPOCET
|  |  | -(0,7*2,1*3+0,9*2,1+2*2,1+0,875*1) |  |  |  | -11.375 | [14 empty] | VV | 2 | 2 | True | 0 | ROZPOCET
|  |  | Součet |  |  |  | 38.983 | [14 empty] | VV | 2 | 4 | True | 1 | ROZPOCET
86 | M | 597610000 | obkládačky keramické 10x10cm |  |  | m2 | 42.881 | 0 |  | 0 |  |  |  | základní | 0 | 0 | 0.0118 | 0.506 | 0 | 0 | 32 | M | 2 |  |  |  | ROZPOCET | 0 | 0 | 0 | 0 | 0 | 1 | 0 | 16 | 1667990565
| 783 - Dokončovací práce - nátěry | [8 empty] | 0 | [5 empty] | 27.8709 |  | 0.095852 |  | 0 | 2 | D | 1 |  |  |  | ROZPOCET | [6 empty] | 0
87 | K | 783827427 | Krycí dvojnásobný vápenný nátěr omítek stupně členitosti 1 a 2 |  |  | m2 | 147.465 | 0 |  | 0 |  |  |  | základní | 0.189 | 27.8709 | 0.00065 | 0.095852 | 0 | 0 | 16 | K | 2 |  |  |  | ROZPOCET | 0 | 0 | 0 | 0 | 0 | 1 | 0 | 16 | 505682258
| 784 - Dokončovací práce - malby a tapety | [8 empty] | 0 | [5 empty] | 10.5385 |  | 0.077464 |  | 0 | 2 | D | 1 |  |  |  | ROZPOCET | [6 empty] | 0
88 | K | 784181101 | Základní akrylátová jednonásobná penetrace podkladu v místnostech výšky do 3,80m |  |  | m2 | 97.522 | 0 |  | 0 |  |  |  | základní | 0.033 | 3.2182 | 0.0002 | 0.019504 | 0 | 0 | 16 | K | 2 |  |  |  | ROZPOCET | 0 | 0 | 0 | 0 | 0 | 1 | 0 | 16 | 2146862876
|  |  | (3,5*2+3,25*2)*2,65 "1.01 |  |  |  | 35.775 | [14 empty] | VV | 2 | 2 | True | 0 | ROZPOCET
|  |  | (2*2+3,375*2)*2,65 "1.03 |  |  |  | 28.488 | [14 empty] | VV | 2 | 2 | True | 0 | ROZPOCET
|  |  | (2,25*2+1,81*2+1,625*4+0,935*4+1*2+1,81*2)*0,55 "nad obkladem |  |  |  | 13.189 | [14 empty] | VV | 2 | 2 | True | 0 | ROZPOCET
|  |  | 11,38+17,09 "dle TAB |  |  |  | 28.47 | [14 empty] | VV | 2 | 2 | True | 0 | ROZPOCET
|  |  | -2*2,1*2 |  |  |  | -8.4 | [14 empty] | VV | 2 | 2 | True | 0 | ROZPOCET
|  |  | Součet |  |  |  | 97.522 | [14 empty] | VV | 2 | 4 | True | 1 | ROZPOCET
89 | K | 784181121 | Hloubková jednonásobná penetrace podkladu v místnostech výšky do 3,80 m |  |  | m2 | 94.753 | 0 |  | 0 |  |  |  | základní | 0.033 | 3.1268 | 0.0002 | 0.018951 | 0 | 0 | 16 | K | 2 |  |  |  | ROZPOCET | 0 | 0 | 0 | 0 | 0 | 1 | 0 | 16 | 1515094032
|  |  | 66,283+28,47 |  |  |  | 94.753 | [14 empty] | VV | 2 | 2 | True | 1 | ROZPOCET
90 | K | 784312021 | Dvojnásobné bílé vápenné malby v místnostech výšky do 3,80 m |  |  | m2 | 97.522 | 0 |  | 0 |  |  |  | základní | 0.043 | 4.1934 | 0.0004 | 0.039009 | 0 | 0 | 16 | K | 2 |  |  |  | ROZPOCET | 0 | 0 | 0 | 0 | 0 | 1 | 0 | 16 | -354818658
| 787 - Dokončovací práce - zasklívání | [8 empty] | 0 | [5 empty] | 5.4135 |  | 0.29719 |  | 0 | 2 | D | 1 |  |  |  | ROZPOCET | [6 empty] | 0
91 | K | 787892329 | Zasklívání bezpečnostním sklem |  |  | m2 | 12.22 | 0 |  | 0 |  |  |  | základní | 0.443 | 5.4135 | 0.02432 | 0.29719 | 0 | 0 | 16 | K | 2 |  |  |  | ROZPOCET | 0 | 0 | 0 | 0 | 0 | 1 | 0 | 16 | 17558745
|  |  | 9,4*1,3 |  |  |  | 12.22 | [14 empty] | VV | 2 | 2 | True | 1 | ROZPOCET
| M - Práce a dodávky M | [8 empty] | 0 | [5 empty] | 0 |  | 0 |  | 0 | 3 | D | 0 |  |  |  | ROZPOCET | [6 empty] | 0
| 24-M - Montáže vzduchotechnických zařízení | [8 empty] | 0 | [5 empty] | 0 |  | 0 |  | 0 | 3 | D | 1 |  |  |  | ROZPOCET | [6 empty] | 0
92 | K | 24-M-101 | Vzduchotechnika |  |  | soub | 1 | 0 |  | 0 |  |  |  | základní | 0 | 0 | 0 | 0 | 0 | 0 | 64 | K | 2 |  |  |  | ROZPOCET | 0 | 0 | 0 | 0 | 0 | 1 | 0 | 64 | 509395279

## 03-elektro-rozpočet
Zařazení | Vzorec | Hodnoty | Věta | Pozice |  |  |  |  | Materiál |  | Montáž |  | Celkem
[6 empty] | Položka | Mj | Počet | J. Cena | Celkem | J. Cena | Celkem
1. ROZVODNICE
1.1.ROZVODNICE R.O3
Viz výkres O3.D6.05
OCELOPLECHOVÝ ROZVÁDĚČ
[6 empty] | 96 modulů - zapuštěná - 550 x 650 x 110 mm - krytí IP 31/20 | ks | 1 | 0 | 0 | 0 | 0 | 0
Rozvodnice vč. příslušenství - kryty, svorky PEN, PE, N, nosníky, lišty apod.
PŘEPĚŤOVÁ OCHRANA - KOMBINOVANÁ - TYP T1+T2 (B+C)
[6 empty] | Kombinovaný modulový trojpólový svodič bleskových proudů TN-S | ks | 1 | 0 | 0 | 0 | 0 | 0
Imax = 75 kA (10/350 ms), Up = 1,5 kV, optická a dálková signalizace
SPÍNAČ 3+N-PÓLOVÝ
[6 empty] | 3x 32 A - na DIN lištu | ks | 1 | 0 | 0 | 0 | 0 | 0
SPÍNAČ 1-PÓLOVÝ
[6 empty] | Páčkový spínač do 25 A - řazení kontaků 11 | ks | 1 | 0 | 0 | 0 | 0 | 0
ZVONEK
[6 empty] | Zvonek 230 V AC - 1 modul | ks | 1 | 0 | 0 | 0 | 0 | 0
JISTIČE 1-PÓLOVÉ, CHAR. "B" , 10 kA
[6 empty] | 6B-1 - 6 A | ks | 2 | 0 | 0 | 0 | 0 | 0
[6 empty] | 10B-1 - 10 A | ks | 1 | 0 | 0 | 0 | 0 | 0
[6 empty] | 16B-1 - 16 A | ks | 6 | 0 | 0 | 0 | 0 | 0
JISTIČE 3-PÓLOVÉ, CHAR. "B" , 10 kA
[6 empty] | 16B-3 - 3x 16 A | ks | 1 | 0 | 0 | 0 | 0 | 0
PROUD. CHRÁNIČE S NADPROUDOVOU OCHRANOU, CHAR. "B" , 10 kA
[6 empty] | 10B-1N-030AC - 10 A/30 mA | ks | 2 | 0 | 0 | 0 | 0 | 0
PROUDOVÝ CHRÁNIČ 4-PÓLOVÉ, 10 kA
[6 empty] | 25-4-030AC - 25 A/30 mA | ks | 3 | 0 | 0 | 0 | 0 | 0
STYKAČE
[6 empty] | Instalační stykač 2Z/20 A - ovl. cívka 230 V, manuál. ovládání | ks | 4 | 0 | 0 | 0 | 0 | 0
PŘÍDAVNÁ SVORKOVNICE "N"
[6 empty] | 3 x 16 mm2 + 4 x 10 mm2 ( 7 svorek), l = 49 mm | ks | 2 | 0 | 0 | 0 | 0 | 0
VOLNÉ MÍSTO
[6 empty] | Termostat podlahového topení - 4 ks á 2 moduly - 8 modulů - viz dodávka topení | ks | 4 | 0 | 0 | 0 | 0 | 0
ŘADOVÉ SVORKY
[6 empty] | RSA 2.5 | ks | 25 | 0 | 0 | 0 | 0 | 0
[6 empty] | Rozvodnice R.O3 - celkem |  |  |  | 0 |  | 0 | 0
[9 empty] | Materiál |  | Montáž |  | Celkem
[6 empty] | Položka | Mj | Počet | J. Cena | Celkem | J. Cena | Celkem
[5 empty] | 800-741 | 2. ELEKTROMONTÁŽE - SILNOPROUD
CYKY - KABEL SILOVÝ, IZOLACE PVC - uložený pod omítkou nebo volně
Cu jádro, izolace žíly PVC, žíly stočené do duše, obal výplňová guma, plášť PVC odolný proti UV záření. Značení žil dle ČSN 33 0166 ed.2, samozhášivost dle ČSN EN 60332-1-2.
[6 empty] | J 3x1.5 mm2 | m | 106 | 0 | 0 | 0 | 0 | 0
[6 empty] | O 3x1.5 mm2 | m | 4 | 0 | 0 | 0 | 0 | 0
[6 empty] | O 4x1.5 mm2 | m | 13 | 0 | 0 | 0 | 0 | 0
[6 empty] | J 5x1.5 mm2 | m | 23 | 0 | 0 | 0 | 0 | 0
[6 empty] | J 3x2.5 mm2 | m | 70 | 0 | 0 | 0 | 0 | 0
[6 empty] | J 5x2.5 mm2 | m | 11 | 0 | 0 | 0 | 0 | 0
KABEL OVLÁDACÍ, IZOLACE PVC - uložený pod omítkou v trubce nebo volně
[6 empty] | JYTY 2x1,0 mm | m | 36 | 0 | 0 | 0 | 0 | 0
UKONČENÍ KABELŮ V ROZVÁDĚČI
[6 empty] | 3x1.5 mm2 | ks | 18 | 0 | 0 | 0 | 0 | 0
[6 empty] | 3x2.5 mm2 | ks | 6 | 0 | 0 | 0 | 0 | 0
[6 empty] | 5x2,5 mm2 | ks | 1 | 0 | 0 | 0 | 0 | 0
[6 empty] | 5x6 mm2 | ks | 1 | 0 | 0 | 0 | 0 | 0
KRABICE ELEKTROINSTALAČNÍ DO ZDI POD OMÍTKU
[6 empty] | Velikost 68 - přístrojová, průměr 74 mm, hloubka 43 mm | ks | 6 | 0 | 0 | 0 | 0 | 0
[6 empty] | Velikost 68 - přístrojová hluboká, průměr 73 mm, hloubka 66 mm | ks | 1 | 0 | 0 | 0 | 0 | 0
[6 empty] | Velikost 68 - přístrojová pro 2 přístroje ve dvojrámečku, hloubka 45 mm | ks | 2 | 0 | 0 | 0 | 0 | 0
[6 empty] | Velikost 68 - přístrojová pro 3 přístroje v trojrámečku, hloubka 45 mm | ks | 1 | 0 | 0 | 0 | 0 | 0
[6 empty] | Velikost 68 - odbočná s víčkem, průměr 73,5 mm, hloubka 43 mm | ks | 10 | 0 | 0 | 0 | 0 | 0
[6 empty] | Velikost 97/5 - odbočná s víčkem, průměr 103 mm, hloubka 50 mm | ks | 1 | 0 | 0 | 0 | 0 | 0
SVORKOVNICE KRABICOVÉ
[6 empty] | Bezšroubová svorka 2x 1-2,5 mm, | ks | 10 | 0 | 0 | 0 | 0 | 0
[6 empty] | Bezšroubová svorka 3x 1-2,5 mm2 | ks | 60 | 0 | 0 | 0 | 0 | 0
[6 empty] | Bezšroubová svorka 4x 1-2,5 mm2 | ks | 5 | 0 | 0 | 0 | 0 | 0
TRUBKA ELEKTROINSTALAČNÍ OHEBNÁ
[6 empty] | Průměr 16/10,7 mm, 320 N/5 cm | m | 10 | 0 | 0 | 0 | 0 | 0
INSTALAČNÍ PŘÍSTOJE
PŘÍSTROJE SPÍNAČE - 10 A/250 v
[6 empty] | Spínač jednopólový, řazení 1 - kolébkový s krytem - barva bílá | ks | 1 | 0 | 0 | 0 | 0 | 0
[6 empty] | Přepínač sériový, řazení 5 - kolébkový s krytem - barva bílá | ks | 1 | 0 | 0 | 0 | 0 | 0
[9 empty] | Materiál |  | Montáž |  | Celkem
[6 empty] | Položka | Mj | Počet | J. Cena | Celkem | J. Cena | Celkem
PŘÍSTROJE ZÁSUVKY - 16 A/250 V
[6 empty] | Jednonásobná, 2P+PE, bezšroubová | ks | 8 | 0 | 0 | 0 | 0 | 0
[6 empty] | Kabelová vývodka, 3x2,5 mm2 | ks | 3 | 0 | 0 | 0 | 0 | 0
RÁMEČKY PRO SPÍNAČE A ZÁSUVKY
[6 empty] | Jednonásobný | ks | 6 | 0 | 0 | 0 | 0 | 0
[6 empty] | Dvojnásobný vodorovný | ks | 2 | 0 | 0 | 0 | 0 | 0
[6 empty] | Trojnásobný vodorovný | ks | 1 | 0 | 0 | 0 | 0 | 0
ZÁSUVKA MOTOROVÁ - 16 A/400 V
[6 empty] | 3P+PE+N - zapuštěná s krabicí, s víčkem | ks | 1 | 0 | 0 | 0 | 0 | 0
ČIDLO PŘÍTOMNOSTI
[6 empty] | Stropní provedení - 360 st., 7x7m, 16 A/230 V, IP 40 | ks | 4 | 0 | 0 | 0 | 0 | 0
Ref. výrobek : Theben PräsenzLight 360
POHYBOVÝ SPÍNAČ
[6 empty] | Spínač 1000 W/230 V - 180 stupňů, dosah 12 m, krytí IP 55 - barva černá | ks | 2 | 0 | 0 | 0 | 0 | 0
OCHRANNÉ A DOPLŇUJÍCÍ POSPOJOVÁNÍ
VODIČ JEDNOŽILOVÝ, IZOLACE PVC
Cu jádro, izolace PVC, barva zeleno/žlutá
[6 empty] | CY 16 mm2 | m | 3 | 0 | 0 | 0 | 0 | 0
VODIČ JEDNOŽILOVÝ, IZOLACE PVC
Cu jádro slaněné, izolace PVC, barva zeleno/žlutá
[6 empty] | CYA 16 mm2 | m | 3 | 0 | 0 | 0 | 0 | 0
TRUBKA ELEKTROINSTALAČNÍ OHEBNÁ
[6 empty] | Průměr 16/10,7 mm, 125 N/5 cm | m | 6 | 0 | 0 | 0 | 0 | 0
UKONČENÍ VODIČŮ v rozváděči nebo na přístroji
[6 empty] | do 16 mm2 | ks | 4 | 0 | 0 | 0 | 0 | 0
EKVIPOTENCIONÁLNÍ SVORKOVNICE - HES
[6 empty] | Krabice velikosti 125 - krabice odbočná s víčkem, 132 x 132 mm, hloubka 72 mm | ks | 1 | 0 | 0 | 0 | 0 | 0
[6 empty] | Ekvipotencionální svorkovnice bez krytu | ks | 1 | 0 | 0 | 0 | 0 | 0
ELEKTRICKÉ PODLAHOVÉ TOPENÍ
EL. TOPNÉ KABELY
[6 empty] | 215 W - 13 m - dvoužilový topný kabel 17 W/m | ks | 3 | 0 | 0 | 0 | 0 | 0
[6 empty] | 545 W - 32 m - dvoužilový topný kabel 17 W/m | ks | 1 | 0 | 0 | 0 | 0 | 0
Ref. výrobek : V-systém elektro - typ TO-2S
TERMOSTAT
[6 empty] | Termostat na DIN lištu s podlahovou sondou - osazen v rozvodnici R.O3 | ks | 4 | 0 | 0 | 0 | 0 | 0
[9 empty] | Materiál |  | Montáž |  | Celkem
[6 empty] | Položka | Mj | Počet | J. Cena | Celkem | J. Cena | Celkem
[6 empty] | Kabelový teplotní senzor | ks | 4 | 0 | 0 | 0 | 0 | 0
Ref. výrobek : V-systém elektro - typ ETV-1991 + ST 111-10
OSTATNÍ
[6 empty] | Fixační pásek standard - délka 10 m | ks | 2 | 0 | 0 | 0 | 0 | 0
[6 empty] | Příchytka kabelu, ruční montáž plast, pro uchycení k EPS | bal | 2 | 0 | 0 | 0 | 0 | 0
[6 empty] | Separační fólie, návin 25 m2, PETZ | bal | 1 | 0 | 0 | 0 | 0 | 0
[6 empty] | Diletační pás (25 m), obvodová diletace pro PV | bal | 1 | 0 | 0 | 0 | 0 | 0
[6 empty] | Lepící páska _V-systém pro lepení separační fólie | ks | 2 | 0 | 0 | 0 | 0 | 0
MONTÁŽ ROZVÁDĚČŮ
[6 empty] | R.O3 | ks | 1 | 0 | 0 | 0 | 0 | 0
ZAPOJENÍ SPOTŘEBIČŮ
[6 empty] | Ventilátor | ks | 3 | 0 | 0 | 0 | 0 | 0
[6 empty] | Ohřívač vody | ks | 3 | 0 | 0 | 0 | 0 | 0
SVÍTIDLA
Podrobný popis svítidel viz výkres O1.D6.03 - Legenda svítidel
P
[6 empty] | Nástěnní přisazené svítidlo - ocel a měď - délka 250 mm, průměr 115 mm - E27/57 W - IP 45 | ks | 1 | 0 | 0 | 0 | 0 | 0
[6 empty] | LED žárovka E27/10 W - 1055 lm - 2700 K | ks | 1 | 0 | 0 | 0 | 0 | 0
R
[6 empty] | Stropní přisazené svítidlo - hliník a sklo - výška 125 mm, průměr 125 mm - GU10 / 230 V - IP 44 | ks | 4 | 0 | 0 | 0 | 0 | 0
[6 empty] | LED žárovka GU 10 /8 W - 750 lm - 3000 K | ks | 4 | 0 | 0 | 0 | 0 | 0
S
[6 empty] | Průmyslový funkční LED profil, délka 2 metry, šířka 5 cm, výška 4,6 cm | ks | 4 | 0 | 0 | 0 | 0 | 0
NO
[6 empty] | Nouzové svítidlo s vlastní baterií - 1x 18LED/8 W/ 230 V - 65 lm - 6400 K - IP 65 - 1 hodina , výška 100 mm, délka 264 mm, hloubka 264 mm | ks | 2 | 0 | 0 | 0 | 0 | 0
OSTATNÍ
[6 empty] | Podružný materiál | kpl | 1 | 0 | 0 | 0 | 0 | 0
Montážní a upevňovací materiál, svorky, nátěry konstrukcí a trubek.
[6 empty] | Stavební přípomoce pro práce elektro | kpl | 1 | 0 | 0 | 0 | 0 | 0
[6 empty] | Zkoušky a prohlídky elektrických rozvodů a zařízení celková prohlídka a vyhotovení revizní zprávy | ks | 1 | 0 | 0 | 0 | 0 | 0
[6 empty] | Vypracování dokumentace skutečného provedení | kpl | 1 | 0 | 0 | 0 | 0 | 0
[9 empty] | Materiál |  | Montáž |  | Celkem
[6 empty] | Položka | Mj | Počet | J. Cena | Celkem | J. Cena | Celkem
POZNÁMKA
Nedílnou součástí výkazu výměr je technická zpráva, výkresy půdorysů a rozvodnic.
[6 empty] | Elektromontáže - celkem |  |  |  | 0 |  | 0 | 0
[5 empty] | 800-741 | 3. UZEMNĚNÍ, HROMOSVOD
UZEMNĚNÍ
[6 empty] | Drát FeZn průměr 10/13 v PVC plášti (0,695kg/m) | m | 10 | 0 | 0 | 0 | 0 | 0
[6 empty] | Pásek FeZn 30x4 (0,95kg/m) | m | 36 | 0 | 0 | 0 | 0 | 0
[6 empty] | Svorka páska - páska | ks | 10 | 0 | 0 | 0 | 0 | 0
[6 empty] | Svorka páska - drát | ks | 6 | 0 | 0 | 0 | 0 | 0
DRÁT AlMgSi PRO JÍMACÍ VEDENÍ
[6 empty] | Drát AlMgSi o průměru 8 mm (0,135kg/m), polotvrdý | m | 22 | 0 | 0 | 0 | 0 | 0
JÍMACÍ TYČ
[6 empty] | AlMgSi s rovným koncem, L = 1000 mm, průměr 18 mm | ks | 2 | 0 | 0 | 0 | 0 | 0
[6 empty] | Držák jímací tyče do zdiva pomocí hmoždinyk | ks | 2 | 0 | 0 | 0 | 0 | 0
SVORKA HROMOSVODNÍ,UZEMŇOVACÍ
[6 empty] | Univerzální , FeZn | ks | 6 | 0 | 0 | 0 | 0 | 0
[6 empty] | Svorka připojovací | ks | 4 | 0 | 0 | 0 | 0 | 0
[6 empty] | Svorka k jímací tyči, FeZn | ks | 2 | 0 | 0 | 0 | 0 | 0
MĚŘÍCÍ KRABICE
[6 empty] | Instalační krabice s nerezovým krytem slouží k instalaci zkušební svorky skrytých svodů pod omítku a do betonu.Rozměry krabice 140 x 140 x 68 mm, rozměry krytu 160 x 160 mm. Pevné přívody, dráty s izolací Rd 8 a 10 mm, l=200m. Materiál krabice - plast, materiál krytu - nerez (V2A). | ks | 2 | 0 | 0 | 0 | 0 | 0
PODPĚRA VEDENÍ
[6 empty] | Podpěra vedení na ploché střechy | ks | 12 | 0 | 0 | 0 | 0 | 0
OCHRANA VEDENÍ
[6 empty] | Tuhá elektroinstalační trubka - průměr 40/35 mm, 1250 N/5 cm | m | 6 | 0 | 0 | 0 | 0 | 0
[6 empty] | Kovová příchytka trubky průměru 40 mm - oboustranná | ks | 14 | 0 | 0 | 0 | 0 | 0
VÝSTRAŽNÁ TABULKA
[6 empty] | "Za bouřky dodržujte odstup 3 metry ! Jste v ohrožení života !" | ks | 2 | 0 | 0 | 0 | 0 | 0
[6 empty] | Štítek s označením svodu | ks | 2 | 0 | 0 | 0 | 0 | 0
OSTATNÍ
[6 empty] | Podružný materiál | kpl | 1 | 0 | 0 | 0 | 0 | 0
[6 empty] | Zkoušky a prohlídky elektrických rozvodů a zařízení celková prohlídka a vyhotovení revizní zprávy | ks | 1 | 0 | 0 | 0 | 0 | 0
[9 empty] | Materiál |  | Montáž |  | Celkem
[6 empty] | Položka | Mj | Počet | J. Cena | Celkem | J. Cena | Celkem
[6 empty] | Projekt skutečného provedení hromosvodu | kpl | 1 | 0 | 0 | 0 | 0 | 0
[6 empty] | Hromosvod - celkem |  |  |  | 0 |  | 0 | 0

## 03-elektro-rekapitulace
VODNÍ DÍLO LES KRÁLOVSTVÍ, OBNOVA KNP
Objekt O3 - Provozní objekt
Elektroinstalace
Rekapitulace nákladů
Věta | Název | Název - kopie | Hodnota A | Hodnota B | Hodnota A - výpočet | Hodnota B - výpočet | Desetinná místa | Format
101 | Základní náklady | Základní náklady | [5 empty] | 000000¦e0fee0¦T¦1
1 | Dodávka | Dodávka | 0 |  | <2:ASUM> |  | 0
2 | Doprava 3,60%, Přesun 1,00% | Doprava {20}%, Přesun {21}% | 0 | 0 | [1A] * {20} / 100 | [1A] * {21} / 100 | 0
3 | Montáž - materiál | Montáž - materiál |  | 0 |  | <3:ASUM> + <4:ASUM> | 0
4 | Montáž - práce | Montáž - práce |  | 0 |  | <2:BSUM> + <3:BSUM> + <4:BSUM> | 0
5 | Mezisoučet 1 | Mezisoučet 1 | 0 | 0 | [1A] + [2A] | [1B] + [2B] + [3B] + [4B] | 0 | 000000¦ffeaff¦T¦0
6 | PPV 6,00% z montáže: materiál + práce | PPV {22}% z montáže: materiál + práce |  | 0 |  | ([3B] + [4B]) * {22} / 100 | 0
8 | Zemní práce | Zemní práce |  | 0 |  | <6:ASUM> + <6:BSUM> | 0
9 | PPV 1,00% z nátěrů a zemních prací | PPV {23}% z nátěrů a zemních prací |  |  |  | ([7B] + [8B]) * {23} / 100 | 0
10 | Mezisoučet 2 | Mezisoučet 2 | 0 | 0 | [5A] | [5B] + [6B] + [7B] + [8B] + [9B] | 0 | 000000¦ffeaff¦T¦0
11 | Dodav. dokumentace 0,00% z mezisoučtu 2 | Dodav. dokumentace {24}% z mezisoučtu 2 |  | 0 |  | ([10A] + [10B]) * {24} / 100 | 0
12 | Rizika a pojištění 0,00% z mezisoučtu 2 | Rizika a pojištění {25}% z mezisoučtu 2 |  | 0 |  | ([10A] + [10B]) * {25} / 100 | 0
13 | Opravy v záruce 0,00% z mezisoučtu 1 | Opravy v záruce {26}% z mezisoučtu 1 |  | 0 |  | ([5A] + [5B]) * {26} / 100 | 0
14 | Základní náklady celkem | Základní náklady celkem |  | 0 |  | [10A] + [10B] + [11B] + [12B] + [13B] | 0 | 000000¦e0fee0¦T¦1
0
102 | Vedlejší náklady | Vedlejší náklady | [5 empty] | 000000¦e0fee0¦T¦1
20 | GZS 3,25% z pravé strany mezisoučtu 2 | GZS {27}% z pravé strany mezisoučtu 2 |  | 0 |  | [10B] * {27} / 100 | 0
21 | Provozní vlivy 0,00% z mezisoučtu 2 | Provozní vlivy {28}% z mezisoučtu 2 |  | 0 |  | ([10A] + [10B]) * {28} / 100 | 0
22 | Vedlejší náklady celkem | Vedlejší náklady celkem |  | 0 |  | [20B] + [21B] | 0 | 000000¦e0fee0¦T¦1
30 | Kompletační činnost | Kompletační činnost |  | 0 |  | {29} * {32} * ([14B] * {31})^{30} | 0
0
50 | Náklady celkem bez DPH | Náklady celkem |  | 0 |  | [14B] + [22B] + [30B] | 0 | 000000¦bfebff¦T¦2
40 | Základ a hodnota DPH 21% | Základ a hodnota DPH {100}% | 0 | 0 | <2-6:([ASUM]+{P12={100}}*0)> + <2-6:([BSUM]+{P13={100}}*0)> + [2A] + [2B] + [6B] + [9B] + [11B] + [12B] + [13B] + [22B] + [30B] | [40A] * {100} / 100 | 0
0
61 |  | Roční nárůst cen {34}% |  |  |  | [50B] * {34} / 100 | 0 | /
200 | Součty odstavců | Součty odstavců¦Materiál¦Montáž | Materiál | Montáž | SECTIONS(1;2;3)<#%SECTION%:ASUM> | <#%SECTION%:BSUM> | 0 | 000000¦e0fee0¦T¦1
200 | 1. ROZVODNICE R.O3 | 1. ROZVODNICE | 0 | 0 | <#2:ASUM> | <#2:BSUM> | 0 |  | 0
200 | 2. ELEKTROMONTÁŽE | 2. ELEKTROMONTÁŽE | 0 | 0 | <#3:ASUM> | <#3:BSUM> | 0 |  | 0
| 3. HROMOSVOD | 2. ELEKTROMONTÁŽE | 0 | 0 | <#3:ASUM> | <#3:BSUM> | 0 |  | 0
0

## 03-zti
Zařazení | Vzorec | Hodnoty | Věta | Pozice
[9 empty] | Materiál |  | Montáž |  | Celkem
[5 empty] | pol. | popis | Mj | Počet | Cena/MJ | Cena | Cena/MJ | Cena
[6 empty] | Vnitřní vodovod | [6 empty] | 0
[5 empty] | 1 | Trubka pro instalaci pitné vody, vysokotlace zesíťovaný polyetylén (PE-Xa) D16/2,6i; včetně kolen, redukcí, T-kusů | m | 17 |  | 0 |  | 0 | 0
[6 empty] | Trubka pro instalaci pitné vody, vysokotlace zesíťovaný polyetylén (PE-Xa) D20/2,9i; včetně kolen, redukcí, T-kusů | m | 8 |  | 0 |  | 0 | 0
[6 empty] | PE 100 SDR11 25/3 - venkovní potrubí od vodoměrné šachty po hlavní domovní uzávěr vody | m | 26 |  | 0 |  | 0 | 0
[6 empty] | Izolace trubek RAU-PE-Xa: Termoizolační trubice z pěnového polyetylenu s uzavřenou buněčnou strukturou 16/13 | m | 17 |  | 0 |  | 0 | 0
[6 empty] | Izolace trubek RAU-PE-Xa: Termoizolační trubice z pěnového polyetylenu s uzavřenou buněčnou strukturou 20/13 | m | 8 |  | 0 |  | 0 | 0
[6 empty] | Chránička HDPE (např. Kopoflex) DN 50 | m | 6 |  | 0 |  | 0 | 0
[6 empty] | Nástěnka 90° 16-Rp 1/2" | kus | 5 |  | 0 |  | 0 | 0
[6 empty] | Rohový ventil RV 1/2"x1/2" | kus | 5 |  | 0 |  | 0 | 0
[6 empty] | Průtokový ohřívač vody (např. MIRAVA řada MTE/2 | kus | 3 |  | 0 |  | 0 | 0
[6 empty] | Mrazuvzdorný zahradní ventil DN 15 | kus | 1 |  | 0 |  | 0 | 0
[6 empty] | Regulátor tlaku s filtrem. Včetně připojovacích armatur | kus | 1 |  | 0 |  | 0 | 0
[6 empty] | Hlavní objektový uzávěr vody 1" |  | 1 |  | 0 |  | 0 | 0
[6 empty] | Nová vodoměrná soustava (vč. redukce, kulový uzávěr 1", vodoměr (Q=2,5), uklidňovací kus (délka = 5x DN vodoměru), zpětná klapka 1", kulový uzávěr s vypouštěcím ventilem 1" + držák vodoměrné sestavy) |  | 1 |  | 0 |  | 0 | 0
[6 empty] | Tlaková zkouška potrubí | m | 51.3 |  | 0 |  | 0 | 0
[6 empty] | Propláchnutí a dezinfekce rozvodů | m | 51.3 |  | 0 |  | 0 | 0
[6 empty] | Přesun materiálu | soub | 1 |  | 0 |  | 0 | 0
[6 empty] | Výkopové práce, zpětné zasypání výkopu | m3 | 18.4 |  | 0 |  | 0 | 0
[6 empty] | Vnitřní kanalizace | [6 empty] | 0
[6 empty] | Potrubí polypropylen, odhlučněný systém vnitřní domovní kanalizace DN50; včetně kolen, redukcí, odboček, čistících kusů | m | 11.5 |  | 0 |  | 0 | 0
[6 empty] | Potrubí polypropylen, odhlučněný systém vnitřní domovní kanalizace DN110; včetně kolen, redukcí, odboček, čistících kusů | m | 9.2 |  | 0 |  | 0 | 0
[6 empty] | Potrubí PVC DN 110; včetně kolen, redukcí, odboček, čistících kusů | m | 10.4 |  | 0 |  | 0 | 0
[6 empty] | Potrubí PVC DN 160; včetně kolen, redukcí, odboček, čistících kusů | m | 3.5 |  | 0 |  | 0 | 0
[6 empty] | Sifon | kus | 4 |  | 0 |  | 0 | 0
[6 empty] | Větrací hlavice DN110 | kus | 2 |  | 0 |  | 0 | 0
[6 empty] | Plastová průchodka plochou střechou DN 110 | kus | 5 |  | 0 |  | 0 | 0
[6 empty] | Výkopové práce, zpětné zasypání výkopu | m3 | 5 |  | 0 |  | 0 | 0
[6 empty] | Vodicí objímka 50 | kus | 6 |  | 0 |  | 0 | 0
[6 empty] | Vodicí objímka 110 | kus | 5 |  | 0 |  | 0 | 0
[6 empty] | Šroub do objímky M8 | kus | 6 |  | 0 |  | 0 | 0
[6 empty] | Šroub do objímky M10 | kus | 5 |  | 0 |  | 0 | 0
[6 empty] | Zvukově izolační upevnění 110 | kus | 3 |  | 0 |  | 0 | 0

## OBJEKT03 - VON
| List obsahuje: |  | 1) Krycí list rozpočtu |  | 2) Rekapitulace rozpočtu |  |  | 3) Rozpočet |  |  | Zpět na list: | Rekapitulace stavby
optimalizováno pro tisk sestav ve formátu A4 - na výšku | [11 empty] | >> skryté sloupce << | [9 empty] | {f601e50a-7d96-4904-b4f8-25a22c64357a}
2
KRYCÍ LIST ROZPOČTU | [12 empty] | v --- níže se nacházejí doplnkové a pomocné údaje k sestavám --- v | [8 empty] | False
| Stavba: |  | Vodní dílo Les království, obnova NKP
| Objekt: |  | OBJEKT03 – Provozní objekt
| Část: |  | OBJEKT03 - vedlejší a ostatní náklady
| JKSO: | [7 empty] | CC-CZ:
| Místo: | [7 empty] | Datum: |  | 2017-05-31
| Objednatel: | [7 empty] | IČ:
|  | Povodí Labe, Víta Nejedlého 951, Hradec Králové | [6 empty] | DIČ:
| Zhotovitel: | [7 empty] | IČ:
DIČ:
| Projektant: | [7 empty] | IČ:
|  | Architekti Headhand, s.r.o., U Obecního dvora 7 | [6 empty] | DIČ:
| Zpracovatel: | [7 empty] | IČ:
DIČ:
Poznámka:
| Náklady z rozpočtu | [7 empty] | 0
| Ostatní náklady | [7 empty] | 0
| Cena bez DPH | [7 empty] | 0
| DPH | základní | 21% | ze | 0 |  |  |  | 0
|  | snížená | 15% | ze | 0 |  |  |  | 0
|  | zákl. přenesená | 21% | ze | 0 |  |  |  | 0
|  | sníž. přenesená | 15% | ze | 0 |  |  |  | 0
|  | nulová | 0% | ze | 0 |  |  |  | 0
| Cena s DPH |  |  | v | CZK |  |  | 0
| Projektant |  |  |  |  | Zpracovatel
| Datum a podpis: |  |  | Razítko |  | Datum a podpis: |  |  |  | Razítko
| Objednavatel |  |  |  |  | Zhotovitel
| Datum a podpis: |  |  | Razítko |  | Datum a podpis: |  |  |  | Razítko
REKAPITULACE ROZPOČTU
Stavba: |  |  | Vodní dílo Les království, obnova NKP
Část: |  |  | OBJEKT03 - vedlejší a ostatní náklady
Místo: | [6 empty] | Datum: |  | 2017-05-31
Objednatel: |  |  | Povodí Labe, Víta Nejedlého 951, Hradec Králové |  |  |  | Projektant: |  | Architekti Headhand, s.r.o., U Obecního dvora 7
Zhotovitel: | [6 empty] | Zpracovatel: |  | 0
Kód - Popis | [9 empty] | Cena celkem [CZK]
Náklady z rozpočtu | [9 empty] | 0 | [12 empty] | -1
| OST - Vedlejší a ostatní rozpočtové náklady | [8 empty] | 0
| 02 - Projektová dokumentace - ostatní náklady | [8 empty] | 0
| 03 - Geodetické práce a vytýčení - ostatní náklady | [8 empty] | 0
| 09 - Ostatní náklady | [8 empty] | 0
Celkové náklady za stavbu | [7 empty] | 0
ROZPOČET
Stavba: |  |  | Vodní dílo Les království, obnova NKP
Objekt: |  |  | OBJEKT03 - vedlejší a ostatní náklady
Místo: | [6 empty] | Datum: |  | 2017-05-31
Objednatel: |  |  | Povodí Labe, Víta Nejedlého 951, Hradec Králové |  |  |  | Projektant: |  | Architekti Headhand, s.r.o., U Obecního dvora 7
Zhotovitel: | [6 empty] | Zpracovatel: |  | 0
PČ | Typ | Kód | Popis |  |  | MJ | Množství | J.cena [CZK] |  | Cena celkem [CZK] |  |  | Poznámka | DPH | J. Nh [h] | Nh celkem [h] | J. hmotnost_x000D_ [t]J. hmotnost_x000D_ [t]J. hmotnost_x000D_ [t] | Hmotnost_x000D_ celkem [t]Hmotnost_x000D_ celkem [t]Hmotnost_x000D_ celkem [t] | J. suť [t] | Suť Celkem [t]
Náklady z rozpočtu | [9 empty] | 0 | [5 empty] | #REF! |  | #REF! |  | #REF! |  | D | -1 | [7 empty] | 0
| OST - Vedlejší a ostatní rozpočtové náklady | [8 empty] | 0 | [5 empty] | #REF! |  | #REF! |  | #REF! | 1 | D | 0 | ROZPOCET | [6 empty] | 0
| 02 - Projektová dokumentace - ostatní náklady | [8 empty] | 0 | [5 empty] | 0 |  | 0 |  | 0 | 1 | D | 1 | ROZPOCET | [6 empty] | 0
2 | K | 022 | Vypracování dokumentace nálezového (výchozího ) stavu včetně doplňujících průzkumů uvedených v čl. A 4 J) ZÁKLADNÍ PŘEDPOKLADY VÝSTAVBY Průvodní zprávy |  |  | kus | 1 | 0 |  | 0 |  |  |  | základní | 0 | 0 | 0 | 0 | 0 | 0 | 4 | K | 2 | ROZPOCET | 0 | 0 | 0 | 0 | 0 | 1 | 0 | 4 | 1955085972
4 | K | 023 | Vypracování projektu skutečného provedení díla |  |  | kus | 1 | 0 |  | 0 |  |  |  | základní | 0 | 0 | 0 | 0 | 0 | 0 | 4 | K | 2 | ROZPOCET | 0 | 0 | 0 | 0 | 0 | 1 | 0 | 4 | 2014775972
7 | K | 026 | Vypracování výrobně dodavatelské dokumentace prvků PSV včetně jejich průzkumu |  |  | kus | 1 | 0 |  | 0 |  |  |  | základní | 0 | 0 | 0 | 0 | 0 | 0 | 4 | K | 2 | ROZPOCET | 0 | 0 | 0 | 0 | 0 | 1 | 0 | 4 | 1200189437
| 03 - Geodetické práce a vytýčení - ostatní náklady | [8 empty] | 0 | [5 empty] | 0 |  | 0 |  | 0 | 1 | D | 1 | ROZPOCET | [6 empty] | 0
9 | K | 031 | Vypracování geodetického zaměření skutečného stavu |  |  | kus | 1 | 0 |  | 0 |  |  |  | základní | 0 | 0 | 0 | 0 | 0 | 0 | 4 | K | 2 | ROZPOCET | 0 | 0 | 0 | 0 | 0 | 1 | 0 | 4 | -1489940193
10 | K | 032 | Zpracování geometrických plánů |  |  | soubor | 1 | 0 |  | 0 |  |  |  | základní | 0 | 0 | 0 | 0 | 0 | 0 | 4 | K | 2 | ROZPOCET | 0 | 0 | 0 | 0 | 0 | 1 | 0 | 4 | 1069336421
11 | K | 035 | Zajištění veškerých geodetických prací souvisejících s realizací díla |  |  | soubor | 1 | 0 |  | 0 |  |  |  | základní | 0 | 0 | 0 | 0 | 0 | 0 | 4 | K | 2 | ROZPOCET | 0 | 0 | 0 | 0 | 0 | 1 | 0 | 4 | -1429187890
| 09 - Ostatní náklady | [8 empty] | 0 | [5 empty] | 0 |  | 0 |  | 0 | 1 | D | 1 | ROZPOCET | [6 empty] | 0
14 | K | 0931 | Provedení pasportizace stávajících nemovitostí (vč. pozemků) a jejich příslušenství, zajištění fotodokumentace stávajícího stavu přístupových komunikací |  |  | soubor | 1 | 0 |  | 0 |  |  |  | základní | 0 | 0 | 0 | 0 | 0 | 0 | 4 | K | 2 | ROZPOCET | 0 | 0 | 0 | 0 | 0 | 1 | 0 | 4 | 1035052681
16 | K | 094 | Zajištění vytýčení veškerých podzemních zařízení |  |  | kus | 1 | 0 |  | 0 |  |  |  | základní | 0 | 0 | 0 | 0 | 0 | 0 | 4 | K | 2 | ROZPOCET | 0 | 0 | 0 | 0 | 0 | 1 | 0 | 4 | -1872414821
22 | K | 0994 | Zajištění veškerých předepsaných rozborů, atestů, zkoušek a revizí dle příslušných norem a dalších předpisů a nařízení platných v ČR, kterými bude prokázáno dosažení předepsané kvality a parametrů dokončeného díla |  |  | soubor | 1 | 0 |  | 0 |  |  |  | základní | 0 | 0 | 0 | 0 | 0 | 0 | 4 | K | 2 | ROZPOCET | 0 | 0 | 0 | 0 | 0 | 1 | 0 | 4 | 1935893582

## OBJEKT04 - Přístřešek na ...
| List obsahuje: |  | 1) Krycí list rozpočtu |  | 2) Rekapitulace rozpočtu |  |  | 3) Rozpočet |  |  | Zpět na list: | Rekapitulace stavby
optimalizováno pro tisk sestav ve formátu A4 - na výšku | [11 empty] | >> skryté sloupce << | [9 empty] | {9da60fce-9750-4e36-bbe7-377111010eef}
2
KRYCÍ LIST ROZPOČTU | [12 empty] | v --- níže se nacházejí doplnkové a pomocné údaje k sestavám --- v | [8 empty] | False
| Stavba: |  | Vodní dílo Les království, obnova NKP
| Objekt: |  | OBJEKT04 - Přístřešek na dřevo
| JKSO: | [7 empty] | CC-CZ:
| Místo: | [7 empty] | Datum: |  | 2017-05-31
| Objednatel: | [7 empty] | IČ:
|  | Povodí Labe, Víta Nejedlého 951, Hradec Králové | [6 empty] | DIČ:
| Zhotovitel: | [7 empty] | IČ:
DIČ:
| Projektant: | [7 empty] | IČ:
|  | Architekti Headhand, s.r.o., U Obecního dvora 7 | [6 empty] | DIČ:
| Zpracovatel: | [7 empty] | IČ:
DIČ:
Poznámka:
| Náklady z rozpočtu | [7 empty] | 0
| Ostatní náklady | [7 empty] | 0
| Cena bez DPH | [7 empty] | 0
| DPH | základní | 21% | ze | 0 |  |  |  | 0
|  | snížená | 15% | ze | 0 |  |  |  | 0
|  | zákl. přenesená | 21% | ze | 0 |  |  |  | 0
|  | sníž. přenesená | 15% | ze | 0 |  |  |  | 0
|  | nulová | 0% | ze | 0 |  |  |  | 0
| Cena s DPH |  |  | v | CZK |  |  | 0
| Projektant |  |  |  |  | Zpracovatel
| Datum a podpis: |  |  | Razítko |  | Datum a podpis: |  |  |  | Razítko
| Objednavatel |  |  |  |  | Zhotovitel
| Datum a podpis: |  |  | Razítko |  | Datum a podpis: |  |  |  | Razítko
REKAPITULACE ROZPOČTU
Stavba: |  |  | Vodní dílo Les království, obnova NKP
Objekt: |  |  | OBJEKT04 - Přístřešek na dřevo
Místo: | [6 empty] | Datum: |  | 2017-05-31
Objednatel: |  |  | Povodí Labe, Víta Nejedlého 951, Hradec Králové |  |  |  | Projektant: |  | Architekti Headhand, s.r.o., U Obecního dvora 7
Zhotovitel: | [6 empty] | Zpracovatel: |  | 0
Kód - Popis | [9 empty] | Cena celkem [CZK]
1) Náklady z rozpočtu | [9 empty] | 0 | [12 empty] | -1
| HSV - Práce a dodávky HSV | [8 empty] | 0
| 1 - Zemní práce | [8 empty] | 0
| 2 - Zakládání | [8 empty] | 0
| 5 - Komunikace pozemní | [8 empty] | 0
| 6 - Úpravy povrchů, podlahy a osazování výplní | [8 empty] | 0
| 9 - Ostatní konstrukce a práce, bourání | [8 empty] | 0
| 998 - Přesun hmot | [8 empty] | 0
| PSV - Práce a dodávky PSV | [8 empty] | 0
| 712 - Povlakové krytiny | [8 empty] | 0
| 741 - Elektroinstalace | [8 empty] | 0
| 762 - Konstrukce tesařské | [8 empty] | 0
| 764 - Konstrukce klempířské | [8 empty] | 0
| 767 - Konstrukce zámečnické | [8 empty] | 0
| 783 - Dokončovací práce - nátěry | [8 empty] | 0
2) Ostatní náklady | [9 empty] | 0 |  |  |  | DPH
Celkové náklady za stavbu 1) + 2) | [7 empty] | 0
ROZPOČET
Stavba: |  |  | Vodní dílo Les království, obnova NKP
Objekt: |  |  | OBJEKT04 - Přístřešek na dřevo
Místo: | [6 empty] | Datum: |  | 2017-05-31
Objednatel: |  |  | Povodí Labe, Víta Nejedlého 951, Hradec Králové |  |  |  | Projektant: |  | Architekti Headhand, s.r.o., U Obecního dvora 7
Zhotovitel: | [6 empty] | Zpracovatel: |  | 0
PČ | Typ | Kód | Popis |  |  | MJ | Množství | J.cena [CZK] |  | Cena celkem [CZK] |  |  | Poznámka | DPH | J. Nh [h] | Nh celkem [h] | J. hmotnost_x000D_ [t]J. hmotnost_x000D_ [t]J. hmotnost_x000D_ [t]J. hmotnost_x000D_ [t]J. hmotnost_x000D_ [t]J. hmotnost_x000D_ [t]J. hmotnost_x000D_ [t] | Hmotnost_x000D_ celkem [t]Hmotnost_x000D_ celkem [t]Hmotnost_x000D_ celkem [t]Hmotnost_x000D_ celkem [t]Hmotnost_x000D_ celkem [t]Hmotnost_x000D_ celkem [t]Hmotnost_x000D_ celkem [t] | J. suť [t] | Suť Celkem [t]
Náklady z rozpočtu | [9 empty] | 0 | [5 empty] | 509.9063 |  | 59.2705 |  | 0 |  | D | -1 | [10 empty] | 0
| HSV - Práce a dodávky HSV | [8 empty] | 0 | [5 empty] | 215.4215 |  | 54.7643 |  | 0 | 1 | D | 0 |  |  |  | ROZPOCET | [6 empty] | 0
| 1 - Zemní práce | [8 empty] | 0 | [5 empty] | 66.6087 |  | 0 |  | 0 | 1 | D | 1 |  |  |  | ROZPOCET | [6 empty] | 0
1 | K | 122201101 | Odkopávky a prokopávky nezapažené v hornině tř. 3 objem do 100 m3 |  |  | m3 | 10.608 | 0 |  | 0 |  |  |  | základní | 0.368 | 3.9037 | 0 | 0 | 0 | 0 | 4 | K | 2 |  |  |  | ROZPOCET | 0 | 0 | 0 | 0 | 0 | 1 | 0 | 4 | -554112772
|  |  | 3,4*10,4*0,3 |  |  |  | 10.608 | [14 empty] | VV | 2 | 2 | True | 1 | ROZPOCET
2 | K | 122201109 | Příplatek za lepivost u odkopávek v hornině tř. 1 až 3 |  |  | m3 | 10.608 | 0 |  | 0 |  |  |  | základní | 0.058 | 0.61526 | 0 | 0 | 0 | 0 | 4 | K | 2 |  |  |  | ROZPOCET | 0 | 0 | 0 | 0 | 0 | 1 | 0 | 4 | 719819660
3 | K | 132201101 | Hloubení rýh š do 600 mm v hornině tř. 3 objemu do 100 m3 |  |  | m3 | 14.364 | 0 |  | 0 |  |  |  | základní | 2.32 | 33.3245 | 0 | 0 | 0 | 0 | 4 | K | 2 |  |  |  | ROZPOCET | 0 | 0 | 0 | 0 | 0 | 1 | 0 | 4 | -680880702
|  |  | (10,4*2+2,2*2)*0,6*0,95 |  |  |  | 14.364 | [14 empty] | VV | 2 | 2 | True | 1 | ROZPOCET
4 | K | 132201109 | Příplatek za lepivost k hloubení rýh š do 600 mm v hornině tř. 3 |  |  | m3 | 14.364 | 0 |  | 0 |  |  |  | základní | 0.654 | 9.3941 | 0 | 0 | 0 | 0 | 4 | K | 2 |  |  |  | ROZPOCET | 0 | 0 | 0 | 0 | 0 | 1 | 0 | 4 | 1367664106
5 | K | 162701105 | Vodorovné přemístění do 10000 m výkopku/sypaniny z horniny tř. 1 až 4 |  |  | m3 | 24.972 | 0 |  | 0 |  |  |  | základní | 0.083 | 2.0727 | 0 | 0 | 0 | 0 | 4 | K | 2 |  |  |  | ROZPOCET | 0 | 0 | 0 | 0 | 0 | 1 | 0 | 4 | 1188956625
|  |  | 10,608+14,364 |  |  |  | 24.972 | [14 empty] | VV | 2 | 2 | True | 1 | ROZPOCET
6 | K | 167101101 | Nakládání výkopku z hornin tř. 1 až 4 do 100 m3 |  |  | m3 | 24.972 | 0 |  | 0 |  |  |  | základní | 0.652 | 16.2817 | 0 | 0 | 0 | 0 | 4 | K | 2 |  |  |  | ROZPOCET | 0 | 0 | 0 | 0 | 0 | 1 | 0 | 4 | -623613985
7 | K | 171201201 | Uložení sypaniny na skládky |  |  | m3 | 24.972 | 0 |  | 0 |  |  |  | základní | 0.009 | 0.22475 | 0 | 0 | 0 | 0 | 4 | K | 2 |  |  |  | ROZPOCET | 0 | 0 | 0 | 0 | 0 | 1 | 0 | 4 | 467202975
8 | K | 171201211 | Poplatek za uložení odpadu ze sypaniny na skládce (skládkovné) |  |  | t | 39.955 | 0 |  | 0 |  |  |  | základní | 0 | 0 | 0 | 0 | 0 | 0 | 4 | K | 2 |  |  |  | ROZPOCET | 0 | 0 | 0 | 0 | 0 | 1 | 0 | 4 | 26223398
9 | K | 181951102 | Úprava pláně v hornině tř. 1 až 4 se zhutněním |  |  | m2 | 44 | 0 |  | 0 |  |  |  | základní | 0.018 | 0.792 | 0 | 0 | 0 | 0 | 4 | K | 2 |  |  |  | ROZPOCET | 0 | 0 | 0 | 0 | 0 | 1 | 0 | 4 | 77713187
|  |  | 11*4 |  |  |  | 44 | [14 empty] | VV | 2 | 2 | True | 1 | ROZPOCET
| 2 - Zakládání | [8 empty] | 0 | [5 empty] | 48.4335 |  | 44.9953 |  | 0 | 1 | D | 1 |  |  |  | ROZPOCET | [6 empty] | 0
10 | K | 274313711 | Základové pásy z betonu tř. C 20/25 |  |  | m3 | 18.144 | 0 |  | 0 |  |  |  | základní | 0.584 | 10.5961 | 2.4533 | 44.5125 | 0 | 0 | 4 | K | 2 |  |  |  | ROZPOCET | 0 | 0 | 0 | 0 | 0 | 1 | 0 | 4 | -1482651351
|  |  | (10,4*2+2,2*2)*0,6*1,2 |  |  |  | 18.144 | [14 empty] | VV | 2 | 2 | True | 1 | ROZPOCET
11 | K | 274351215 | Zřízení bednění stěn základových pasů |  |  | m2 | 7.56 | 0 |  | 0 |  |  |  | základní | 0.364 | 2.7518 | 0.00103 | 0.0077868 | 0 | 0 | 4 | K | 2 |  |  |  | ROZPOCET | 0 | 0 | 0 | 0 | 0 | 1 | 0 | 4 | -1824910592
|  |  | (9,2*2+2,2*2+10,4*2+3,4*2)*0,15 |  |  |  | 7.56 | [14 empty] | VV | 2 | 2 | True | 1 | ROZPOCET
12 | K | 274351216 | Odstranění bednění stěn základových pasů |  |  | m2 | 7.56 | 0 |  | 0 |  |  |  | základní | 0.201 | 1.5196 | 0 | 0 | 0 | 0 | 4 | K | 2 |  |  |  | ROZPOCET | 0 | 0 | 0 | 0 | 0 | 1 | 0 | 4 | -1491909089
13 | K | 274353141 | Bednění kotevních otvorů v základových pásech průřezu do 0,17 m2 hl 1 m |  |  | kus | 26 | 0 |  | 0 |  |  |  | základní | 1.291 | 33.566 | 0.01827 | 0.47502 | 0 | 0 | 4 | K | 2 |  |  |  | ROZPOCET | 0 | 0 | 0 | 0 | 0 | 1 | 0 | 4 | -910657389
| 5 - Komunikace pozemní | [8 empty] | 0 | [5 empty] | 1.6306 |  | 0 |  | 0 | 1 | D | 1 |  |  |  | ROZPOCET | [6 empty] | 0
14 | K | 564732111 | Podklad z vibrovaného štěrku VŠ tl 100 mm |  |  | m2 | 31.973 | 0 |  | 0 |  |  |  | základní | 0.051 | 1.6306 | 0 | 0 | 0 | 0 | 4 | K | 2 |  |  |  | ROZPOCET | 0 | 0 | 0 | 0 | 0 | 1 | 0 | 4 | -1861759839
|  |  | 10,15*3,15 |  |  |  | 31.973 | [14 empty] | VV | 2 | 2 | True | 1 | ROZPOCET
| 6 - Úpravy povrchů, podlahy a osazování výplní | [8 empty] | 0 | [5 empty] | 7.4813 |  | 7.2329 |  | 0 | 1 | D | 1 |  |  |  | ROZPOCET | [6 empty] | 0
15 | K | 635111215 | Násyp pod podlahy ze štěrkopísku se zhutněním |  |  | m3 | 3.653 | 0 |  | 0 |  |  |  | základní | 2.048 | 7.4813 | 1.98 | 7.2329 | 0 | 0 | 4 | K | 2 |  |  |  | ROZPOCET | 0 | 0 | 0 | 0 | 0 | 1 | 0 | 4 | 1653561136
|  |  | 9,55*2,55*0,15 |  |  |  | 3.653 | [14 empty] | VV | 2 | 2 | True | 1 | ROZPOCET
| 9 - Ostatní konstrukce a práce, bourání | [8 empty] | 0 | [5 empty] | 45.7584 |  | 2.536 |  | 0 | 1 | D | 1 |  |  |  | ROZPOCET | [6 empty] | 0
16 | K | 916231210 | Osazení obrubníku z nerezového plechu |  |  | m | 26.6 | 0 |  | 0 |  |  |  | základní | 0.176 | 4.6816 | 0.07287 | 1.9383 | 0 | 0 | 4 | K | 2 |  |  |  | ROZPOCET | 0 | 0 | 0 | 0 | 0 | 1 | 0 | 4 | -1120110977
|  |  | 10,15*2+3,15*2 |  |  |  | 26.6 | [14 empty] | VV | 2 | 2 | True | 1 | ROZPOCET
17 | M | 137566500 | obruba nerezová |  |  | m | 26.6 | 0 |  | 0 |  |  |  | základní | 0 | 0 | 0.00385 | 0.10241 | 0 | 0 | 8 | M | 2 |  |  |  | ROZPOCET | 0 | 0 | 0 | 0 | 0 | 1 | 0 | 4 | -937155494
18 | K | 941111131 | Montáž lešení řadového trubkového lehkého s podlahami zatížení do 200 kg/m2 š do 1,5 m v do 10 m |  |  | m2 | 78 | 0 |  | 0 |  |  |  | základní | 0.162 | 12.636 | 0 | 0 | 0 | 0 | 4 | K | 2 |  |  |  | ROZPOCET | 0 | 0 | 0 | 0 | 0 | 1 | 0 | 4 | -2109830197
|  |  | (13*2+6,5*2)*2 |  |  |  | 78 | [14 empty] | VV | 2 | 2 | True | 1 | ROZPOCET
19 | K | 941111231 | Příplatek k lešení řadovému trubkovému lehkému s podlahami š 1,5 m v 10 m za první a ZKD den použití |  |  | m2 | 2340 | 0 |  | 0 |  |  |  | základní | 0 | 0 | 0 | 0 | 0 | 0 | 4 | K | 2 |  |  |  | ROZPOCET | 0 | 0 | 0 | 0 | 0 | 1 | 0 | 4 | -190394100
20 | K | 941111831 | Demontáž lešení řadového trubkového lehkého s podlahami zatížení do 200 kg/m2 š do 1,5 m v do 10 m |  |  | m2 | 78 | 0 |  | 0 |  |  |  | základní | 0.102 | 7.956 | 0 | 0 | 0 | 0 | 4 | K | 2 |  |  |  | ROZPOCET | 0 | 0 | 0 | 0 | 0 | 1 | 0 | 4 | 935824823
21 | K | 949101111 | Lešení pomocné pro objekty pozemních staveb s lešeňovou podlahou v do 1,9 m zatížení do 150 kg/m2 |  |  | m2 | 31.973 | 0 |  | 0 |  |  |  | základní | 0.105 | 3.3572 | 0.00013 | 0.0041565 | 0 | 0 | 4 | K | 2 |  |  |  | ROZPOCET | 0 | 0 | 0 | 0 | 0 | 1 | 0 | 4 | -849744317
|  |  | 10,15*3,15 |  |  |  | 31.973 | [14 empty] | VV | 2 | 2 | True | 1 | ROZPOCET
22 | K | 952901111 | Vyčištění budov bytové a občanské výstavby při výšce podlaží do 4 m |  |  | m2 | 31.973 | 0 |  | 0 |  |  |  | základní | 0.308 | 9.8477 | 4e-05 | 0.0012789 | 0 | 0 | 4 | K | 2 |  |  |  | ROZPOCET | 0 | 0 | 0 | 0 | 0 | 1 | 0 | 4 | 137526893
|  |  | 10,15*3,15 |  |  |  | 31.973 | [14 empty] | VV | 2 | 2 | True | 1 | ROZPOCET
23 | K | 953942852 | Osazování drobných kovových předmětů |  |  | kus | 26 | 0 |  | 0 |  |  |  | základní | 0.28 | 7.28 | 0.0117 | 0.3042 | 0 | 0 | 4 | K | 2 |  |  |  | ROZPOCET | 0 | 0 | 0 | 0 | 0 | 1 | 0 | 4 | -714770721
24 | M | 423901101 | Kovová patka pro dřevěný sloupek |  |  | kus | 26 | 0 |  | 0 |  |  |  | základní | 0 | 0 | 0.00714 | 0.18564 | 0 | 0 | 8 | M | 2 |  |  |  | ROZPOCET | 0 | 0 | 0 | 0 | 0 | 1 | 0 | 4 | -966901382
| 998 - Přesun hmot | [8 empty] | 0 | [5 empty] | 45.5089 |  | 0 |  | 0 | 1 | D | 1 |  |  |  | ROZPOCET | [6 empty] | 0
25 | K | 998011001 | Přesun hmot pro budovy zděné v do 6 m |  |  | t | 54.764 | 0 |  | 0 |  |  |  | základní | 0.831 | 45.5089 | 0 | 0 | 0 | 0 | 4 | K | 2 |  |  |  | ROZPOCET | 0 | 0 | 0 | 0 | 0 | 1 | 0 | 4 | -1717508592
| PSV - Práce a dodávky PSV | [8 empty] | 0 | [5 empty] | 294.4848 |  | 4.5062 |  | 0 | 2 | D | 0 |  |  |  | ROZPOCET | [6 empty] | 0
| 712 - Povlakové krytiny | [8 empty] | 0 | [5 empty] | 11.9242 |  | 0.36697 |  | 0 | 2 | D | 1 |  |  |  | ROZPOCET | [6 empty] | 0
26 | K | 712341659 | Provedení povlakové krytiny střech do 10° pásy NAIP přitavením bodově |  |  | m2 | 66.3 | 0 |  | 0 |  |  |  | základní | 0.173 | 11.4699 | 0.00036 | 0.023868 | 0 | 0 | 16 | K | 2 |  |  |  | ROZPOCET | 0 | 0 | 0 | 0 | 0 | 1 | 0 | 16 | -717215389
|  |  | 10,2*3,25*2 |  |  |  | 66.3 | [14 empty] | VV | 2 | 2 | True | 1 | ROZPOCET
27 | M | 628331581 | střešní bitumenový pás podkladní |  |  | m2 | 38.123 | 0 |  | 0 |  |  |  | základní | 0 | 0 | 0.0045 | 0.17155 | 0 | 0 | 32 | M | 2 |  |  |  | ROZPOCET | 0 | 0 | 0 | 0 | 0 | 1 | 0 | 16 | 1829854603
28 | M | 628331582 | střešní bitumenový pás vrchní s břidličným posypem |  |  | m2 | 38.123 | 0 |  | 0 |  |  |  | základní | 0 | 0 | 0.0045 | 0.17155 | 0 | 0 | 32 | M | 2 |  |  |  | ROZPOCET | 0 | 0 | 0 | 0 | 0 | 1 | 0 | 16 | -990930850
29 | K | 998712101 | Přesun hmot tonážní tonážní pro krytiny povlakové v objektech v do 6 m |  |  | t | 0.367 | 0 |  | 0 |  |  |  | základní | 1.238 | 0.45435 | 0 | 0 | 0 | 0 | 16 | K | 2 |  |  |  | ROZPOCET | 0 | 0 | 0 | 0 | 0 | 1 | 0 | 16 | -1561288874
| 741 - Elektroinstalace | [8 empty] | 0 | [5 empty] | 0.085 |  | 0 |  | 0 | 2 | D | 1 |  |  |  | ROZPOCET | [6 empty] | 0
30 | K | 741-001 | Elektroinstalace - VIZ SAMOSTATNÁ PŘÍLOHA |  |  | soub | 1 | 0 |  | 0 |  |  |  | základní | 0.085 | 0.085 | 0 | 0 | 0 | 0 | 16 | K | 2 |  |  |  | ROZPOCET | 0 | 0 | 0 | 0 | 0 | 1 | 0 | 16 | 703211638
| 762 - Konstrukce tesařské | [8 empty] | 0 | [5 empty] | 154.9963 |  | 3.9875 |  | 0 | 2 | D | 1 |  |  |  | ROZPOCET | [6 empty] | 0
31 | K | 762083121 | Impregnace řeziva proti dřevokaznému hmyzu, houbám a plísním máčením třída ohrožení 1 a 2 |  |  | m3 | 5.384 | 0 |  | 0 |  |  |  | základní | 1.56 | 8.399 | 0.00108 | 0.0058147 | 0 | 0 | 16 | K | 2 |  |  |  | ROZPOCET | 0 | 0 | 0 | 0 | 0 | 1 | 0 | 16 | -211657984
|  |  | 0,848+4,536 |  |  |  | 5.384 | [14 empty] | VV | 2 | 2 | True | 1 | ROZPOCET
32 | K | 762132135 | Montáž bednění stěn z hoblovaných prken na sraz |  |  | m2 | 60.228 | 0 |  | 0 |  |  |  | základní | 0.17 | 10.2388 | 0 | 0 | 0 | 0 | 16 | K | 2 |  |  |  | ROZPOCET | 0 | 0 | 0 | 0 | 0 | 1 | 0 | 16 | -1776491575
|  |  | 10,2*2,9-(5,85*2,35) |  |  |  | 15.833 | [14 empty] | VV | 2 | 2 | True | 0 | ROZPOCET
|  |  | 10,2*2,6 |  |  |  | 26.52 | [14 empty] | VV | 2 | 2 | True | 0 | ROZPOCET
|  |  | 3,25*2,75*2 |  |  |  | 17.875 | [14 empty] | VV | 2 | 2 | True | 0 | ROZPOCET
|  |  | Součet |  |  |  | 60.228 | [14 empty] | VV | 2 | 4 | True | 1 | ROZPOCET
33 | M | 605151111 | řezivo jehličnaté hobl. prkno jakost I.-II. 2 - 3 cm |  |  | m3 | 1.59 | 0 |  | 0 |  |  |  | základní | 0 | 0 | 0.55 | 0.8745 | 0 | 0 | 32 | M | 2 |  |  |  | ROZPOCET | 0 | 0 | 0 | 0 | 0 | 1 | 0 | 16 | 1466429299
|  |  | 60,228*0,024*1,1 |  |  |  | 1.59 | [14 empty] | VV | 2 | 2 | True | 1 | ROZPOCET
34 | K | 762195000 | Spojovací prostředky pro montáž stěn, příček, bednění stěn |  |  | m3 | 1.59 | 0 |  | 0 |  |  |  | základní | 0 | 0 | 0.01266 | 0.020129 | 0 | 0 | 16 | K | 2 |  |  |  | ROZPOCET | 0 | 0 | 0 | 0 | 0 | 1 | 0 | 16 | 1873451686
35 | K | 762332531 | Montáž vázaných kcí krovů pravidelných z řeziva hoblovaného průřezové plochy do 120 cm2 |  |  | m | 10 | 0 |  | 0 |  |  |  | základní | 0.394 | 3.94 | 0 | 0 | 0 | 0 | 16 | K | 2 |  |  |  | ROZPOCET | 0 | 0 | 0 | 0 | 0 | 1 | 0 | 16 | 1692469019
|  |  | "prkno 24" | [18 empty] | VV | 2 | 1 | True | 0 | ROZPOCET
|  |  | 10 |  |  |  | 10 | [14 empty] | VV | 2 | 2 | True | 1 | ROZPOCET
36 | K | 762332533 | Montáž vázaných kcí krovů pravidelných z řeziva hoblovaného průřezové plochy do 288 cm2 |  |  | m | 54.45 | 0 |  | 0 |  |  |  | základní | 0.644 | 35.0658 | 0 | 0 | 0 | 0 | 16 | K | 2 |  |  |  | ROZPOCET | 0 | 0 | 0 | 0 | 0 | 1 | 0 | 16 | -1378477046
|  |  | "15/15" | [18 empty] | VV | 2 | 1 | True | 0 | ROZPOCET
|  |  | 1,95*11+2,2*15 |  |  |  | 54.45 | [14 empty] | VV | 2 | 2 | True | 1 | ROZPOCET
37 | K | 762332534 | Montáž vázaných kcí krovů pravidelných z řeziva hoblovaného průřezové plochy do 450 cm2 |  |  | m | 88.6 | 0 |  | 0 |  |  |  | základní | 0.784 | 69.4624 | 0 | 0 | 0 | 0 | 16 | K | 2 |  |  |  | ROZPOCET | 0 | 0 | 0 | 0 | 0 | 1 | 0 | 16 | -284476597
|  |  | "15/20" | [18 empty] | VV | 2 | 1 | True | 0 | ROZPOCET
|  |  | 10,15*4+3,2*4+3,2*11 |  |  |  | 88.6 | [14 empty] | VV | 2 | 2 | True | 1 | ROZPOCET
38 | M | 605120111 | řezivo jehličnaté hranol jakost I nad 120 cm2 - konstrukční hranol |  |  | m3 | 4.536 | 0 |  | 0 |  |  |  | základní | 0 | 0 | 0.55 | 2.4948 | 0 | 0 | 32 | M | 2 |  |  |  | ROZPOCET | 0 | 0 | 0 | 0 | 0 | 1 | 0 | 16 | 1697311212
|  |  | 54,45*0,15*0,15*1,1 |  |  |  | 1.348 | [14 empty] | VV | 2 | 2 | True | 0 | ROZPOCET
|  |  | 88,6*0,15*0,2*1,1 |  |  |  | 2.924 | [14 empty] | VV | 2 | 2 | True | 0 | ROZPOCET
|  |  | 10*0,024*1,1 |  |  |  | 0.264 | [14 empty] | VV | 2 | 2 | True | 0 | ROZPOCET
|  |  | Součet |  |  |  | 4.536 | [14 empty] | VV | 2 | 4 | True | 1 | ROZPOCET
39 | K | 762341250 | Montáž bednění střech rovných a šikmých sklonu do 60° z hoblovaných prken |  |  | m2 | 32.13 | 0 |  | 0 |  |  |  | základní | 0.346 | 11.117 | 0 | 0 | 0 | 0 | 16 | K | 2 |  |  |  | ROZPOCET | 0 | 0 | 0 | 0 | 0 | 1 | 0 | 16 | -1376947290
|  |  | 10,2*3,15 |  |  |  | 32.13 | [14 empty] | VV | 2 | 2 | True | 1 | ROZPOCET
40 | M | 605151111 | řezivo jehličnaté hobl. prkno jakost I.-II. 2 - 3 cm |  |  | m3 | 0.848 | 0 |  | 0 |  |  |  | základní | 0 | 0 | 0.55 | 0.4664 | 0 | 0 | 32 | M | 2 |  |  |  | ROZPOCET | 0 | 0 | 0 | 0 | 0 | 1 | 0 | 16 | 2040282858
|  |  | 32,13*0,024*1,1 |  |  |  | 0.848 | [14 empty] | VV | 2 | 2 | True | 1 | ROZPOCET
41 | K | 762395000 | Spojovací prostředky pro montáž krovu, bednění, laťování, světlíky, klíny |  |  | m3 | 5.384 | 0 |  | 0 |  |  |  | základní | 0 | 0 | 0.02337 | 0.12582 | 0 | 0 | 16 | K | 2 |  |  |  | ROZPOCET | 0 | 0 | 0 | 0 | 0 | 1 | 0 | 16 | 743151064
42 | K | 998762101 | Přesun hmot tonážní pro kce tesařské v objektech v do 6 m |  |  | t | 3.987 | 0 |  | 0 |  |  |  | základní | 4.207 | 16.7733 | 0 | 0 | 0 | 0 | 16 | K | 2 |  |  |  | ROZPOCET | 0 | 0 | 0 | 0 | 0 | 1 | 0 | 16 | -1084765162
| 764 - Konstrukce klempířské | [8 empty] | 0 | [5 empty] | 4.0566 |  | 0.033917 |  | 0 | 2 | D | 1 |  |  |  | ROZPOCET | [6 empty] | 0
43 | K | 764541305 | Žlab podokapní půlkruhový z TiZn lesklého plechu rš 330 mm |  |  | m | 10.2 | 0 |  | 0 |  |  |  | základní | 0.265 | 2.703 | 0.00286 | 0.029172 | 0 | 0 | 16 | K | 2 |  |  |  | ROZPOCET | 0 | 0 | 0 | 0 | 0 | 1 | 0 | 16 | -1182999942
44 | K | 764541345 | Kotlík oválný (trychtýřový) pro podokapní žlaby z TiZn lesklého plechu 330/80 mm |  |  | kus | 1 | 0 |  | 0 |  |  |  | základní | 0.4 | 0.4 | 0.00047 | 0.00047 | 0 | 0 | 16 | K | 2 |  |  |  | ROZPOCET | 0 | 0 | 0 | 0 | 0 | 1 | 0 | 16 | 581470910
45 | K | 764548322 | Svody kruhové včetně objímek, kolen, odskoků z TiZn lesklého plechu průměru 80 mm |  |  | m | 2.5 | 0 |  | 0 |  |  |  | základní | 0.317 | 0.7925 | 0.00171 | 0.004275 | 0 | 0 | 16 | K | 2 |  |  |  | ROZPOCET | 0 | 0 | 0 | 0 | 0 | 1 | 0 | 16 | 781369198
46 | K | 998764101 | Přesun hmot tonážní pro konstrukce klempířské v objektech v do 6 m |  |  | t | 0.034 | 0 |  | 0 |  |  |  | základní | 4.737 | 0.16106 | 0 | 0 | 0 | 0 | 16 | K | 2 |  |  |  | ROZPOCET | 0 | 0 | 0 | 0 | 0 | 1 | 0 | 16 | 848229100
| 767 - Konstrukce zámečnické | [8 empty] | 0 | [5 empty] | 10.1703 |  | 0.00167 |  | 0 | 2 | D | 1 |  |  |  | ROZPOCET | [6 empty] | 0
47 | K | 767423111 | Montáž fasádních kovových obkladů okapnice |  |  | m | 16.7 | 0 |  | 0 |  |  |  | základní | 0.609 | 10.1703 | 3e-05 | 0.000501 | 0 | 0 | 16 | K | 2 |  |  |  | ROZPOCET | 0 | 0 | 0 | 0 | 0 | 1 | 0 | 16 | 665571027
48 | M | 590542961 | profil ukončovací - okapnice hliníková |  |  | m | 16.7 | 0 |  | 0 |  |  |  | základní | 0 | 0 | 7e-05 | 0.001169 | 0 | 0 | 32 | M | 2 |  |  |  | ROZPOCET | 0 | 0 | 0 | 0 | 0 | 1 | 0 | 16 | 66843254
| 783 - Dokončovací práce - nátěry | [8 empty] | 0 | [5 empty] | 113.2524 |  | 0.11622 |  | 0 | 2 | D | 1 |  |  |  | ROZPOCET | [6 empty] | 0
49 | K | 783214101 | Základní jednonásobný syntetický nátěr tesařských konstrukcí |  |  | m2 | 247.276 | 0 |  | 0 |  |  |  | základní | 0.158 | 39.0696 | 0.00013 | 0.032146 | 0 | 0 | 16 | K | 2 |  |  |  | ROZPOCET | 0 | 0 | 0 | 0 | 0 | 1 | 0 | 16 | -546320218
|  |  | 54,45*0,15*4 |  |  |  | 32.67 | [14 empty] | VV | 2 | 2 | True | 0 | ROZPOCET
|  |  | 88,6*(0,15*2+0,2*2) |  |  |  | 62.02 | [14 empty] | VV | 2 | 2 | True | 0 | ROZPOCET
|  |  | 60,228*2+32,13 |  |  |  | 152.586 | [14 empty] | VV | 2 | 2 | True | 0 | ROZPOCET
|  |  | Součet |  |  |  | 247.276 | [14 empty] | VV | 2 | 4 | True | 1 | ROZPOCET
50 | K | 783218111 | Lazurovací dvojnásobný syntetický nátěr tesařských konstrukcí |  |  | m2 | 247.276 | 0 |  | 0 |  |  |  | základní | 0.3 | 74.1828 | 0.00034 | 0.084074 | 0 | 0 | 16 | K | 2 |  |  |  | ROZPOCET | 0 | 0 | 0 | 0 | 0 | 1 | 0 | 16 | -1117492410

## 04-elektro-rozpočet
|  |  |  | Materiál |  | Montáž |  | Celkem
| Položka | Mj | Počet | J. Cena | Celkem | J. Cena | Celkem
800-741 | 1. ELEKTROMONTÁŽE - SILNOPROUD
CYKY - KABEL SILOVÝ, IZOLACE PVC - uložený volně nebo v trubce
Cu jádro, izolace žíly PVC, žíly stočené do duše, obal výplňová guma, plášť PVC odolný proti UV záření. Značení žil dle ČSN 33 0166 ed.2, samozhášivost dle ČSN EN 60332-1-2.
| J 3x1.5 mm2 | m | 24 | 0 | 0 | 0 | 0 | 0
| J 5x1.5 mm2 | m | 3 | 0 | 0 | 0 | 0 | 0
| J 3x2.5 mm2 | m | 16 | 0 | 0 | 0 | 0 | 0
| J 5x2.5 mm2 | m | 15 | 0 | 0 | 0 | 0 | 0
KRABICE ELEKTROINSTALAČNÍ NÁSTĚNNÉ
| Krabice rozvodná 2,5-6 mm2, Cu, 5 pól. svorkovnice, IP 65 (ACIDUR) | ks | 1 | 0 | 0 | 0 | 0 | 0
TRUBKA ELEKTROINSTALAČNÍ OCELOVÁ - PEVNĚ ULOŽENÁ
| Průměr 20/15,8 mm, 1250 N/5 cm, bez závitu | m | 22 | 0 | 0 | 0 | 0 | 0
| Průměr 25/20,6 mm, 1250 N/5 cm, bez závitu | m | 3 | 0 | 0 | 0 | 0 | 0
| Příchytka kovové trubky průměru 20 mm | ks | 20 | 0 | 0 | 0 | 0 | 0
| Příchytka kovové trubky průměru 25 mm | ks | 2 | 0 | 0 | 0 | 0 | 0
OHEBNÁ DVOUPLÁŠŤOVÁ KORUGOVANÁ CHRÁNIČKA
| Průměr 40/32 mm, 450 N/20 cm - volně | m | 24 | 0 | 0 | 0 | 0 | 0
SPÍNAČ - 10A/250 V - NÁSTĚNNÝ- KRYTÍ IP 66
| Spínač jednopólový, řazení 1, nástěnný - kompletní, kovový - barva šedá | ks | 1 | 0 | 0 | 0 | 0 | 0
ZÁSUVKA - 16 A/250 V - NÁSTĚNNÁ- KRYTÍ IP 55
| Zásuvka 2P+PE, s ochranným kolíkem - s víčkem - kompletní - kovová - barva šedá | ks | 1 | 0 | 0 | 0 | 0 | 0
ZÁSUVKA - 16 A/400 V - NÁSTĚNNÁ - KRYTÍ IP 44
| Zásuvka motorová 3P+N+PE - s víčkem - šedá/červená | ks | 1 | 0 | 0 | 0 | 0 | 0
SVÍTIDLA
Podrobný popis svítidel viz O1.D6.03 - Legenda svítidel
C
| Nástěnné průmyslové přisazené svítidlo - materiál mosaz - E27/46 W - 200x145 mm - IP 54 | ks | 2 | 0 | 0 | 0 | 0 | 0
| Halogenová žárovka E237/46 W | ks | 2 | 0 | 0 | 0 | 0 | 0
OSTATNÍ
| Podružný materiál | kpl | 1 | 0 | 0 | 0 | 0 | 0
Montážní a upevňovací materiál, svorky, nátěry konstrukcí a trubek.
| Zkoušky a prohlídky elektrických rozvodů a zařízení celková prohlídka a vyhotovení revizní zprávy | ks | 1 | 0 | 0 | 0 | 0 | 0
| Vypracování dokumentace skutečného provedení | kpl | 1 | 0 | 0 | 0 | 0 | 0
| Elektromontáže - celkem |  |  |  | 0 |  | 0 | 0
|  |  |  | Materiál |  | Montáž |  | Celkem
| Položka | Mj | Počet | J. Cena | Celkem | J. Cena | Celkem
2. ZEMNÍ PRÁCE
| Kabelová rýha šířky 0,3 m, hloubky 1,0 m (zřízení kabelového lože, hrubý zához) | m3 | 2.5 | 0 | 0 | 0 | 0 | 0
| Zemní práce - celkem |  |  |  | 0 |  | 0 | 0

## 04-elektro-rekapitulace
VODNÍ DÍLO LES KRÁLOVSTVÍ, OBNOVA NKP
04 - PŘÍSTŘEŠEK NA DŘEVO
Elektroinstalace
Rekapitulace nákladů
Věta | Název | Název - kopie | Hodnota A | Hodnota B | Hodnota A - výpočet | Hodnota B - výpočet | Desetinná místa | Format
101 | Základní náklady | Základní náklady | [5 empty] | 000000¦e0fee0¦T¦1
1 | Dodávka | Dodávka | 0 |  | <2:ASUM> |  | 0
2 | Doprava 3,60%, Přesun 1,00% | Doprava {20}%, Přesun {21}% | 0 | 0 | [1A] * {20} / 100 | [1A] * {21} / 100 | 0
3 | Montáž - materiál | Montáž - materiál |  | 0 |  | <3:ASUM> + <4:ASUM> | 0
4 | Montáž - práce | Montáž - práce |  | 0 |  | <2:BSUM> + <3:BSUM> + <4:BSUM> | 0
5 | Mezisoučet 1 | Mezisoučet 1 | 0 | 0 | [1A] + [2A] | [1B] + [2B] + [3B] + [4B] | 0 | 000000¦ffeaff¦T¦0
6 | PPV 6,00% z montáže: materiál + práce | PPV {22}% z montáže: materiál + práce |  | 0 |  | ([3B] + [4B]) * {22} / 100 | 0
8 | Zemní práce | Zemní práce |  | 0 |  | <6:ASUM> + <6:BSUM> | 0
9 | PPV 1,00% z nátěrů a zemních prací | PPV {23}% z nátěrů a zemních prací |  |  |  | ([7B] + [8B]) * {23} / 100 | 0
10 | Mezisoučet 2 | Mezisoučet 2 | 0 | 0 | [5A] | [5B] + [6B] + [7B] + [8B] + [9B] | 0 | 000000¦ffeaff¦T¦0
11 | Dodav. dokumentace 0,00% z mezisoučtu 2 | Dodav. dokumentace {24}% z mezisoučtu 2 |  | 0 |  | ([10A] + [10B]) * {24} / 100 | 0
12 | Rizika a pojištění 0,00% z mezisoučtu 2 | Rizika a pojištění {25}% z mezisoučtu 2 |  | 0 |  | ([10A] + [10B]) * {25} / 100 | 0
13 | Opravy v záruce 0,00% z mezisoučtu 1 | Opravy v záruce {26}% z mezisoučtu 1 |  | 0 |  | ([5A] + [5B]) * {26} / 100 | 0
14 | Základní náklady celkem | Základní náklady celkem |  | 0 |  | [10A] + [10B] + [11B] + [12B] + [13B] | 0 | 000000¦e0fee0¦T¦1
0
102 | Vedlejší náklady | Vedlejší náklady | [5 empty] | 000000¦e0fee0¦T¦1
20 | GZS 3,25% z pravé strany mezisoučtu 2 | GZS {27}% z pravé strany mezisoučtu 2 |  | 0 |  | [10B] * {27} / 100 | 0
21 | Provozní vlivy 0,00% z mezisoučtu 2 | Provozní vlivy {28}% z mezisoučtu 2 |  | 0 |  | ([10A] + [10B]) * {28} / 100 | 0
22 | Vedlejší náklady celkem | Vedlejší náklady celkem |  | 0 |  | [20B] + [21B] | 0 | 000000¦e0fee0¦T¦1
30 | Kompletační činnost | Kompletační činnost |  | 0 |  | {29} * {32} * ([14B] * {31})^{30} | 0
0
50 | Náklady celkem bez DPH | Náklady celkem |  | 0 |  | [14B] + [22B] + [30B] | 0 | 000000¦bfebff¦T¦2
40 | Základ a hodnota DPH 21% | Základ a hodnota DPH {100}% | 0 | 0 | <2-6:([ASUM]+{P12={100}}*0)> + <2-6:([BSUM]+{P13={100}}*0)> + [2A] + [2B] + [6B] + [9B] + [11B] + [12B] + [13B] + [22B] + [30B] | [40A] * {100} / 100 | 0
0
61 |  | Roční nárůst cen {34}% |  |  |  | [50B] * {34} / 100 | 0 | /
200 | Součty odstavců | Součty odstavců¦Materiál¦Montáž | Materiál | Montáž | SECTIONS(1;2;3)<#%SECTION%:ASUM> | <#%SECTION%:BSUM> | 0 | 000000¦e0fee0¦T¦1
200 | 1. ELEKTROMONTÁŽE | 2. ELEKTROMONTÁŽE | 0 | 0 | <#3:ASUM> | <#3:BSUM> | 0 |  | 0
| 2. ZEMNÍ PRÁCE | 2. ELEKTROMONTÁŽE | 0 | 0 | <#3:ASUM> | <#3:BSUM> | 0 |  | 0
0

## OBJEKT04 - VON
| List obsahuje: |  | 1) Krycí list rozpočtu |  | 2) Rekapitulace rozpočtu |  |  | 3) Rozpočet |  |  | Zpět na list: | Rekapitulace stavby
optimalizováno pro tisk sestav ve formátu A4 - na výšku | [11 empty] | >> skryté sloupce << | [9 empty] | {f601e50a-7d96-4904-b4f8-25a22c64357a}
2
KRYCÍ LIST ROZPOČTU | [12 empty] | v --- níže se nacházejí doplnkové a pomocné údaje k sestavám --- v | [8 empty] | False
| Stavba: |  | Vodní dílo Les království, obnova NKP
| Objekt: |  | OBJEKT04 - Přístřešek na dřevo
| Část: |  | OBJEKT04 - vedlejší a ostatní náklady
| JKSO: | [7 empty] | CC-CZ:
| Místo: | [7 empty] | Datum: |  | 2017-05-31
| Objednatel: | [7 empty] | IČ:
|  | Povodí Labe, Víta Nejedlého 951, Hradec Králové | [6 empty] | DIČ:
| Zhotovitel: | [7 empty] | IČ:
DIČ:
| Projektant: | [7 empty] | IČ:
|  | Architekti Headhand, s.r.o., U Obecního dvora 7 | [6 empty] | DIČ:
| Zpracovatel: | [7 empty] | IČ:
DIČ:
Poznámka:
| Náklady z rozpočtu | [7 empty] | 0
| Ostatní náklady | [7 empty] | 0
| Cena bez DPH | [7 empty] | 0
| DPH | základní | 21% | ze | 0 |  |  |  | 0
|  | snížená | 15% | ze | 0 |  |  |  | 0
|  | zákl. přenesená | 21% | ze | 0 |  |  |  | 0
|  | sníž. přenesená | 15% | ze | 0 |  |  |  | 0
|  | nulová | 0% | ze | 0 |  |  |  | 0
| Cena s DPH |  |  | v | CZK |  |  | 0
| Projektant |  |  |  |  | Zpracovatel
| Datum a podpis: |  |  | Razítko |  | Datum a podpis: |  |  |  | Razítko
| Objednavatel |  |  |  |  | Zhotovitel
| Datum a podpis: |  |  | Razítko |  | Datum a podpis: |  |  |  | Razítko
REKAPITULACE ROZPOČTU
Stavba: |  |  | Vodní dílo Les království, obnova NKP
Objekt: |  |  | OBJEKT04 - vedlejší a ostatní náklady
Místo: | [6 empty] | Datum: |  | 2017-05-31
Objednatel: |  |  | Povodí Labe, Víta Nejedlého 951, Hradec Králové |  |  |  | Projektant: |  | Architekti Headhand, s.r.o., U Obecního dvora 7
Zhotovitel: | [6 empty] | Zpracovatel: |  | 0
Kód - Popis | [9 empty] | Cena celkem [CZK]
Náklady z rozpočtu | [9 empty] | 0 | [12 empty] | -1
| OST - Vedlejší a ostatní rozpočtové náklady | [8 empty] | 0
| 02 - Projektová dokumentace - ostatní náklady | [8 empty] | 0
| 03 - Geodetické práce a vytýčení - ostatní náklady | [8 empty] | 0
| 09 - Ostatní náklady | [8 empty] | 0
Celkové náklady za stavbu | [7 empty] | 0
ROZPOČET
Stavba: |  |  | Vodní dílo Les království, obnova NKP
Objekt: |  |  | OBJEKT04 - vedlejší a ostatní náklady
Místo: | [6 empty] | Datum: |  | 2017-05-31
Objednatel: |  |  | Povodí Labe, Víta Nejedlého 951, Hradec Králové |  |  |  | Projektant: |  | Architekti Headhand, s.r.o., U Obecního dvora 7
Zhotovitel: | [6 empty] | Zpracovatel: |  | 0
PČ | Typ | Kód | Popis |  |  | MJ | Množství | J.cena [CZK] |  | Cena celkem [CZK] |  |  | Poznámka | DPH | J. Nh [h] | Nh celkem [h] | J. hmotnost_x000D_ [t]J. hmotnost_x000D_ [t]J. hmotnost_x000D_ [t] | Hmotnost_x000D_ celkem [t]Hmotnost_x000D_ celkem [t]Hmotnost_x000D_ celkem [t] | J. suť [t] | Suť Celkem [t]
Náklady z rozpočtu | [9 empty] | 0 | [5 empty] | #REF! |  | #REF! |  | #REF! |  | D | -1 | [7 empty] | 0
| OST - Vedlejší a ostatní rozpočtové náklady | [8 empty] | 0 | [5 empty] | #REF! |  | #REF! |  | #REF! | 1 | D | 0 | ROZPOCET | [6 empty] | 0
| 02 - Projektová dokumentace - ostatní náklady | [8 empty] | 0 | [5 empty] | 0 |  | 0 |  | 0 | 1 | D | 1 | ROZPOCET | [6 empty] | 0
4 | K | 023 | Vypracování projektu skutečného provedení díla |  |  | kus | 1 | 0 |  | 0 |  |  |  | základní | 0 | 0 | 0 | 0 | 0 | 0 | 4 | K | 2 | ROZPOCET | 0 | 0 | 0 | 0 | 0 | 1 | 0 | 4 | 2014775972
7 | K | 026 | Vypracování výrobně dodavatelské dokumentace prvků PSV včetně jejich průzkumu |  |  | kus | 1 | 0 |  | 0 |  |  |  | základní | 0 | 0 | 0 | 0 | 0 | 0 | 4 | K | 2 | ROZPOCET | 0 | 0 | 0 | 0 | 0 | 1 | 0 | 4 | 1200189437
| 03 - Geodetické práce a vytýčení - ostatní náklady | [8 empty] | 0 | [5 empty] | 0 |  | 0 |  | 0 | 1 | D | 1 | ROZPOCET | [6 empty] | 0
9 | K | 031 | Vypracování geodetického zaměření skutečného stavu |  |  | kus | 1 | 0 |  | 0 |  |  |  | základní | 0 | 0 | 0 | 0 | 0 | 0 | 4 | K | 2 | ROZPOCET | 0 | 0 | 0 | 0 | 0 | 1 | 0 | 4 | -1489940193
10 | K | 032 | Zpracování geometrických plánů |  |  | soubor | 1 | 0 |  | 0 |  |  |  | základní | 0 | 0 | 0 | 0 | 0 | 0 | 4 | K | 2 | ROZPOCET | 0 | 0 | 0 | 0 | 0 | 1 | 0 | 4 | 1069336421
11 | K | 035 | Zajištění veškerých geodetických prací souvisejících s realizací díla |  |  | soubor | 1 | 0 |  | 0 |  |  |  | základní | 0 | 0 | 0 | 0 | 0 | 0 | 4 | K | 2 | ROZPOCET | 0 | 0 | 0 | 0 | 0 | 1 | 0 | 4 | -1429187890
| 09 - Ostatní náklady | [8 empty] | 0 | [5 empty] | 0 |  | 0 |  | 0 | 1 | D | 1 | ROZPOCET | [6 empty] | 0
14 | K | 0931 | Provedení pasportizace stávajících nemovitostí (vč. pozemků) a jejich příslušenství, zajištění fotodokumentace stávajícího stavu přístupových komunikací |  |  | soubor | 1 | 0 |  | 0 |  |  |  | základní | 0 | 0 | 0 | 0 | 0 | 0 | 4 | K | 2 | ROZPOCET | 0 | 0 | 0 | 0 | 0 | 1 | 0 | 4 | 1035052681
16 | K | 094 | Zajištění vytýčení veškerých podzemních zařízení |  |  | kus | 1 | 0 |  | 0 |  |  |  | základní | 0 | 0 | 0 | 0 | 0 | 0 | 4 | K | 2 | ROZPOCET | 0 | 0 | 0 | 0 | 0 | 1 | 0 | 4 | -1872414821

## OBJEKT05 - Oplocení areál..
| List obsahuje: |  | 1) Krycí list rozpočtu |  | 2) Rekapitulace rozpočtu |  |  | 3) Rozpočet |  |  | Zpět na list: | Rekapitulace stavby
optimalizováno pro tisk sestav ve formátu A4 - na výšku | [11 empty] | >> skryté sloupce << | [9 empty] | {38b5d31a-024c-4e8e-aea6-f1559242f9a8}
2
KRYCÍ LIST ROZPOČTU | [12 empty] | v --- níže se nacházejí doplnkové a pomocné údaje k sestavám --- v | [8 empty] | False
| Stavba: |  | 0
| Objekt: |  | OBJEKT05 - Oplocení areálu bývalého domu dozorce a vegetační úpravy
| JKSO: | [7 empty] | CC-CZ:
| Místo: | [7 empty] | Datum: |  | 2017-08-28
| Objednatel: | [7 empty] | IČ:
|  | Povodí Labe, Víta Nejedlého 951, Hradec Králové | [6 empty] | DIČ:
| Zhotovitel: | [7 empty] | IČ:
DIČ:
| Projektant: | [7 empty] | IČ:
|  | Architekti Headhand, s.r.o., U Obecního dvora 7 | [6 empty] | DIČ:
| Zpracovatel: | [7 empty] | IČ:
DIČ:
Poznámka:
| Náklady z rozpočtu | [7 empty] | 0
| Ostatní náklady | [7 empty] | 0
| Cena bez DPH | [7 empty] | 0
| DPH | základní | 21% | ze | 0 |  |  |  | 0
|  | snížená | 15% | ze | 0 |  |  |  | 0
|  | zákl. přenesená | 21% | ze | 0 |  |  |  | 0
|  | sníž. přenesená | 15% | ze | 0 |  |  |  | 0
|  | nulová | 0% | ze | 0 |  |  |  | 0
| Cena s DPH |  |  | v | CZK |  |  | 0
| Projektant |  |  |  |  | Zpracovatel
| Datum a podpis: |  |  | Razítko |  | Datum a podpis: |  |  |  | Razítko
| Objednavatel |  |  |  |  | Zhotovitel
| Datum a podpis: |  |  | Razítko |  | Datum a podpis: |  |  |  | Razítko
REKAPITULACE ROZPOČTU
Stavba: |  |  | 0
Objekt: |  |  | OBJEKT05 - Oplocení areálu bývalého domu dozorce a vegetační úpravy
Místo: | [6 empty] | Datum: |  | 2017-08-28
Objednatel: |  |  | Povodí Labe, Víta Nejedlého 951, Hradec Králové |  |  |  | Projektant: |  | Architekti Headhand, s.r.o., U Obecního dvora 7
Zhotovitel: | [6 empty] | Zpracovatel: |  | 0
Kód - Popis | [9 empty] | Cena celkem [CZK]
1) Náklady z rozpočtu | [9 empty] | 0 | [12 empty] | -1
| HSV - Práce a dodávky HSV | [8 empty] | 0
| 1 - Zemní práce | [8 empty] | 0
| 2 - Zakládání | [8 empty] | 0
| 3 - Svislé a kompletní konstrukce | [8 empty] | 0
| 4 - Vodorovné konstrukce | [8 empty] | 0
| 5 - Komunikace pozemní | [8 empty] | 0
| 9 - Ostatní konstrukce a práce, bourání | [8 empty] | 0
| 9-1 - Ostatní specifické práce | [8 empty] | 0
| 997 - Přesun sutě | [8 empty] | 0
| 998 - Přesun hmot | [8 empty] | 0
| PSV - Práce a dodávky PSV | [8 empty] | 0
| 741 - Elektroinstalace - silnoproud | [8 empty] | 0
2) Ostatní náklady | [9 empty] | 0 |  |  |  | DPH
Celkové náklady za stavbu 1) + 2) | [7 empty] | 0
ROZPOČET
Stavba: |  |  | 0
Objekt: |  |  | OBJEKT05 - Oplocení areálu bývalého domu dozorce a vegetační úpravy
Místo: | [6 empty] | Datum: |  | 2017-08-28
Objednatel: |  |  | Povodí Labe, Víta Nejedlého 951, Hradec Králové |  |  |  | Projektant: |  | Architekti Headhand, s.r.o., U Obecního dvora 7
Zhotovitel: | [6 empty] | Zpracovatel: |  | 0
PČ | Typ | Kód | Popis |  |  | MJ | Množství | J.cena [CZK] |  | Cena celkem [CZK] |  |  | Poznámka | DPH | J. Nh [h] | Nh celkem [h] | J. hmotnost_x000D_ [t]J. hmotnost_x000D_ [t]J. hmotnost_x000D_ [t]J. hmotnost_x000D_ [t]J. hmotnost_x000D_ [t] | Hmotnost_x000D_ celkem [t]Hmotnost_x000D_ celkem [t]Hmotnost_x000D_ celkem [t]Hmotnost_x000D_ celkem [t]Hmotnost_x000D_ celkem [t] | J. suť [t] | Suť Celkem [t]
Náklady z rozpočtu | [9 empty] | 0 | [5 empty] | 2085.7051 |  | 395.1995 |  | 61.7834 |  | D | -1 | [10 empty] | 0
| HSV - Práce a dodávky HSV | [8 empty] | 0 | [5 empty] | 2085.1751 |  | 395.1995 |  | 61.7834 | 1 | D | 0 |  |  |  | ROZPOCET | [6 empty] | 0
| 1 - Zemní práce | [8 empty] | 0 | [5 empty] | 226.3773 |  | 0.00041 |  | 12.725 | 1 | D | 1 |  |  |  | ROZPOCET | [6 empty] | 0
1 | K | 112151114 | Směrové kácení stromů s rozřezáním a odvětvením D kmene do 500 mm |  |  | kus | 3 |  |  | 0 |  |  |  | základní | 6.145 | 18.435 | 0 | 0 | 0 | 0 | 4 | K | 2 |  |  |  | ROZPOCET | 0 | 0 | 0 | 0 | 0 | 1 | 0 | 4 | -1120344432
2 | K | 112201109 | Odstranění pařezů frézování vč. kořenového balu |  |  | kus | 1 |  |  | 0 |  |  |  | základní | 2.562 | 2.562 | 9e-05 | 9e-05 | 0 | 0 | 4 | K | 2 |  |  |  | ROZPOCET | 0 | 0 | 0 | 0 | 0 | 1 | 0 | 4 | -146236605
3 | K | 113106122 | Rozebrání dlažeb komunikací pro pěší z kamenných dlaždic |  |  | m2 | 50 |  |  | 0 |  |  |  | základní | 0.185 | 9.25 | 0 | 0 | 0.235 | 11.75 | 4 | K | 2 |  |  |  | ROZPOCET | 0 | 0 | 0 | 0 | 0 | 1 | 0 | 4 | 1927435289
4 | K | 113107131 | Odstranění podkladu pl do 50 m2 z betonu prostého tl 150 mm |  |  | m2 | 3 |  |  | 0 |  |  |  | základní | 1.35 | 4.05 | 0 | 0 | 0.325 | 0.975 | 4 | K | 2 |  |  |  | ROZPOCET | 0 | 0 | 0 | 0 | 0 | 1 | 0 | 4 | 1259725889
5 | K | 122201101 | Odkopávky a prokopávky nezapažené v hornině tř. 3 objem do 100 m3 |  |  | m3 | 149.8 |  |  | 0 |  |  |  | základní | 0.368 | 55.1264 | 0 | 0 | 0 | 0 | 4 | K | 2 |  |  |  | ROZPOCET | 0 | 0 | 0 | 0 | 0 | 1 | 0 | 4 | 1134543745
|  |  | 146*0,5 |  |  |  | 73 | [14 empty] | VV | 2 | 2 | True | 0 | ROZPOCET
|  |  | 192*0,4 |  |  |  | 76.8 | [14 empty] | VV | 2 | 2 | True | 0 | ROZPOCET
|  |  | Součet |  |  |  | 149.8 | [14 empty] | VV | 2 | 4 | True | 1 | ROZPOCET
6 | K | 122201109 | Příplatek za lepivost u odkopávek v hornině tř. 1 až 3 |  |  | m3 | 49.933 |  |  | 0 |  |  |  | základní | 0.058 | 2.8961 | 0 | 0 | 0 | 0 | 4 | K | 2 |  |  |  | ROZPOCET | 0 | 0 | 0 | 0 | 0 | 1 | 0 | 4 | -1334661756
|  |  | 149,8/3 |  |  |  | 49.933 | [14 empty] | VV | 2 | 2 | True | 1 | ROZPOCET
7 | K | 162701105 | Vodorovné přemístění do 10000 m výkopku/sypaniny z horniny tř. 1 až 4 |  |  | m3 | 149.8 |  |  | 0 |  |  |  | základní | 0.083 | 12.4334 | 0 | 0 | 0 | 0 | 4 | K | 2 |  |  |  | ROZPOCET | 0 | 0 | 0 | 0 | 0 | 1 | 0 | 4 | -1409979910
8 | K | 167101101 | Nakládání výkopku z hornin tř. 1 až 4 do 100 m3 |  |  | m3 | 149.8 |  |  | 0 |  |  |  | základní | 0.652 | 97.6696 | 0 | 0 | 0 | 0 | 4 | K | 2 |  |  |  | ROZPOCET | 0 | 0 | 0 | 0 | 0 | 1 | 0 | 4 | -2085437413
9 | K | 171201201 | Uložení sypaniny na skládky |  |  | m3 | 149.8 |  |  | 0 |  |  |  | základní | 0.009 | 1.3482 | 0 | 0 | 0 | 0 | 4 | K | 2 |  |  |  | ROZPOCET | 0 | 0 | 0 | 0 | 0 | 1 | 0 | 4 | 2075476082
10 | K | 171201211 | Poplatek za uložení odpadu ze sypaniny na skládce (skládkovné) |  |  | t | 239.68 |  |  | 0 |  |  |  | základní | 0 | 0 | 0 | 0 | 0 | 0 | 4 | K | 2 |  |  |  | ROZPOCET | 0 | 0 | 0 | 0 | 0 | 1 | 0 | 4 | -1057227979
11 | K | 181951102 | Úprava pláně v hornině tř. 1 až 4 se zhutněním |  |  | m2 | 338 |  |  | 0 |  |  |  | základní | 0.018 | 6.084 | 0 | 0 | 0 | 0 | 4 | K | 2 |  |  |  | ROZPOCET | 0 | 0 | 0 | 0 | 0 | 1 | 0 | 4 | 1759520807
|  |  | 146+192 |  |  |  | 338 | [14 empty] | VV | 2 | 2 | True | 1 | ROZPOCET
12 | K | 184102210 | Výsadba keře v do 1 m do jamky se zalitím v rovině a svahu do 1:5 vč. vyhloubení a přípravy jamky 0,027m3, výměna 30% zeminy, zálivka po výsadbě |  |  | kus | 43 |  |  | 0 |  |  |  | základní | 0.095 | 4.085 | 0 | 0 | 0 | 0 | 4 | K | 2 |  |  |  | ROZPOCET | 0 | 0 | 0 | 0 | 0 | 1 | 0 | 4 | 436854382
12a | K | 10364200 | Ornice pro pozemkové úpravy |  |  | m3 | 0.58 |  |  | 0 |  |  |  | základní | 0.478 | 0.27724 | 0 | 0 | 0 | 0 | 4 | K | 2 |  |  |  | ROZPOCET | 0 | 0 | 0 | 0 | 0 | 1 | 0 | 4 | -1120650051
13 |  |  | neobsazeno | [10 empty] | základní | 0 | 0 | 4e-05 | 0 | 0 | 0 | 8 | M | 2 |  |  |  | ROZPOCET | 0 | 0 | 0 | 0 | 0 | 1 | 0 | 4 | 1954941750
13a | K | 026604021 | remontující keřová růže např. 'Eden rose 85' |  |  | kus | 5 |  |  | 0 |  |  |  | základní | 0 | 0 | 4e-05 | 0.0002 | 0 | 0 | 8 | M | 2 |  |  |  | ROZPOCET | 0 | 0 | 0 | 0 | 0 | 1 | 0 | 4 | 1954941750
13b | K | 026604021 | Humulus lupulus |  |  | kus | 1 |  |  | 0 |  |  |  | základní | 0 | 0 | 4e-05 | 4e-05 | 0 | 0 | 8 | M | 2 |  |  |  | ROZPOCET | 0 | 0 | 0 | 0 | 0 | 1 | 0 | 4 | 1954941750
13c | K | 026604021 | remontující vzrůstná mrazuvzdorná pnoucí růže např. Rosa 'Dortmund' |  |  | kus | 1 |  |  | 0 |  |  |  | základní | 0 | 0 | 4e-05 | 4e-05 | 0 | 0 | 8 | M | 2 |  |  |  | ROZPOCET | 0 | 0 | 0 | 0 | 0 | 1 | 0 | 4 | 1954941750
13d | K | 026604021 | plamének horský - Clematis montana 'Rubens' |  |  | kus | 1 |  |  | 0 |  |  |  | základní | 0 | 0 | 4e-05 | 4e-05 | 0 | 0 | 8 | M | 2 |  |  |  | ROZPOCET | 0 | 0 | 0 | 0 | 0 | 1 | 0 | 4 | 1954941750
14 | K | 184201129 | Výsadba stromu do jamky výška kmene do 1,8 m ve svahu do 1:2 vč. vyhloubení jamky 0,6m3, výměna 30% zeminy, zálivka po výsadbě 25 l |  |  | kus | 8 |  |  | 0 |  |  |  | základní | 0.478 | 3.824 | 0 | 0 | 0 | 0 | 4 | K | 2 |  |  |  | ROZPOCET | 0 | 0 | 0 | 0 | 0 | 1 | 0 | 4 | -1120650051
14a | K | 10364200 | Ornice pro pozemkové úpravy |  |  | m3 | 1.44 |  |  | 0 |  |  |  | základní | 0.478 | 0.68832 | 0 | 0 | 0 | 0 | 4 | K | 2 |  |  |  | ROZPOCET | 0 | 0 | 0 | 0 | 0 | 1 | 0 | 4 | -1120650051
14b | K | 05217230 | Tyč jehličnatá jakost 4 tř.3 10-12 cm odkorněná |  |  | kus | 8 |  |  | 0 |  |  |  | základní | 0.478 | 3.824 | 0 | 0 | 0 | 0 | 4 | K | 2 |  |  |  | ROZPOCET | 0 | 0 | 0 | 0 | 0 | 1 | 0 | 4 | -1120650051
14c | K | 184202112 | Ukotvení dřeviny kůly D do 10 cm, dl. do 3 m |  |  | kus | 8 |  |  | 0 |  |  |  | základní | 0.478 | 3.824 | 0 | 0 | 0 | 0 | 4 | K | 2 |  |  |  | ROZPOCET | 0 | 0 | 0 | 0 | 0 | 1 | 0 | 4 | -1120650051
15 |  |  | neobsazeno | [10 empty] | základní | 0 | 0 | 0.108 | 0 | 0 | 0 | 8 | M | 2 |  |  |  | ROZPOCET | 0 | 0 | 0 | 0 | 0 | 1 | 0 | 4 | -1512135979
15a | K | 026504141 | Prunus avium 'Plena' , vysokokmen, minimálně 2x přesazovaný, minimální obvod kmene 8-10 |  |  | kus | 1 |  |  | 0 |  |  |  | základní | 0 | 0 | 0.108 | 0.108 | 0 | 0 | 8 | M | 2 |  |  |  | ROZPOCET | 0 | 0 | 0 | 0 | 0 | 1 | 0 | 4 | -1512135979
15b | K | 026504141 | Tilia cordata, vysokokmen, 3x přesazovaný, obvod kmene 18-20 |  |  | kus | 3 |  |  | 0 |  |  |  | základní | 0 | 0 | 0.108 | 0.324 | 0 | 0 | 8 | M | 2 |  |  |  | ROZPOCET | 0 | 0 | 0 | 0 | 0 | 1 | 0 | 4 | -1512135979
15c | K | 026504141 | Prunus domestica, čtvrtkmen, na podnoži St. Julien, 2x odrůda 'Jojo', 2x odrůda 'Hanita' |  |  | kus | 4 |  |  | 0 |  |  |  | základní | 0 | 0 | 0.108 | 0.432 | 0 | 0 | 8 | M | 2 |  |  |  | ROZPOCET | 0 | 0 | 0 | 0 | 0 | 1 | 0 | 4 | -1512135979
| 2 - Zakládání | [8 empty] | 0 | [5 empty] | 1.022 |  | 14.4795 |  | 0 | 1 | D | 1 |  |  |  | ROZPOCET | [6 empty] | 0
16 | K | 291111112 | Podklad pro zpevněné plochy z mechanicky zpevněného kameniva MZK |  |  | m3 | 5.84 |  |  | 0 |  |  |  | základní | 0.175 | 1.022 | 2.4794 | 14.4795 | 0 | 0 | 4 | K | 2 |  |  |  | ROZPOCET | 0 | 0 | 0 | 0 | 0 | 1 | 0 | 4 | 1057571302
|  |  | 146*0,04 |  |  |  | 5.84 | [14 empty] | VV | 2 | 2 | True | 1 | ROZPOCET
| 3 - Svislé a kompletní konstrukce | [8 empty] | 0 | [5 empty] | 119.823 |  | 2.8797 |  | 0 | 1 | D | 1 |  |  |  | ROZPOCET | [6 empty] | 0
17 | K | 339271681 | Nová přípojková skříň NN |  |  | kus | 1 |  |  | 0 |  |  |  | základní | 7.623 | 7.623 | 2.3281 | 2.3281 | 0 | 0 | 4 | K | 2 |  |  |  | ROZPOCET | 0 | 0 | 0 | 0 | 0 | 1 | 0 | 4 | -269949780
18 | K | 348101231 | Osazení vrat a vrátek k oplocení na ocelové sloupky |  |  | kus | 5 |  |  | 0 |  |  |  | základní | 2.37 | 11.85 | 0 | 0 | 0 | 0 | 4 | K | 2 |  |  |  | ROZPOCET | 0 | 0 | 0 | 0 | 0 | 1 | 0 | 4 | -1784074542
19 |  |  | neobsazeno | [10 empty] | základní | 0 | 0 | 0.0788 | 0 | 0 | 0 | 8 | M | 2 |  |  |  | ROZPOCET | 0 | 0 | 0 | 0 | 0 | 1 | 0 | 4 | 2089375787
19a | K | 553423201 | nová dřevěná dvoukřídká vrata, (viz výkres O5/D1/10), dod. + mont. |  |  | kus | 2 |  |  | 0 |  |  |  | základní | 0 | 0 | 0.0788 | 0.1576 | 0 | 0 | 8 | M | 2 |  |  |  | ROZPOCET | 0 | 0 | 0 | 0 | 0 | 1 | 0 | 4 | 2089375787
19b | K | 553423201 | nová dřevěná dvírka (viz výkres O5/D1/10), dod. + mont. |  |  | kus | 1 |  |  | 0 |  |  |  | základní | 0 | 0 | 0.0788 | 0.0788 | 0 | 0 | 8 | M | 2 |  |  |  | ROZPOCET | 0 | 0 | 0 | 0 | 0 | 1 | 0 | 4 | 2089375787
19c | K | 553423201 | nová dvoukřídlá ocelová vrata v oplocení, průjezdný profil 3 m, dod. + mont. |  |  | kus | 3 |  |  | 0 |  |  |  | základní | 0 | 0 | 0.0788 | 0.2364 | 0 | 0 | 8 | M | 2 |  |  |  | ROZPOCET | 0 | 0 | 0 | 0 | 0 | 1 | 0 | 4 | 2089375787
19d | K | 553423201 | nová ocelová dvírka, dod. + mont. |  |  | kus | 1 |  |  | 0 |  |  |  | základní | 0 | 0 | 0.0788 | 0.0788 | 0 | 0 | 8 | M | 2 |  |  |  | ROZPOCET | 0 | 0 | 0 | 0 | 0 | 1 | 0 | 4 | 2089375787
20 | K | 348401131 | Oplocení z pozinkovaného pletiva na ocelové sloupky do bet. patek vč. zemních prací a základových konstrukcí |  |  | m | 194.5 |  |  | 0 |  |  |  | základní | 0.3 | 58.35 | 0 | 0 | 0 | 0 | 4 | K | 2 |  |  |  | ROZPOCET | 0 | 0 | 0 | 0 | 0 | 1 | 0 | 4 | 1527132974
21 | K | 348501110 | Montáž a dodávka dřevěného oplocení z plotových latí, sloupků a svlaků do předem připravených jamek vč. zemních prací |  |  | m | 35 |  |  | 0 |  |  |  | základní | 1.2 | 42 | 0 | 0 | 0 | 0 | 4 | K | 2 |  |  |  | ROZPOCET | 0 | 0 | 0 | 0 | 0 | 1 | 0 | 4 | -191684831
| 4 - Vodorovné konstrukce | [8 empty] | 0 | [5 empty] | 63.403 |  | 1.6285 |  | 0 | 1 | D | 1 |  |  |  | ROZPOCET | [6 empty] | 0
22 | K | 434191420 | Osazení schodišťových stupňů kamenných přímým a točitých vč. demontáže, vyrovnání podkladu a přeskládání |  |  | kus | 47 |  |  | 0 |  |  |  | základní | 1.349 | 63.403 | 0.03465 | 1.6285 | 0 | 0 | 4 | K | 2 |  |  |  | ROZPOCET | 0 | 0 | 0 | 0 | 0 | 1 | 0 | 4 | 1435835470
|  |  | 16+18+13 |  |  |  | 47 | [14 empty] | VV | 2 | 2 | True | 1 | ROZPOCET
| 5 - Komunikace pozemní | [8 empty] | 0 | [5 empty] | 84.6418 |  | 364.662 |  | 0 | 1 | D | 1 |  |  |  | ROZPOCET | [6 empty] | 0
23 | K | 564731110 | Kryt z kameniva drceného s kamenným štětem tl. 100 mm / odseky žuly/ |  |  | m2 | 192 |  |  | 0 |  |  |  | základní | 0.025 | 4.8 | 0.19695 | 37.8144 | 0 | 0 | 4 | K | 2 |  |  |  | ROZPOCET | 0 | 0 | 0 | 0 | 0 | 1 | 0 | 4 | -2131512879
24 | K | 564732111 | Podklad z vibrovaného štěrku VŠ tl 100 mm |  |  | m2 | 146 |  |  | 0 |  |  |  | základní | 0.051 | 7.446 | 0.25094 | 36.6372 | 0 | 0 | 4 | K | 2 |  |  |  | ROZPOCET | 0 | 0 | 0 | 0 | 0 | 1 | 0 | 4 | 399812337
25 | K | 564751111 | Podklad z kameniva hrubého drceného vel. 32-63 mm tl 150 mm |  |  | m2 | 192 |  |  | 0 |  |  |  | základní | 0.026 | 4.992 | 0.2916 | 55.9872 | 0 | 0 | 4 | K | 2 |  |  |  | ROZPOCET | 0 | 0 | 0 | 0 | 0 | 1 | 0 | 4 | -1730367811
26 | K | 564752111 | Podklad z vibrovaného štěrku VŠ tl 150 mm |  |  | m2 | 192 |  |  | 0 |  |  |  | základní | 0.055 | 10.56 | 0.36834 | 70.7213 | 0 | 0 | 4 | K | 2 |  |  |  | ROZPOCET | 0 | 0 | 0 | 0 | 0 | 1 | 0 | 4 | 1455246151
27 | K | 564782111 | Podklad z vibrovaného štěrku VŠ tl 300 mm |  |  | m2 | 146 |  |  | 0 |  |  |  | základní | 0.073 | 10.658 | 0.71644 | 104.6002 | 0 | 0 | 4 | K | 2 |  |  |  | ROZPOCET | 0 | 0 | 0 | 0 | 0 | 1 | 0 | 4 | 1202500654
28 | K | 564801112 | Podklad ze štěrkodrtě ŠD tl 40 mm |  |  | m2 | 192 |  |  | 0 |  |  |  | základní | 0.02 | 3.84 | 0.08003 | 15.3658 | 0 | 0 | 4 | K | 2 |  |  |  | ROZPOCET | 0 | 0 | 0 | 0 | 0 | 1 | 0 | 4 | 394957329
29 | K | 564932111 | Podklad z mechanicky zpevněného kameniva MZK tl 100 mm |  |  | m2 | 146 |  |  | 0 |  |  |  | základní | 0.022 | 3.212 | 0.24794 | 36.1992 | 0 | 0 | 4 | K | 2 |  |  |  | ROZPOCET | 0 | 0 | 0 | 0 | 0 | 1 | 0 | 4 | -1301718433
30 | K | 566501111 | Úprava krytu z kameniva drceného pro nový kryt s doplněním kameniva drceného do 0,10 m3/m2 |  |  | m2 | 12.9 |  |  | 0 |  |  |  | základní | 0.022 | 0.2838 | 0.17726 | 2.2867 | 0 | 0 | 4 | K | 2 |  |  |  | ROZPOCET | 0 | 0 | 0 | 0 | 0 | 1 | 0 | 4 | 1158850678
31 | K | 596811120 | Kladení betonové dlažby komunikací pro pěší do lože z kameniva vel do 0,09 m2 plochy do 50 m2 |  |  | m2 | 50 |  |  | 0 |  |  |  | základní | 0.777 | 38.85 | 0.101 | 5.05 | 0 | 0 | 4 | K | 2 |  |  |  | ROZPOCET | 0 | 0 | 0 | 0 | 0 | 1 | 0 | 4 | 1358026765
|  |  | " zpětné položení pískovcové dlažba " | [18 empty] | VV | 2 | 1 | True | 0 | ROZPOCET
|  |  | 50 |  |  |  | 50 | [14 empty] | VV | 2 | 2 | True | 1 | ROZPOCET
| 9 - Ostatní konstrukce a práce, bourání | [8 empty] | 0 | [5 empty] | 370.9201 |  | 11.5494 |  | 49.0584 | 1 | D | 1 |  |  |  | ROZPOCET | [6 empty] | 0
32 | K | 916111119 | Zřízení obruby kamenné |  |  | m | 97.8 |  |  | 0 |  |  |  | základní | 0.113 | 11.0514 | 0.08084 | 7.9062 | 0 | 0 | 4 | K | 2 |  |  |  | ROZPOCET | 0 | 0 | 0 | 0 | 0 | 1 | 0 | 4 | -1938535957
|  |  | 90,200+7,6 |  |  |  | 97.8 | [14 empty] | VV | 2 | 2 | True | 1 | ROZPOCET
33 | K | 919726122 | Geotextilie pro ochranu, separaci a filtraci netkaná měrná hmotnost do 300 g/m2 |  |  | m2 | 146 |  |  | 0 |  |  |  | základní | 0.08 | 11.68 | 0.00047 | 0.06862 | 0 | 0 | 4 | K | 2 |  |  |  | ROZPOCET | 0 | 0 | 0 | 0 | 0 | 1 | 0 | 4 | -483132514
34 | K | 961044111 | Bourání základů z betonu prostého |  |  | m3 | 0.25 |  |  | 0 |  |  |  | základní | 6.436 | 1.609 | 0 | 0 | 2 | 0.5 | 4 | K | 2 |  |  |  | ROZPOCET | 0 | 0 | 0 | 0 | 0 | 1 | 0 | 4 | 1104774222
|  |  | 0,5*0,5*1 |  |  |  | 0.25 | [14 empty] | VV | 2 | 2 | True | 1 | ROZPOCET
35 | K | 966003810 | Demontáž oplocení vč. vrat vrátek |  |  | m | 268 |  |  | 0 |  |  |  | základní | 0.28 | 75.04 | 0 | 0 | 0.055 | 14.74 | 4 | K | 2 |  |  |  | ROZPOCET | 0 | 0 | 0 | 0 | 0 | 1 | 0 | 4 | -1434062838
36 | K | 966052120 | Odstranění bet. sloupu |  |  | kus | 1 |  |  | 0 |  |  |  | základní | 0.315 | 0.315 | 0 | 0 | 0.0684 | 0.0684 | 4 | K | 2 |  |  |  | ROZPOCET | 0 | 0 | 0 | 0 | 0 | 1 | 0 | 4 | -1806619748
37 | K | 985221012 | Postupné rozebírání kamenného zdiva pro další použití do 3 m3 |  |  | m3 | 6.75 |  |  | 0 |  |  |  | základní | 10.9 | 73.575 | 0 | 0 | 2.5 | 16.875 | 4 | K | 2 |  |  |  | ROZPOCET | 0 | 0 | 0 | 0 | 0 | 1 | 0 | 4 | -2037025126
|  |  | 9*0,5*1,5 |  |  |  | 6.75 | [14 empty] | VV | 2 | 2 | True | 1 | ROZPOCET
38 | K | 985223212 | Přezdívání kamenného zdiva do aktivované malty přes 3 m3 |  |  | m3 | 6.75 |  |  | 0 |  |  |  | základní | 27.917 | 188.4398 | 0.50375 | 3.4003 | 2.5 | 16.875 | 4 | K | 2 |  |  |  | ROZPOCET | 0 | 0 | 0 | 0 | 0 | 1 | 0 | 4 | 2067612601
39 | K | 985231111 | Spárování zdiva aktivovanou maltou spára hl do 40 mm dl do 6 m/m2 |  |  | m2 | 15 |  |  | 0 |  |  |  | základní | 0.614 | 9.21 | 0.01162 | 0.1743 | 0 | 0 | 4 | K | 2 |  |  |  | ROZPOCET | 0 | 0 | 0 | 0 | 0 | 1 | 0 | 4 | 239314033
| 9-1 - Ostatní specifické práce | [8 empty] | 0 | [5 empty] | 0 |  | 0 |  | 0 | 1 | D | 1 |  |  |  | ROZPOCET | [6 empty] | 0
40 | K |  | Prořezání trávníku s přísevem trávního semene, vč. dodávky semene |  |  | har | 0.11 |  |  | 0 |  |  |  | základní | 0 | 0 | 0 | 0 | 0 | 0 | 4 | K | 2 |  |  |  | ROZPOCET | 0 | 0 | 0 | 0 | 0 | 1 | 0 | 4 | -221104587
40a | K |  | Provzdušnění trávníku bez pískování |  |  | har | 0.11 |  |  | 0 |  |  |  | základní | 0 | 0 | 0 | 0 | 0 | 0 | 4 | K | 2 |  |  |  | ROZPOCET | 0 | 0 | 0 | 0 | 0 | 1 | 0 | 4 | -221104587
41 | K |  | Založení nových štěrkových trávníků mísením zeminy s štěrkopískem, hutnění |  |  | m2 | 162.4 |  |  | 0 |  |  |  | základní | 0 | 0 | 0 | 0 | 0 | 0 | 4 | K | 2 |  |  |  | ROZPOCET | 0 | 0 | 0 | 0 | 0 | 1 | 0 | 4 | 1986974686
41a | K |  | Odkopávky nezapažené v hor. 3 do 50 m3 |  |  | m3 | 32.48 |  |  | 0 |  |  |  | základní | 0 | 0 | 0 | 0 | 0 | 0 | 4 | K | 2 |  |  |  | ROZPOCET | 0 | 0 | 0 | 0 | 0 | 1 | 0 | 4 | 1986974686
41b | K |  | Příplatek za lepivost - odkopávky v hor. 3 |  |  | m3 | 32.48 |  |  | 0 |  |  |  | základní | 0 | 0 | 0 | 0 | 0 | 0 | 4 | K | 2 |  |  |  | ROZPOCET | 0 | 0 | 0 | 0 | 0 | 1 | 0 | 4 | 1986974686
41c | K |  | Vodorovné přemístění výkopku z hor.1-4 do 50 m |  |  | m3 | 32.48 |  |  | 0 |  |  |  | základní | 0 | 0 | 0 | 0 | 0 | 0 | 4 | K | 2 |  |  |  | ROZPOCET | 0 | 0 | 0 | 0 | 0 | 1 | 0 | 4 | 1986974686
41d | K |  | Vodorovné přemístění do 10000 m výkopku/sypaniny z horniny tř. 1 až 4 |  |  | m3 | 25.98 |  |  | 0 |  |  |  | základní | 0 | 0 | 0 | 0 | 0 | 0 | 4 | K | 2 |  |  |  | ROZPOCET | 0 | 0 | 0 | 0 | 0 | 1 | 0 | 4 | 1986974686
41e | K |  | Nakládání výkopku z hornin tř. 1 až 4 do 50 m3 |  |  | m3 | 25.98 |  |  | 0 |  |  |  | základní | 0 | 0 | 0 | 0 | 0 | 0 | 4 | K | 2 |  |  |  | ROZPOCET | 0 | 0 | 0 | 0 | 0 | 1 | 0 | 4 | 1986974686
41f | K |  | Uložení sypaniny na skládky |  |  | m3 | 25.98 |  |  | 0 |  |  |  | základní | 0 | 0 | 0 | 0 | 0 | 0 | 4 | K | 2 |  |  |  | ROZPOCET | 0 | 0 | 0 | 0 | 0 | 1 | 0 | 4 | 1986974686
41g | K |  | Poplatek za uložení odpadu ze sypaniny na skládce (skládkovné) |  |  | t | 46.77 |  |  | 0 |  |  |  | základní | 0 | 0 | 0 | 0 | 0 | 0 | 4 | K | 2 |  |  |  | ROZPOCET | 0 | 0 | 0 | 0 | 0 | 1 | 0 | 4 | 1986974686
41h | K |  | Úprava pláně v hornině tř. 1 až 4 se zhutněním |  |  | m2 | 162.4 |  |  | 0 |  |  |  | základní | 0 | 0 | 0 | 0 | 0 | 0 | 4 | K | 2 |  |  |  | ROZPOCET | 0 | 0 | 0 | 0 | 0 | 1 | 0 | 4 | 1986974686
41i | K |  | štěrkopísek fr. 0/32 vč. dopravy |  |  | t | 38.98 |  |  | 0 |  |  |  | základní | 0 | 0 | 0 | 0 | 0 | 0 | 4 | K | 2 |  |  |  | ROZPOCET | 0 | 0 | 0 | 0 | 0 | 1 | 0 | 4 | 1986974686
41j | K |  | výsev zátěžového trávníku vč. zálivky |  |  | m2 | 162.4 |  |  | 0 |  |  |  | základní | 0 | 0 | 0 | 0 | 0 | 0 | 4 | K | 2 |  |  |  | ROZPOCET | 0 | 0 | 0 | 0 | 0 | 1 | 0 | 4 | 1986974686
41k | K |  | osivo pro zátěžové trávníky s příměsí bylin |  |  | kg | 3.25 |  |  | 0 |  |  |  | základní | 0 | 0 | 0 | 0 | 0 | 0 | 4 | K | 2 |  |  |  | ROZPOCET | 0 | 0 | 0 | 0 | 0 | 1 | 0 | 4 | 1986974686
42 | K |  | Rozrušení zeminy půdní frézou |  |  | m2 | 301 |  |  | 0 |  |  |  | základní | 0 | 0 | 0 | 0 | 0 | 0 | 4 | K | 2 |  |  |  | ROZPOCET | 0 | 0 | 0 | 0 | 0 | 1 | 0 | 4 | -724639873
42a | K |  | Založení pobytového trávníku výsevem ve svahu do 1:2 vč. osiva (zátěžová směs) |  |  | m2 | 301 |  |  | 0 |  |  |  | základní | 0 | 0 | 0 | 0 | 0 | 0 | 4 | K | 2 |  |  |  | ROZPOCET | 0 | 0 | 0 | 0 | 0 | 1 | 0 | 4 | -724639873
42b | K |  | Válcování nových pobytových trávníků |  |  | m2 | 301 |  |  | 0 |  |  |  | základní | 0 | 0 | 0 | 0 | 0 | 0 | 4 | K | 2 |  |  |  | ROZPOCET | 0 | 0 | 0 | 0 | 0 | 1 | 0 | 4 | -724639873
43 | K |  | Založení předzahrádky – rozrušení půdy do 30 cm ručně |  |  | m2 | 15.7 |  |  | 0 |  |  |  | základní | 0 | 0 | 0 | 0 | 0 | 0 | 4 | K | 2 |  |  |  | ROZPOCET | 0 | 0 | 0 | 0 | 0 | 1 | 0 | 4 | -1701489678
43a | K |  | Odplevelení záhonů květin v rovině |  |  | m2 | 15.7 |  |  | 0 |  |  |  | základní | 0 | 0 | 0 | 0 | 0 | 0 | 4 | K | 2 |  |  |  | ROZPOCET | 0 | 0 | 0 | 0 | 0 | 1 | 0 | 4 | -1701489678
43b | K |  | Zahradnický substrát |  |  | l | 1570 |  |  | 0 |  |  |  | základní | 0 | 0 | 0 | 0 | 0 | 0 | 4 | K | 2 |  |  |  | ROZPOCET | 0 | 0 | 0 | 0 | 0 | 1 | 0 | 4 | -1701489678
43c | K |  | Výsadba trvalkové směsi, např. „Babiččina předzahrádka, VÚKOZ Průhonice“, vč. Dodávky sazenic |  |  | m2 | 15.7 |  |  | 0 |  |  |  | základní | 0 | 0 | 0 | 0 | 0 | 0 | 4 | K | 2 |  |  |  | ROZPOCET | 0 | 0 | 0 | 0 | 0 | 1 | 0 | 4 | -1701489678
43d | K |  | Mulčování ostrohranným štěrkem fr. 4/6 – 8/22, tl. 60 mm, vč. dod. |  |  | m3 | 15.7 |  |  | 0 |  |  |  | základní | 0 | 0 | 0 | 0 | 0 | 0 | 4 | K | 2 |  |  |  | ROZPOCET | 0 | 0 | 0 | 0 | 0 | 1 | 0 | 4 | -1701489678
44 | K |  | Založení bylinkového záhonu – rozrušení půdy do 30 cm ručně, promíchání zeminy s pískem 1:1 |  |  | m2 | 8 |  |  | 0 |  |  |  | základní | 0 | 0 | 0 | 0 | 0 | 0 | 4 | K | 2 |  |  |  | ROZPOCET | 0 | 0 | 0 | 0 | 0 | 1 | 0 | 4 | 1194185486
44a | K |  | Písek kopaný |  |  | t | 1.8 |  |  | 0 |  |  |  | základní | 0 | 0 | 0 | 0 | 0 | 0 | 4 | K | 2 |  |  |  | ROZPOCET | 0 | 0 | 0 | 0 | 0 | 1 | 0 | 4 | 1194185486
44b | K |  | Výsadba bylinkového záhonu, hloubení jamek vč. dodávky rostlin v kontejnerech |  |  | kus | 120 |  |  | 0 |  |  |  | základní | 0 | 0 | 0 | 0 | 0 | 0 | 4 | K | 2 |  |  |  | ROZPOCET | 0 | 0 | 0 | 0 | 0 | 1 | 0 | 4 | 1194185486
44c | K |  | Výsev bylinné směsi |  |  | m2 | 8 |  |  | 0 |  |  |  | základní | 0 | 0 | 0 | 0 | 0 | 0 | 4 | K | 2 |  |  |  | ROZPOCET | 0 | 0 | 0 | 0 | 0 | 1 | 0 | 4 | 1194185486
45 | K |  | Založení záhonu – rozrušení půdy do hloubky 30 cm ručně |  |  | m2 | 2.5 |  |  | 0 |  |  |  | základní | 0 | 0 | 0 | 0 | 0 | 0 | 4 | K | 2 |  |  |  | ROZPOCET | 0 | 0 | 0 | 0 | 0 | 1 | 0 | 4 | 1854359800
45a | K |  | Výsadba cibulovin, hloubení jamek do 0,03 m3, hnízdovitě |  |  | kus | 60 |  |  | 0 |  |  |  | základní | 0 | 0 | 0 | 0 | 0 | 0 | 4 | K | 2 |  |  |  | ROZPOCET | 0 | 0 | 0 | 0 | 0 | 1 | 0 | 4 | 1854359800
45b | K |  | Convallaria majalis, cibulky |  |  | kus | 60 |  |  | 0 |  |  |  | základní | 0 | 0 | 0 | 0 | 0 | 0 | 4 | K | 2 |  |  |  | ROZPOCET | 0 | 0 | 0 | 0 | 0 | 1 | 0 | 4 | 1854359800
46 | K |  | Založení zahrádky nad čov – rozrušení půdy do 30 cm ručně |  |  | m2 | 60 |  |  | 0 |  |  |  | základní | 0 | 0 | 0 | 0 | 0 | 0 | 4 | K | 2 |  |  |  | ROZPOCET | 0 | 0 | 0 | 0 | 0 | 1 | 0 | 4 | 1303548174
46a | K |  | Výsadba keřů vč. hloubení jamek do 0,03 m3 |  |  | kus | 25 |  |  | 0 |  |  |  | základní | 0 | 0 | 0 | 0 | 0 | 0 | 4 | K | 2 |  |  |  | ROZPOCET | 0 | 0 | 0 | 0 | 0 | 1 | 0 | 4 | 1303548174
46b | K |  | Ribes rubrum/nigrum |  |  | kus | 15 |  |  | 0 |  |  |  | základní | 0 | 0 | 0 | 0 | 0 | 0 | 4 | K | 2 |  |  |  | ROZPOCET | 0 | 0 | 0 | 0 | 0 | 1 | 0 | 4 | 1303548174
46c | K |  | Výsadba trvalek z trsů dělením, vč. hloubení jamek do 0,03 m3 |  |  | kus | 62 |  |  | 0 |  |  |  | základní | 0 | 0 | 0 | 0 | 0 | 0 | 4 | K | 2 |  |  |  | ROZPOCET | 0 | 0 | 0 | 0 | 0 | 1 | 0 | 4 | 1303548174
46d | K |  | Levisticum officinale |  |  | kus | 4 |  |  | 0 |  |  |  | základní | 0 | 0 | 0 | 0 | 0 | 0 | 4 | K | 2 |  |  |  | ROZPOCET | 0 | 0 | 0 | 0 | 0 | 1 | 0 | 4 | 1303548174
46e | K |  | Armoracia rusticana |  |  | kus | 2 |  |  | 0 |  |  |  | základní | 0 | 0 | 0 | 0 | 0 | 0 | 4 | K | 2 |  |  |  | ROZPOCET | 0 | 0 | 0 | 0 | 0 | 1 | 0 | 4 | 1303548174
46f | K |  | Echinacea purpurea |  |  | kus | 10 |  |  | 0 |  |  |  | základní | 0 | 0 | 0 | 0 | 0 | 0 | 4 | K | 2 |  |  |  | ROZPOCET | 0 | 0 | 0 | 0 | 0 | 1 | 0 | 4 | 1303548174
46g | K |  | Rudbeckia laciniata |  |  | kus | 10 |  |  | 0 |  |  |  | základní | 0 | 0 | 0 | 0 | 0 | 0 | 4 | K | 2 |  |  |  | ROZPOCET | 0 | 0 | 0 | 0 | 0 | 1 | 0 | 4 | 1303548174
46h | K |  | Rudbeckia hirta „Prairie Sun“ |  |  | kus | 10 |  |  | 0 |  |  |  | základní | 0 | 0 | 0 | 0 | 0 | 0 | 4 | K | 2 |  |  |  | ROZPOCET | 0 | 0 | 0 | 0 | 0 | 1 | 0 | 4 | 1303548174
46i | K |  | Phlox paniculata |  |  | kus | 16 |  |  | 0 |  |  |  | základní | 0 | 0 | 0 | 0 | 0 | 0 | 4 | K | 2 |  |  |  | ROZPOCET | 0 | 0 | 0 | 0 | 0 | 1 | 0 | 4 | 1303548174
46j | K |  | pivoňka (Paeonina sp.) |  |  | kus | 6 |  |  | 0 |  |  |  | základní | 0 | 0 | 0 | 0 | 0 | 0 | 4 | K | 2 |  |  |  | ROZPOCET | 0 | 0 | 0 | 0 | 0 | 1 | 0 | 4 | 1303548174
46k | K |  | Výsadba cibulovin, hloubení jamek do 0,03 m3, hnízdovitě |  |  | kus | 40 |  |  | 0 |  |  |  | základní | 0 | 0 | 0 | 0 | 0 | 0 | 4 | K | 2 |  |  |  | ROZPOCET | 0 | 0 | 0 | 0 | 0 | 1 | 0 | 4 | 1303548174
46l | K |  | narcis (Narcissus sp.) |  |  | kus | 20 |  |  | 0 |  |  |  | základní | 0 | 0 | 0 | 0 | 0 | 0 | 4 | K | 2 |  |  |  | ROZPOCET | 0 | 0 | 0 | 0 | 0 | 1 | 0 | 4 | 1303548174
46m | K |  | tulipán (Tulipa sp.) |  |  | kus | 20 |  |  | 0 |  |  |  | základní | 0 | 0 | 0 | 0 | 0 | 0 | 4 | K | 2 |  |  |  | ROZPOCET | 0 | 0 | 0 | 0 | 0 | 1 | 0 | 4 | 1303548174
47 | K |  | Zatravněný příkop – prořezání trávníku ve svahu 1:2 s přísevem trávního semene, vč. dodávky semene |  |  | m2 | 54.9 |  |  | 0 |  |  |  | základní | 0 | 0 | 0 | 0 | 0 | 0 | 4 | K | 2 |  |  |  | ROZPOCET | 0 | 0 | 0 | 0 | 0 | 1 | 0 | 4 | 1412233881
47a | K |  | Výsadba trvalek z kontejnerů, vč. hloubení jamek do 0,03 m3 |  |  | kus | 35 |  |  | 0 |  |  |  | základní | 0 | 0 | 0 | 0 | 0 | 0 | 4 | K | 2 |  |  |  | ROZPOCET | 0 | 0 | 0 | 0 | 0 | 1 | 0 | 4 | 1412233881
47b | K |  | devětsil lékařský (Petasites hybridus) |  |  | kus | 1 |  |  | 0 |  |  |  | základní | 0 | 0 | 0 | 0 | 0 | 0 | 4 | K | 2 |  |  |  | ROZPOCET | 0 | 0 | 0 | 0 | 0 | 1 | 0 | 4 | 1412233881
47c | K |  | kontryhel měkký (Alchemilla mollis) |  |  | kus | 12 |  |  | 0 |  |  |  | základní | 0 | 0 | 0 | 0 | 0 | 0 | 4 | K | 2 |  |  |  | ROZPOCET | 0 | 0 | 0 | 0 | 0 | 1 | 0 | 4 | 1412233881
47d | K |  | kakost bahenní (Geranium palustre) |  |  | kus | 12 |  |  | 0 |  |  |  | základní | 0 | 0 | 0 | 0 | 0 | 0 | 4 | K | 2 |  |  |  | ROZPOCET | 0 | 0 | 0 | 0 | 0 | 1 | 0 | 4 | 1412233881
47e | K |  | máta klasnatá (Mentha spicata) |  |  | kus | 6 |  |  | 0 |  |  |  | základní | 0 | 0 | 0 | 0 | 0 | 0 | 4 | K | 2 |  |  |  | ROZPOCET | 0 | 0 | 0 | 0 | 0 | 1 | 0 | 4 | 1412233881
47f | K |  | šťovík koňský (Rumex hydrolapathum) |  |  | kus | 2 |  |  | 0 |  |  |  | základní | 0 | 0 | 0 | 0 | 0 | 0 | 4 | K | 2 |  |  |  | ROZPOCET | 0 | 0 | 0 | 0 | 0 | 1 | 0 | 4 | 1412233881
47g | K |  | kozlík lékařský (Valeriana officinalis) |  |  | kus | 2 |  |  | 0 |  |  |  | základní | 0 | 0 | 0 | 0 | 0 | 0 | 4 | K | 2 |  |  |  | ROZPOCET | 0 | 0 | 0 | 0 | 0 | 1 | 0 | 4 | 1412233881
| 997 - Přesun sutě | [8 empty] | 0 | [5 empty] | 354.6962 |  | 0 |  | 0 | 1 | D | 1 |  |  |  | ROZPOCET | [6 empty] | 0
48 | K | 997013213 | Vnitrostaveništní doprava suti a vybouraných hmot pro budovy v do 12 m ručně |  |  | t | 61.783 |  |  | 0 |  |  |  | základní | 5.46 | 337.3352 | 0 | 0 | 0 | 0 | 4 | K | 2 |  |  |  | ROZPOCET | 0 | 0 | 0 | 0 | 0 | 1 | 0 | 4 | -769173727
49 | K | 997013501 | Odvoz suti a vybouraných hmot na skládku nebo meziskládku do 1 km se složením |  |  | t | 61.783 |  |  | 0 |  |  |  | základní | 0.125 | 7.7229 | 0 | 0 | 0 | 0 | 4 | K | 2 |  |  |  | ROZPOCET | 0 | 0 | 0 | 0 | 0 | 1 | 0 | 4 | 2001769090
50 | K | 997013509 | Příplatek k odvozu suti a vybouraných hmot na skládku ZKD 1 km přes 1 km |  |  | t | 1606.358 |  |  | 0 |  |  |  | základní | 0.006 | 9.6381 | 0 | 0 | 0 | 0 | 4 | K | 2 |  |  |  | ROZPOCET | 0 | 0 | 0 | 0 | 0 | 1 | 0 | 4 | -615419625
51 | K | 997013831 | Poplatek za uložení stavebního směsného odpadu na skládce (skládkovné) |  |  | t | 61.783 |  |  | 0 |  |  |  | základní | 0 | 0 | 0 | 0 | 0 | 0 | 4 | K | 2 |  |  |  | ROZPOCET | 0 | 0 | 0 | 0 | 0 | 1 | 0 | 4 | 136361688
| 998 - Přesun hmot | [8 empty] | 0 | [5 empty] | 864.2916 |  | 0 |  | 0 | 1 | D | 1 |  |  |  | ROZPOCET | [6 empty] | 0
52 | K | 998017001 | Přesun hmot s omezením mechanizace pro budovy v do 6 m |  |  | t | 394.834 |  |  | 0 |  |  |  | základní | 2.189 | 864.2916 | 0 | 0 | 0 | 0 | 4 | K | 2 |  |  |  | ROZPOCET | 0 | 0 | 0 | 0 | 0 | 1 | 0 | 4 | -1422021100
| PSV - Práce a dodávky PSV | [8 empty] | 0 | [5 empty] | 0.53 |  | 0 |  | 0 | 2 | D | 0 |  |  |  | ROZPOCET | [6 empty] | 0
| 741 - Elektroinstalace - silnoproud | [8 empty] | 0 | [5 empty] | 0.53 |  | 0 |  | 0 | 2 | D | 1 |  |  |  | ROZPOCET | [6 empty] | 0
53 | K | 741-1 | demontáž stávající skříně |  |  | kus | 1 |  |  | 0 |  |  |  | základní | 0.53 | 0.53 | 0 | 0 | 0 | 0 | 16 | K | 2 |  |  |  | ROZPOCET | 0 | 0 | 0 | 0 | 0 | 1 | 0 | 16 | 248816291

## 05-prvky
Zařazení | Vzorec | Hodnoty | Věta | Pozice
[9 empty] | Materiál |  | Montáž |  | Celkem
[5 empty] | pol. | popis | Mj | Počet | Cena/MJ | Cena | Cena/MJ | Cena
[6 empty] | Solitérní keře a popínavky | [6 empty] | 0
[5 empty] | 1 | remontující keřová růže např. 'Eden rose 85' | kus | 1 |  | 0 |  | 0 | 0
[5 empty] | 2 | Humulus lupulus | kus | 10 |  | 0 |  | 0 | 0
[5 empty] | 3 | remontující vzrůstná mrazuvzdorná pnoucí růže např. Rosa 'Dortmund' | kus | 12 |  | 0 |  | 0 | 0
[5 empty] | 4 | plamének horský - Clematis montana 'Rubens' | kus | 16 |  | 0 |  | 0 | 0
[6 empty] | Solitérní stromy | [6 empty] | 0
[5 empty] | 5 | Prunus avium 'Plena' , vysokokmen, minimálně 2x přesazovaný, minimální obvod kmene 8-10 | kus | 1 |  | 0 |  | 0 | 0
[5 empty] | 6 | Tilia cordata, vysokokmen, 3x přesazovaný, obvod kmene 18-20 | kus | 3 |  | 0 |  | 0 | 0
[5 empty] | 7 | Prunus domestica, čtvrtkmen, na podnoži St. Julien, 2x odrůda 'Jojo', 2x odrůda 'Hanita' | kus | 4 |  | 0 |  | 0 | 0
[6 empty] | Vrata a vrátka | [6 empty] | 0
[5 empty] | 8 | nová dřevěná dvoukřídká vrata, (viz výkres O5/D1/10) | kus | 2 |  | 0 |  | 0 | 0
[5 empty] | 9 | nová dřevěná dvírka (viz výkres O5/D1/10) | kus | 1 |  | 0 |  | 0 | 0
[5 empty] | 10 | nová dvoukřídlá ocelová vrata v oplocení, průjezdný profil 3 m | kus | 3 |  | 0 |  | 0 | 0
[5 empty] | 11 | nová ocelová dvírka | kus | 1 |  | 0 |  | 0 | 0

## OBJEKT05 - VON
| List obsahuje: |  | 1) Krycí list rozpočtu |  | 2) Rekapitulace rozpočtu |  |  | 3) Rozpočet |  |  | Zpět na list: | Rekapitulace stavby
optimalizováno pro tisk sestav ve formátu A4 - na výšku | [11 empty] | >> skryté sloupce << | [9 empty] | {f601e50a-7d96-4904-b4f8-25a22c64357a}
2
KRYCÍ LIST ROZPOČTU | [12 empty] | v --- níže se nacházejí doplnkové a pomocné údaje k sestavám --- v | [8 empty] | False
| Stavba: |  | Vodní dílo Les království, obnova NKP
| Objekt: |  | OBJEKT05 - Oplocení areálu bývalého domu dozorce a vegetační úpravy
| Část: |  | OBJEKT05 - vedlejší a ostatní náklady
| JKSO: | [7 empty] | CC-CZ:
| Místo: | [7 empty] | Datum: |  | 2017-05-31
| Objednatel: | [7 empty] | IČ:
|  | Povodí Labe, Víta Nejedlého 951, Hradec Králové | [6 empty] | DIČ:
| Zhotovitel: | [7 empty] | IČ:
DIČ:
| Projektant: | [7 empty] | IČ:
|  | Architekti Headhand, s.r.o., U Obecního dvora 7 | [6 empty] | DIČ:
| Zpracovatel: | [7 empty] | IČ:
DIČ:
Poznámka:
| Náklady z rozpočtu | [7 empty] | 0
| Ostatní náklady | [7 empty] | 0
| Cena bez DPH | [7 empty] | 0
| DPH | základní | 21% | ze | 0 |  |  |  | 0
|  | snížená | 15% | ze | 0 |  |  |  | 0
|  | zákl. přenesená | 21% | ze | 0 |  |  |  | 0
|  | sníž. přenesená | 15% | ze | 0 |  |  |  | 0
|  | nulová | 0% | ze | 0 |  |  |  | 0
| Cena s DPH |  |  | v | CZK |  |  | 0
| Projektant |  |  |  |  | Zpracovatel
| Datum a podpis: |  |  | Razítko |  | Datum a podpis: |  |  |  | Razítko
| Objednavatel |  |  |  |  | Zhotovitel
| Datum a podpis: |  |  | Razítko |  | Datum a podpis: |  |  |  | Razítko
REKAPITULACE ROZPOČTU
Stavba: |  |  | Vodní dílo Les království, obnova NKP
Část: |  |  | OBJEKT05 - vedlejší a ostatní náklady
Místo: | [6 empty] | Datum: |  | 2017-05-31
Objednatel: |  |  | Povodí Labe, Víta Nejedlého 951, Hradec Králové |  |  |  | Projektant: |  | Architekti Headhand, s.r.o., U Obecního dvora 7
Zhotovitel: | [6 empty] | Zpracovatel: |  | 0
Kód - Popis | [9 empty] | Cena celkem [CZK]
Náklady z rozpočtu | [9 empty] | 0 | [12 empty] | -1
| OST - Vedlejší a ostatní rozpočtové náklady | [8 empty] | 0
| 02 - Projektová dokumentace - ostatní náklady | [8 empty] | 0
| 03 - Geodetické práce a vytýčení - ostatní náklady | [8 empty] | 0
| 09 - Ostatní náklady | [8 empty] | 0
Celkové náklady za stavbu | [7 empty] | 0
ROZPOČET
Stavba: |  |  | Vodní dílo Les království, obnova NKP
Objekt: |  |  | OBJEKT05 - vedlejší a ostatní náklady
Místo: | [6 empty] | Datum: |  | 2017-05-31
Objednatel: |  |  | Povodí Labe, Víta Nejedlého 951, Hradec Králové |  |  |  | Projektant: |  | Architekti Headhand, s.r.o., U Obecního dvora 7
Zhotovitel: | [6 empty] | Zpracovatel: |  | 0
PČ | Typ | Kód | Popis |  |  | MJ | Množství | J.cena [CZK] |  | Cena celkem [CZK] |  |  | Poznámka | DPH | J. Nh [h] | Nh celkem [h] | J. hmotnost_x000D_ [t]J. hmotnost_x000D_ [t]J. hmotnost_x000D_ [t] | Hmotnost_x000D_ celkem [t]Hmotnost_x000D_ celkem [t]Hmotnost_x000D_ celkem [t] | J. suť [t] | Suť Celkem [t]
Náklady z rozpočtu | [9 empty] | 0 | [5 empty] | #REF! |  | #REF! |  | #REF! |  | D | -1 | [7 empty] | 0
| OST - Vedlejší a ostatní rozpočtové náklady | [8 empty] | 0 | [5 empty] | #REF! |  | #REF! |  | #REF! | 1 | D | 0 | ROZPOCET | [6 empty] | 0
| 02 - Projektová dokumentace - ostatní náklady | [8 empty] | 0 | [5 empty] | 0 |  | 0 |  | 0 | 1 | D | 1 | ROZPOCET | [6 empty] | 0
4 | K | 023 | Vypracování projektu skutečného provedení díla |  |  | kus | 1 | 0 |  | 0 |  |  |  | základní | 0 | 0 | 0 | 0 | 0 | 0 | 4 | K | 2 | ROZPOCET | 0 | 0 | 0 | 0 | 0 | 1 | 0 | 4 | 2014775972
7 | K | 026 | Vypracování výrobně dodavatelské dokumentace prvků PSV včetně jejich průzkumu |  |  | kus | 1 | 0 |  | 0 |  |  |  | základní | 0 | 0 | 0 | 0 | 0 | 0 | 4 | K | 2 | ROZPOCET | 0 | 0 | 0 | 0 | 0 | 1 | 0 | 4 | 1200189437
| 03 - Geodetické práce a vytýčení - ostatní náklady | [8 empty] | 0 | [5 empty] | 0 |  | 0 |  | 0 | 1 | D | 1 | ROZPOCET | [6 empty] | 0
9 | K | 031 | Vypracování geodetického zaměření skutečného stavu |  |  | kus | 1 | 0 |  | 0 |  |  |  | základní | 0 | 0 | 0 | 0 | 0 | 0 | 4 | K | 2 | ROZPOCET | 0 | 0 | 0 | 0 | 0 | 1 | 0 | 4 | -1489940193
10 | K | 032 | Zpracování geometrických plánů |  |  | soubor | 1 | 0 |  | 0 |  |  |  | základní | 0 | 0 | 0 | 0 | 0 | 0 | 4 | K | 2 | ROZPOCET | 0 | 0 | 0 | 0 | 0 | 1 | 0 | 4 | 1069336421
11 | K | 035 | Zajištění veškerých geodetických prací souvisejících s realizací díla |  |  | soubor | 1 | 0 |  | 0 |  |  |  | základní | 0 | 0 | 0 | 0 | 0 | 0 | 4 | K | 2 | ROZPOCET | 0 | 0 | 0 | 0 | 0 | 1 | 0 | 4 | -1429187890
| 09 - Ostatní náklady | [8 empty] | 0 | [5 empty] | 0 |  | 0 |  | 0 | 1 | D | 1 | ROZPOCET | [6 empty] | 0
14 | K | 0931 | Provedení pasportizace stávajících nemovitostí (vč. pozemků) a jejich příslušenství, zajištění fotodokumentace stávajícího stavu přístupových komunikací |  |  | soubor | 1 | 0 |  | 0 |  |  |  | základní | 0 | 0 | 0 | 0 | 0 | 0 | 4 | K | 2 | ROZPOCET | 0 | 0 | 0 | 0 | 0 | 1 | 0 | 4 | 1035052681
16 | K | 094 | Zajištění vytýčení veškerých podzemních zařízení |  |  | kus | 1 | 0 |  | 0 |  |  |  | základní | 0 | 0 | 0 | 0 | 0 | 0 | 4 | K | 2 | ROZPOCET | 0 | 0 | 0 | 0 | 0 | 1 | 0 | 4 | -1872414821
18 | K | 0990 | Zajištění povolení ke kácení a zajištění dokladů o předání dřevní hmoty vzniklé smýcením porostů k dalšímu využití |  |  | soubor | 1 | 0 |  | 0 |  |  |  | základní | 0 | 0 | 0 | 0 | 0 | 0 | 4 | K | 2 | ROZPOCET | 0 | 0 | 0 | 0 | 0 | 1 | 0 | 4 | -651883040
26 | K | 09991 | Zajištění fotodokumentace veškerých konstrukcí, které budou v průběhu výstavby skryty nebo zakryty |  |  | soubor | 1 | 0 |  | 0 |  |  |  | základní | 0 | 0 | 0 | 0 | 0 | 0 | 4 | K | 2 | ROZPOCET | 0 | 0 | 0 | 0 | 0 | 1 | 0 | 4 | 290834912

## OBJEKT06 - Levá šoupátkov...
| List obsahuje: |  | 1) Krycí list rozpočtu |  | 2) Rekapitulace rozpočtu |  |  | 3) Rozpočet |  |  | Zpět na list: | Rekapitulace stavby
optimalizováno pro tisk sestav ve formátu A4 - na výšku | [11 empty] | >> skryté sloupce << | [9 empty] | {d2ef985d-5122-46da-8dce-d7f61ce75253}
2
KRYCÍ LIST ROZPOČTU | [12 empty] | v --- níže se nacházejí doplnkové a pomocné údaje k sestavám --- v | [8 empty] | False
| Stavba: |  | Vodní dílo Les království, obnova NKP
| Objekt: |  | OBJEKT06 - Levá šoupátková věž
| JKSO: | [7 empty] | CC-CZ:
| Místo: | [7 empty] | Datum: |  | 2017-05-31
| Objednatel: | [7 empty] | IČ:
|  | Povodí Labe, Víta Nejedlého 951, Hradec Králové | [6 empty] | DIČ:
| Zhotovitel: | [7 empty] | IČ:
DIČ:
| Projektant: | [7 empty] | IČ:
|  | Architekti Headhand, s.r.o., U Obecního dvora 7 | [6 empty] | DIČ:
| Zpracovatel: | [7 empty] | IČ:
DIČ:
Poznámka:
| Náklady z rozpočtu | [7 empty] | 0
| Ostatní náklady | [7 empty] | 0
| Cena bez DPH | [7 empty] | 0
| DPH | základní | 21% | ze | 0 |  |  |  | 0
|  | snížená | 15% | ze | 0 |  |  |  | 0
|  | zákl. přenesená | 21% | ze | 0 |  |  |  | 0
|  | sníž. přenesená | 15% | ze | 0 |  |  |  | 0
|  | nulová | 0% | ze | 0 |  |  |  | 0
| Cena s DPH |  |  | v | CZK |  |  | 0
| Projektant |  |  |  |  | Zpracovatel
| Datum a podpis: |  |  | Razítko |  | Datum a podpis: |  |  |  | Razítko
| Objednavatel |  |  |  |  | Zhotovitel
| Datum a podpis: |  |  | Razítko |  | Datum a podpis: |  |  |  | Razítko
REKAPITULACE ROZPOČTU
Stavba: |  |  | Vodní dílo Les království, obnova NKP
Objekt: |  |  | OBJEKT06 - Levá šoupátková věž
Místo: | [6 empty] | Datum: |  | 2017-05-31
Objednatel: |  |  | Povodí Labe, Víta Nejedlého 951, Hradec Králové |  |  |  | Projektant: |  | Architekti Headhand, s.r.o., U Obecního dvora 7
Zhotovitel: | [6 empty] | Zpracovatel: |  | 0
Kód - Popis | [9 empty] | Cena celkem [CZK]
1) Náklady z rozpočtu | [9 empty] | 0 | [12 empty] | -1
| HSV - Práce a dodávky HSV | [8 empty] | 0
| 4 - Vodorovné konstrukce | [8 empty] | 0
| 9-1 - Restaurátorské a ostatní specifické práce | [8 empty] | 0
| PSV - Práce a dodávky PSV | [8 empty] | 0
| 766 - Konstrukce truhlářské | [8 empty] | 0
| 772 - Podlahy z kamene | [8 empty] | 0
2) Ostatní náklady | [9 empty] | 0 |  |  |  | DPH
Celkové náklady za stavbu 1) + 2) | [7 empty] | 0
ROZPOČET
Stavba: |  |  | Vodní dílo Les království, obnova NKP
Objekt: |  |  | OBJEKT06 - Levá šoupátková věž
Místo: | [6 empty] | Datum: |  | 2017-05-31
Objednatel: |  |  | Povodí Labe, Víta Nejedlého 951, Hradec Králové |  |  |  | Projektant: |  | Architekti Headhand, s.r.o., U Obecního dvora 7
Zhotovitel: | [6 empty] | Zpracovatel: |  | 0
PČ | Typ | Kód | Popis |  |  | MJ | Množství | J.cena [CZK] |  | Cena celkem [CZK] |  |  | Poznámka | DPH | J. Nh [h] | Nh celkem [h] | J. hmotnost_x000D_ [t]J. hmotnost_x000D_ [t] | Hmotnost_x000D_ celkem [t]Hmotnost_x000D_ celkem [t] | J. suť [t] | Suť Celkem [t]
Náklady z rozpočtu | [9 empty] | 0 | [5 empty] | 62.579 |  | 53.0058 |  | 0 |  | D | -1 | [10 empty] | 0
| HSV - Práce a dodávky HSV | [8 empty] | 0 | [5 empty] | 38.7615 |  | 50.6273 |  | 0 | 1 | D | 0 |  |  |  | ROZPOCET | [6 empty] | 0
| 4 - Vodorovné konstrukce | [8 empty] | 0 | [5 empty] | 30.3795 |  | 48.701 |  | 0 | 1 | D | 1 |  |  |  | ROZPOCET | [6 empty] | 0
1 | K | 457311119 | Vyrovnávací nebo spádový potěr spřežený vč. kontaktního můstku, penetrace, dvouvrstvé hydroizolační stěrky a epoxidového drenážního potěru celk. tl. 60 mm |  |  | m2 | 19.625 | 0 |  | 0 |  |  |  | základní | 1.548 | 30.3795 | 2.4816 | 48.701 | 0 | 0 | 4 | K | 2 |  |  |  | ROZPOCET | 0 | 0 | 0 | 0 | 0 | 1 | 0 | 4 | -1082072552
|  |  | " S3/1" | [18 empty] | VV | 2 | 1 | True | 0 | ROZPOCET
|  |  | 2,5*2,5*3,14 |  |  |  | 19.625 | [14 empty] | VV | 2 | 2 | True | 1 | ROZPOCET
| 9-1 - Restaurátorské a ostatní specifické práce | [8 empty] | 0 | [5 empty] | 8.382 |  | 1.9263 |  | 0 | 1 | D | 1 |  |  |  | ROZPOCET | [6 empty] | 0
2 | K | 9-104 | Reprodukční oprava suprafenester s klenáky z plných lícových ostře pálených cihel - dle podmínek NPÚ |  |  | soub | 1 | 0 |  | 0 |  |  |  | základní | 0.762 | 0.762 | 0.17512 | 0.17512 | 0 | 0 | 4 | K | 2 |  |  |  | ROZPOCET | 0 | 0 | 0 | 0 | 0 | 1 | 0 | 4 | 283409079
položka obsahuje dodávky a montáže:
|  |  | reprodukční oprava suprafenestry západ, tl. suprafenestry 300 mm (výměna cca. 60% cihel) |  |  | m | 8.75
|  |  | reprodukční oprava suprafenestry jih, tl. suprafenestry 300 mm (výměna cca. 60% cihel) |  |  | m | 8.75
|  |  | reprodukční oprava suprafenestry sever, tl. suprafenestry 450 mm (výměna cca. 80% cihel) |  |  | m | 1.2
3 | K | 9-105 | Reprodukční oprava ostění a parapetů , suprafenester s klenáky s říms z plných lícových ostře pálených cihel dle podmínek NPÚ |  |  | soub | 1 | 0 |  | 0 |  |  |  | základní | 0.762 | 0.762 | 0.17512 | 0.17512 | 0 | 0 | 4 | K | 2 |  |  |  | ROZPOCET | 0 | 0 | 0 | 0 | 0 | 1 | 0 | 4 | -523013858
položka obsahuje dodávky a montáže:
|  |  | reprodukční oprava patního prstence z plných lícových ostře pálených cihel, výška římsy 300 mm (výměna 60% cihel) |  |  | m | 17.4
4 | K | 9-112 | Rekonstrukční (reprodukční ) průzkum cihelných prvků fasády domu a věže |  |  | soub | 1 | 0 |  | 0 |  |  |  | základní | 0.762 | 0.762 | 0.17512 | 0.17512 | 0 | 0 | 4 | K | 2 |  |  |  | ROZPOCET | 0 | 0 | 0 | 0 | 0 | 1 | 0 | 4 | 1099574045
položka obsahuje dodávky a montáže:
|  |  | odstranění cihelného zdiva cimbuří (100%) vč. odvozu a uložení suti na skládku |  |  | m3 | 4.496
|  |  | 4,4*0,4+0,6*0,6*1*4+0,45*0,6*0,6*8 |  |  |  | 4.496
|  |  | odstranění betonové mazaniny střechy vč. odvozu a uložení suti na skládku |  |  | m2 | 19.625
|  |  | režné zdivo cimbuří z lícových ostře pálených cihel |  |  | m3 | 4.496
|  |  | 4,4*0,4+0,6*0,6*1*4+0,45*0,6*0,6*8 |  |  |  | 4.496
|  |  | koruna proluk cimbuří z cihel kladených ve spádu, hydrofobizace |  |  | m2 | 5.04
|  |  | 0,6*0,7*12 |  |  |  | 5.04
|  |  | koruna stínek cimbuří z replik původních glazovaných prejzů, kladených do malty, na podkladní vrstvu z cihel kladených ve spádu |  |  | m2 | 6.12
|  |  | 0,7*0,85*4 + 0,55*0,85*8 |  |  |  | 6.12
5 | K | 9-118 | Sanace a opravy povrchů stěn a stropů |  |  | soub | 1 | 0 |  | 0 |  |  |  | základní | 0.762 | 0.762 | 0.17512 | 0.17512 | 0 | 0 | 4 | K | 2 |  |  |  | ROZPOCET | 0 | 0 | 0 | 0 | 0 | 1 | 0 | 4 | 118521212
položka obsahuje dodávky a montáže:
|  |  | otlučení vnitřních omítek cementových (100%), vč. odvozu suti na skládku |  |  | m2 | 140.2
|  |  | odstranění vloženého dřevěného stropu s válcovanými nosníky, vč. likvidace suti |  |  | m2 | 11.335
|  |  | 1,9*1,9*3,14 |  |  |  | 11.335
|  |  | omítka vnitřní vápenná jednovrstvá z odleželého vápna 2-5 let, 1400 kg/m3 |  |  | m2 | 140.2
|  |  | malba stěn vnitřních vápenná bílá |  |  | m2 | 140.2
|  |  | očištění venkovního kamenného zdiva tlakovou vodou bez abraziva |  |  | m2 | 156.797
|  |  | 3,14*(3,4+2,4)*7,368+2*3,14*3,6*1 |  |  |  | 156.797
|  |  | kamenické odstranění nátěru vodním sklem (20% povrchu) |  |  | m2 | 156.797
|  |  | 3,14*(3,4+2,4)*7,368+2*3,14*3,6*1 |  |  |  | 156.797
|  |  | vyspravení spár kamenného zdiva vápennou spárovací maltou (do 20% povrchu) |  |  | m2 | 156.797
|  |  | 3,14*(3,4+2,4)*7,368+2*3,14*3,6*1 |  |  |  | 156.797
|  |  | nový pískovcový práh, třídílný, vč. osazení |  |  | m2 | 2.08
|  |  | 2,6*0,8 |  |  |  | 2.08
6 | K | 9-119 | Repase zámečnických prvků |  |  | soub | 6 | 0 |  | 0 |  |  |  | základní | 0.762 | 4.572 | 0.17512 | 1.0507 | 0 | 0 | 4 | K | 2 |  |  |  | ROZPOCET | 0 | 0 | 0 | 0 | 0 | 1 | 0 | 4 | -875046096
položka obsahuje dodávky a montáže:
|  |  | oprava ocelové podlahy – očištění, odstranění rzi, nátěr dvojvrstvý grafitovou barvou |  |  | m2 | 18.1
|  |  | odstranění mříže nad vstupními dveřmi vč. likvidace |  |  | kus | 1
|  |  | oprava mříže nad vstupními dveřmi (mříž deponována ve skladu) – očištění, odstranění rzi, nátěr dvojvrstvý grafitovou barvou, vč. osazení mříže |  |  | kus | 1
|  |  | oprava stříšky nad vstupními dveřmi – očištění, odstranění rzi, nátěr dvojvrstvý grafitovou barvou, vč. sejmutí a osazení |  |  | kus | 1
|  |  | ventilační komínek se stříškou, pozink. plech |  |  | kus | 1
7 | K | 9-120 | Ostatní blíže nespecifikované práce |  |  | soub | 1 | 0 |  | 0 |  |  |  | základní | 0.762 | 0.762 | 0.17512 | 0.17512 | 0 | 0 | 4 | K | 2 |  |  |  | ROZPOCET | 0 | 0 | 0 | 0 | 0 | 1 | 0 | 4 | 1940362738
položka obsahuje dodávky a montáže:
|  |  | nástěnné LED svítidlo - výška 235 mm, hloubka 190 mm, světelný tok nahoru a dolů, černé - 2x LED 15,2 W/230 V - IP 44 (dod+mont.) |  |  | kus | 2
|  |  | lešení vnitřní a vnější do výšky 9 m – montáž, demontáž, pronájem |  |  | soub | 1
| PSV - Práce a dodávky PSV | [8 empty] | 0 | [5 empty] | 23.8175 |  | 2.3785 |  | 0 | 2 | D | 0 |  |  |  | ROZPOCET | [6 empty] | 0
| 766 - Konstrukce truhlářské | [8 empty] | 0 | [5 empty] | 3.957 |  | 0.00075 |  | 0 | 2 | D | 1 |  |  |  | ROZPOCET | [6 empty] | 0
8 | K | 766-1 | Replikované dvoukřídlové dveře dubové s obloukovým nadsvětlíkem |  |  | m2 | 1 | 0 |  | 0 |  |  |  | základní | 1.319 | 1.319 | 0.00025 | 0.00025 | 0 | 0 | 16 | K | 2 |  |  |  | ROZPOCET | 0 | 0 | 0 | 0 | 0 | 1 | 0 | 16 | 1575252377
9 | K | 766-2 | Dřevěné okno jednoduché 40x149 - O1 |  |  | kus | 1 | 0 |  | 0 |  |  |  | základní | 1.319 | 1.319 | 0.00025 | 0.00025 | 0 | 0 | 16 | K | 2 |  |  |  | ROZPOCET | 0 | 0 | 0 | 0 | 0 | 1 | 0 | 16 | -1838450331
10 | K | 766-3 | Dřevěné okno jednoduché tříkřídlové s poutcem 158x250 - O2 |  |  | kus | 1 | 0 |  | 0 |  |  |  | základní | 1.319 | 1.319 | 0.00025 | 0.00025 | 0 | 0 | 16 | K | 2 |  |  |  | ROZPOCET | 0 | 0 | 0 | 0 | 0 | 1 | 0 | 16 | 1598961125
| 772 - Podlahy z kamene | [8 empty] | 0 | [5 empty] | 19.8605 |  | 2.3778 |  | 0 | 2 | D | 1 |  |  |  | ROZPOCET | [6 empty] | 0
11 | K | 772521140 | Kladení dlažby z kamene z lichoběžníkových desek a dlaždic do malty tl do 30 mm |  |  | m2 | 19.625 | 0 |  | 0 |  |  |  | základní | 1.012 | 19.8605 | 0.039 | 0.76538 | 0 | 0 | 16 | K | 2 |  |  |  | ROZPOCET | 0 | 0 | 0 | 0 | 0 | 1 | 0 | 16 | -242369119
|  |  | " S3/1" | [18 empty] | VV | 2 | 1 | True | 0 | ROZPOCET
|  |  | 19,625 |  |  |  | 19.625 | [14 empty] | VV | 2 | 2 | True | 1 | ROZPOCET
12 | M | 583819032 | pískovcové dlaždice šedé, jemně pemrlované tl. 30 mm |  |  | m2 | 20.41 | 0 |  | 0 |  |  |  | základní | 0 | 0 | 0.079 | 1.6124 | 0 | 0 | 32 | M | 2 |  |  |  | ROZPOCET | 0 | 0 | 0 | 0 | 0 | 1 | 0 | 16 | 1093528877

## OBJEKT06 - VON
| List obsahuje: |  | 1) Krycí list rozpočtu |  | 2) Rekapitulace rozpočtu |  |  | 3) Rozpočet |  |  | Zpět na list: | Rekapitulace stavby
optimalizováno pro tisk sestav ve formátu A4 - na výšku | [11 empty] | >> skryté sloupce << | [9 empty] | {f601e50a-7d96-4904-b4f8-25a22c64357a}
2
KRYCÍ LIST ROZPOČTU | [12 empty] | v --- níže se nacházejí doplnkové a pomocné údaje k sestavám --- v | [8 empty] | False
| Stavba: |  | Vodní dílo Les království, obnova NKP
| Objekt: |  | OBJEKT06 - Levá šoupátková věž
| Část: |  | OBJEKT06 - vedlejší a ostatní náklady
| JKSO: | [7 empty] | CC-CZ:
| Místo: | [7 empty] | Datum: |  | 2017-05-31
| Objednatel: | [7 empty] | IČ:
|  | Povodí Labe, Víta Nejedlého 951, Hradec Králové | [6 empty] | DIČ:
| Zhotovitel: | [7 empty] | IČ:
DIČ:
| Projektant: | [7 empty] | IČ:
|  | Architekti Headhand, s.r.o., U Obecního dvora 7 | [6 empty] | DIČ:
| Zpracovatel: | [7 empty] | IČ:
DIČ:
Poznámka:
| Náklady z rozpočtu | [7 empty] | 0
| Ostatní náklady | [7 empty] | 0
| Cena bez DPH | [7 empty] | 0
| DPH | základní | 21% | ze | 0 |  |  |  | 0
|  | snížená | 15% | ze | 0 |  |  |  | 0
|  | zákl. přenesená | 21% | ze | 0 |  |  |  | 0
|  | sníž. přenesená | 15% | ze | 0 |  |  |  | 0
|  | nulová | 0% | ze | 0 |  |  |  | 0
| Cena s DPH |  |  | v | CZK |  |  | 0
| Projektant |  |  |  |  | Zpracovatel
| Datum a podpis: |  |  | Razítko |  | Datum a podpis: |  |  |  | Razítko
| Objednavatel |  |  |  |  | Zhotovitel
| Datum a podpis: |  |  | Razítko |  | Datum a podpis: |  |  |  | Razítko
REKAPITULACE ROZPOČTU
Stavba: |  |  | Vodní dílo Les království, obnova NKP
Část: |  |  | OBJEKT06 - vedlejší a ostatní náklady
Místo: | [6 empty] | Datum: |  | 2017-05-31
Objednatel: |  |  | Povodí Labe, Víta Nejedlého 951, Hradec Králové |  |  |  | Projektant: |  | Architekti Headhand, s.r.o., U Obecního dvora 7
Zhotovitel: | [6 empty] | Zpracovatel: |  | 0
Kód - Popis | [9 empty] | Cena celkem [CZK]
Náklady z rozpočtu | [9 empty] | 0 | [12 empty] | -1
| OST - Vedlejší a ostatní rozpočtové náklady | [8 empty] | 0
| 02 - Projektová dokumentace - ostatní náklady | [8 empty] | 0
| 03 - Geodetické práce a vytýčení - ostatní náklady | [8 empty] | 0
| 09 - Ostatní náklady | [8 empty] | 0
| 1 - Vedlejší rozpočtové náklady | [8 empty] | 0
Celkové náklady za stavbu | [7 empty] | 0
ROZPOČET
Stavba: |  |  | Vodní dílo Les království, obnova NKP
Objekt: |  |  | OBJEKT06 - vedlejší a ostatní náklady
Místo: | [6 empty] | Datum: |  | 2017-05-31
Objednatel: |  |  | Povodí Labe, Víta Nejedlého 951, Hradec Králové |  |  |  | Projektant: |  | Architekti Headhand, s.r.o., U Obecního dvora 7
Zhotovitel: | [6 empty] | Zpracovatel: |  | 0
PČ | Typ | Kód | Popis |  |  | MJ | Množství | J.cena [CZK] |  | Cena celkem [CZK] |  |  | Poznámka | DPH | J. Nh [h] | Nh celkem [h] | J. hmotnost_x000D_ [t]J. hmotnost_x000D_ [t]J. hmotnost_x000D_ [t] | Hmotnost_x000D_ celkem [t]Hmotnost_x000D_ celkem [t]Hmotnost_x000D_ celkem [t] | J. suť [t] | Suť Celkem [t]
Náklady z rozpočtu | [9 empty] | 0 | [5 empty] | #REF! |  | #REF! |  | #REF! |  | D | -1 | [7 empty] | 0
| OST - Vedlejší a ostatní rozpočtové náklady | [8 empty] | 0 | [5 empty] | 0 |  | 0 |  | 0 | 1 | D | 0 | ROZPOCET | [6 empty] | 0
| 02 - Projektová dokumentace - ostatní náklady | [8 empty] | 0 | [5 empty] | 0 |  | 0 |  | 0 | 1 | D | 1 | ROZPOCET | [6 empty] | 0
2 | K | 022 | Vypracování dokumentace nálezového (výchozího ) stavu včetně doplňujících průzkumů uvedených v čl. A 4 J) ZÁKLADNÍ PŘEDPOKLADY VÝSTAVBY Průvodní zprávy |  |  | kus | 1 | 0 |  | 0 |  |  |  | základní | 0 | 0 | 0 | 0 | 0 | 0 | 4 | K | 2 | ROZPOCET | 0 | 0 | 0 | 0 | 0 | 1 | 0 | 4 | 1955085972
4 | K | 023 | Vypracování projektu skutečného provedení díla |  |  | kus | 1 | 0 |  | 0 |  |  |  | základní | 0 | 0 | 0 | 0 | 0 | 0 | 4 | K | 2 | ROZPOCET | 0 | 0 | 0 | 0 | 0 | 1 | 0 | 4 | 2014775972
7 | K | 026 | Vypracování výrobně dodavatelské dokumentace prvků PSV včetně jejich průzkumu |  |  | kus | 1 | 0 |  | 0 |  |  |  | základní | 0 | 0 | 0 | 0 | 0 | 0 | 4 | K | 2 | ROZPOCET | 0 | 0 | 0 | 0 | 0 | 1 | 0 | 4 | 1200189437
| 03 - Geodetické práce a vytýčení - ostatní náklady | [8 empty] | 0 | [5 empty] | 0 |  | 0 |  | 0 | 1 | D | 1 | ROZPOCET | [6 empty] | 0
9 | K | 031 | Vypracování geodetického zaměření skutečného stavu |  |  | kus | 1 | 0 |  | 0 |  |  |  | základní | 0 | 0 | 0 | 0 | 0 | 0 | 4 | K | 2 | ROZPOCET | 0 | 0 | 0 | 0 | 0 | 1 | 0 | 4 | -1489940193
11 | K | 035 | Zajištění veškerých geodetických prací souvisejících s realizací díla |  |  | soubor | 1 | 0 |  | 0 |  |  |  | základní | 0 | 0 | 0 | 0 | 0 | 0 | 4 | K | 2 | ROZPOCET | 0 | 0 | 0 | 0 | 0 | 1 | 0 | 4 | -1429187890
| 09 - Ostatní náklady | [8 empty] | 0 | [5 empty] | 0 |  | 0 |  | 0 | 1 | D | 1 | ROZPOCET | [6 empty] | 0
14 | K | 0931 | Provedení pasportizace stávajících nemovitostí (vč. pozemků) a jejich příslušenství, zajištění fotodokumentace stávajícího stavu přístupových komunikací |  |  | soubor | 1 | 0 |  | 0 |  |  |  | základní | 0 | 0 | 0 | 0 | 0 | 0 | 4 | K | 2 | ROZPOCET | 0 | 0 | 0 | 0 | 0 | 1 | 0 | 4 | 1035052681
16 | K | 094 | Zajištění vytýčení veškerých podzemních zařízení |  |  | kus | 1 | 0 |  | 0 |  |  |  | základní | 0 | 0 | 0 | 0 | 0 | 0 | 4 | K | 2 | ROZPOCET | 0 | 0 | 0 | 0 | 0 | 1 | 0 | 4 | -1872414821
22 | K | 0994 | Zajištění veškerých předepsaných rozborů, atestů, zkoušek a revizí dle příslušných norem a dalších předpisů a nařízení platných v ČR, kterými bude prokázáno dosažení předepsané kvality a parametrů dokončeného díla |  |  | soubor | 1 | 0 |  | 0 |  |  |  | základní | 0 | 0 | 0 | 0 | 0 | 0 | 4 | K | 2 | ROZPOCET | 0 | 0 | 0 | 0 | 0 | 1 | 0 | 4 | 1935893582
26 | K | 09991 | Zajištění fotodokumentace veškerých konstrukcí, které budou v průběhu výstavby skryty nebo zakryty |  |  | soubor | 1 | 0 |  | 0 |  |  |  | základní | 0 | 0 | 0 | 0 | 0 | 0 | 4 | K | 2 | ROZPOCET | 0 | 0 | 0 | 0 | 0 | 1 | 0 | 4 | 290834912
| 1 - Vedlejší rozpočtové náklady | [8 empty] | 0 | [5 empty] | 0 |  | 0 |  | 0 | 1 | D | 1 | ROZPOCET | [6 empty] | 0
29 | K | 0111 | Zajištění opravy příjezdové zpevněné komunikace |  |  | soubor | 1 | 0 |  | 0 |  |  |  | základní | 0 | 0 | 0 | 0 | 0 | 0 | 4 | K | 2 | ROZPOCET | 0 | 0 | 0 | 0 | 0 | 1 | 0 | 4 | -1167453285
33 | K | 091404000 | Práce na památkovém objektu |  |  | soubor | 1 | 0 |  | 0 |  |  |  | základní | 0 | 0 | 0 | 0 | 0 | 0 | 1024 | K | 2 | ROZPOCET | 0 | 0 | 0 | 0 | 0 | 1 | 0 | 1024 | 2129128132
34 | K | 00009 | Zajištění odborného dozoru památkové péče (NPÚ, MÚ) |  |  | soubor | 1 | 0 |  | 0 |  |  |  | základní | 0 | 0 | 0 | 0 | 0 | 0 | 1024 | K | 2 | ROZPOCET | 0 | 0 | 0 | 0 | 0 | 1 | 0 | 1024 | 2129128132

## OBJEKT07, 08 - Levá a pra...
| List obsahuje: |  | 1) Krycí list rozpočtu |  | 2) Rekapitulace rozpočtu |  |  | 3) Rozpočet |  |  | Zpět na list: | Rekapitulace stavby
optimalizováno pro tisk sestav ve formátu A4 - na výšku | [11 empty] | >> skryté sloupce << | [9 empty] | {aa6b244a-32b7-44b9-89cb-eb1923743ce4}
2
KRYCÍ LIST ROZPOČTU | [12 empty] | v --- níže se nacházejí doplnkové a pomocné údaje k sestavám --- v | [8 empty] | False
| Stavba: |  | Vodní dílo Les království, obnova NKP
| Objekt: |  | OBJEKT07, 08 - Levá a pravá průjezdová brána na hrázi
| JKSO: | [7 empty] | CC-CZ:
| Místo: | [7 empty] | Datum: |  | 2017-05-31
| Objednatel: | [7 empty] | IČ:
|  | Povodí Labe, Víta Nejedlého 951, Hradec Králové | [6 empty] | DIČ:
| Zhotovitel: | [7 empty] | IČ:
DIČ:
| Projektant: | [7 empty] | IČ:
|  | Architekti Headhand, s.r.o., U Obecního dvora 7 | [6 empty] | DIČ:
| Zpracovatel: | [7 empty] | IČ:
DIČ:
Poznámka:
| Náklady z rozpočtu | [7 empty] | 0
| Ostatní náklady | [7 empty] | 0
| Cena bez DPH | [7 empty] | 0
| DPH | základní | 21% | ze | 0 |  |  |  | 0
|  | snížená | 15% | ze | 0 |  |  |  | 0
|  | zákl. přenesená | 21% | ze | 0 |  |  |  | 0
|  | sníž. přenesená | 15% | ze | 0 |  |  |  | 0
|  | nulová | 0% | ze | 0 |  |  |  | 0
| Cena s DPH |  |  | v | CZK |  |  | 0
| Projektant |  |  |  |  | Zpracovatel
| Datum a podpis: |  |  | Razítko |  | Datum a podpis: |  |  |  | Razítko
| Objednavatel |  |  |  |  | Zhotovitel
| Datum a podpis: |  |  | Razítko |  | Datum a podpis: |  |  |  | Razítko
REKAPITULACE ROZPOČTU
Stavba: |  |  | Vodní dílo Les království, obnova NKP
Objekt: |  |  | OBJEKT07, 08 - Levá a pravá průjezdová brána na hrázi
Místo: | [6 empty] | Datum: |  | 2017-05-31
Objednatel: |  |  | Povodí Labe, Víta Nejedlého 951, Hradec Králové |  |  |  | Projektant: |  | Architekti Headhand, s.r.o., U Obecního dvora 7
Zhotovitel: | [6 empty] | Zpracovatel: |  | 0
Kód - Popis | [9 empty] | Cena celkem [CZK]
1) Náklady z rozpočtu | [9 empty] | 0 | [12 empty] | -1
| HSV - Práce a dodávky HSV | [8 empty] | 0
| 9-1 - Restaurátorské a ostatní specifické práce | [8 empty] | 0
| PSV - Práce a dodávky PSV | [8 empty] | 0
| 766 - Konstrukce truhlářské | [8 empty] | 0
| 767 - Konstrukce zámečnické | [8 empty] | 0
2) Ostatní náklady | [9 empty] | 0 |  |  |  | DPH
Celkové náklady za stavbu 1) + 2) | [7 empty] | 0
ROZPOČET
Stavba: |  |  | Vodní dílo Les království, obnova NKP
Objekt: |  |  | OBJEKT07, 08 - Levá a pravá průjezdová brána na hrázi
Místo: | [6 empty] | Datum: |  | 2017-05-31
Objednatel: |  |  | Povodí Labe, Víta Nejedlého 951, Hradec Králové |  |  |  | Projektant: |  | Architekti Headhand, s.r.o., U Obecního dvora 7
Zhotovitel: | [6 empty] | Zpracovatel: |  | 0
PČ | Typ | Kód | Popis |  |  | MJ | Množství | J.cena [CZK] |  | Cena celkem [CZK] |  |  | Poznámka | DPH | J. Nh [h] | Nh celkem [h] | J. hmotnost_x000D_ [t]J. hmotnost_x000D_ [t] | Hmotnost_x000D_ celkem [t]Hmotnost_x000D_ celkem [t] | J. suť [t] | Suť Celkem [t]
Náklady z rozpočtu | [9 empty] | 0 | [5 empty] | 68.679 |  | 3.8627 |  | 0 |  | D | -1 | [7 empty] | 0
| HSV - Práce a dodávky HSV | [8 empty] | 0 | [5 empty] | 16.764 |  | 3.8526 |  | 0 | 1 | D | 0 | ROZPOCET | [6 empty] | 0
| 9-1 - Restaurátorské a ostatní specifické práce | [8 empty] | 0 | [5 empty] | 16.764 |  | 3.8526 |  | 0 | 1 | D | 1 | ROZPOCET | [6 empty] | 0
1 | K | 9-112 | Mykologický a biologický průzkum |  |  | soub | 2 | 0 |  | 0 |  |  |  | základní | 0.762 | 1.524 | 0.17512 | 0.35024 | 0 | 0 | 4 | K | 2 | ROZPOCET | 0 | 0 | 0 | 0 | 0 | 1 | 0 | 4 | 205951990
2 | K | 9-113 | Sanace krovu |  |  | soub | 2 | 0 |  | 0 |  |  |  | základní | 0.762 | 1.524 | 0.17512 | 0.35024 | 0 | 0 | 4 | K | 2 | ROZPOCET | 0 | 0 | 0 | 0 | 0 | 1 | 0 | 4 | 1756133988
položka obsahuje dodávky a montáže:
|  |  | odstranění dožilého a napadeného dřeva krovu, hranoly do průřezu 224 cm2 (výměna z 60%), náhrada novými prvky stejného průřezu, povrchové opracování, ošetření proti hmyzu, napojení plátováním se zajištěním dřevěnými kolíky |  |  | m | 201.6
|  |  | 1,7*12+1,4*8+1,5*7+2,5*4+14*3,3+2+6,7*3+10,4+2+8*3,4+3,6+8*4+1,5*4 |  |  |  | 201.6
|  |  | odstranění dožilého a napadeného dřeva krovu, hranoly do průřezu 288 cm2 (výměna z 60%), náhrada novými prvky stejného průřezu, povrchové opracování, ošetření proti hmyzu, napojení plátováním se zajištěním dřevěnými kolíky |  |  | m | 23.2
|  |  | 5,8*4 |  |  |  | 23.2
|  |  | odstranění dožilého a napadeného dřeva krovu, hranoly do průřezu 318 cm2 (výměna z 60%), náhrada novými prvky stejného průřezu, povrchové opracování, ošetření proti hmyzu, napojení plátováním se zajištěním dřevěnými kolíky |  |  | m | 67.4
|  |  | 3,2*3+1,05*4+4*6,7*2 |  |  |  | 67.4
|  |  | odstranění dožilého a napadeného dřeva krovu, hranoly do průřezu 448 cm2 (výměna z 60%), náhrada novými prvky stejného průřezu, povrchové opracování, ošetření proti hmyzu, napojení plátováním se zajištěním dřevěnými kolíky |  |  | m | 51.2
|  |  | 2,9*4+2,8*4+2,8*4+2,6*4+6,8 |  |  |  | 51.2
3 | K | 9-114 | Repase klempířských konstrukcí |  |  | soub | 2 | 0 |  | 0 |  |  |  | základní | 0.762 | 1.524 | 0.17512 | 0.35024 | 0 | 0 | 4 | K | 2 | ROZPOCET | 0 | 0 | 0 | 0 | 0 | 1 | 0 | 4 | -872355881
položka obsahuje dodávky a montáže:
|  |  | repase stávajících plechových makovic |  |  | kus | 6
|  |  | klempířské přípomoce (zaatikové úžlabí) včetně nátěru v odstínu glazované krytiny |  |  | m | 12
4 | K | 9-115 | Očištění a sanace zdiva, doplnění spár |  |  | soub | 2 | 0 |  | 0 |  |  |  | základní | 0.762 | 1.524 | 0.17512 | 0.35024 | 0 | 0 | 4 | K | 2 | ROZPOCET | 0 | 0 | 0 | 0 | 0 | 1 | 0 | 4 | 2036101200
položka obsahuje dodávky a montáže:
|  |  | očištění venkovního kamenného zdiva tlakovou vodou bez abraziva |  |  | m2 | 404.094
|  |  | (52,67+24,81+52,67+12,4*3,3+16,47+1,1*2*3,14*2,1)*2 |  |  |  | 404.094
|  |  | vyspravení spár kamenného zdiva vápennou spárovací maltou (do 40% povrchu) |  |  | m2 | 404.094
|  |  | (52,67+24,81+52,67+12,4*3,3+16,47+1,1*2*3,14*2,1)*2 |  |  |  | 404.094
5 | K | 9-116 | Sanace rozevřené spáry ve vrcholu klenby |  |  | soub | 2 | 0 |  | 0 |  |  |  | základní | 0.762 | 1.524 | 0.17512 | 0.35024 | 0 | 0 | 4 | K | 2 | ROZPOCET | 0 | 0 | 0 | 0 | 0 | 1 | 0 | 4 | -68171438
položka obsahuje dodávky a montáže:
|  |  | vyčištění spáry mezi klenáky, vyklínování dubovými klíny, vyplnění novou maltou |  |  | m | 6.8
6 | K | 9-117 | Sanace krytiny |  |  | soub | 2 | 0 |  | 0 |  |  |  | základní | 0.762 | 1.524 | 0.17512 | 0.35024 | 0 | 0 | 4 | K | 2 | ROZPOCET | 0 | 0 | 0 | 0 | 0 | 1 | 0 | 4 | 1350901785
položka obsahuje dodávky a montáže:
|  |  | snesení původní prejzové krytiny (100%), odvoz a uložení suti na skládku, výroba a osazení replikované prejzové glazované krytiny kladené na maltu |  |  | m2 | 231.905
|  |  | ((5,1*3,05)*2+(5,0*2,05)*2+(9*2,5)*2+1,4*4,4*3,14)*2 |  |  |  | 231.905
7 | K | 9-118 | Sanace a opravy povrchů stěn a stropů |  |  | soub | 2 | 0 |  | 0 |  |  |  | základní | 0.762 | 1.524 | 0.17512 | 0.35024 | 0 | 0 | 4 | K | 2 | ROZPOCET | 0 | 0 | 0 | 0 | 0 | 1 | 0 | 4 | -1259709059
položka obsahuje dodávky a montáže:
|  |  | otlučení vnitřních omítek vápenocementových (do 60% plochy), vč. odvozu suti na skládku |  |  | m2 | 90.708
|  |  | 2,2*4*4,8+(2,47+1,65)*2*4,8+2,2*2,2+2,47*1,65 |  |  |  | 90.708
|  |  | omítka vnitřní vápenná jednovrstvá z odleželého vápna 2-5 let, 1400 kg/m3 |  |  | m2 | 90.708
|  |  | 2,2*4*4,8+(2,47+1,65)*2*4,8+2,2*2,2+2,47*1,65 |  |  |  | 90.708
|  |  | malba stěn vnitřních vápenná bílá |  |  | m2 | 90.708
|  |  | 2,2*4*4,8+(2,47+1,65)*2*4,8+2,2*2,2+2,47*1,65 |  |  |  | 90.708
8 | K | 9-119 | Venkovní svítidlo na výložníku - Z3 |  |  | soub | 6 | 0 |  | 0 |  |  |  | základní | 0.762 | 4.572 | 0.17512 | 1.0507 | 0 | 0 | 4 | K | 2 | ROZPOCET | 0 | 0 | 0 | 0 | 0 | 1 | 0 | 4 | -342970072
9 | K | 9-120 | Ostatní blíže nespecifikované práce |  |  | soub | 2 | 0 |  | 0 |  |  |  | základní | 0.762 | 1.524 | 0.17512 | 0.35024 | 0 | 0 | 4 | K | 2 | ROZPOCET | 0 | 0 | 0 | 0 | 0 | 1 | 0 | 4 | 2100277518
položka obsahuje dodávky a montáže:
|  |  | lešení vnitřní a vnější do výšky 12 m – konzolové uchycení - montáž, demontáž, pronájem |  |  | soub | 2
| PSV - Práce a dodávky PSV | [8 empty] | 0 | [5 empty] | 51.915 |  | 0.01005 |  | 0 | 2 | D | 0 | ROZPOCET | [6 empty] | 0
| 766 - Konstrukce truhlářské | [8 empty] | 0 | [5 empty] | 43.527 |  | 0.00825 |  | 0 | 2 | D | 1 | ROZPOCET | [6 empty] | 0
10 | K | 766-2 | Repase - stávající dveře 110x218,5 cm- vč. repase kování - ozn D1 |  |  | kus | 1 | 0 |  | 0 |  |  |  | základní | 1.319 | 1.319 | 0.00025 | 0.00025 | 0 | 0 | 16 | K | 2 | ROZPOCET | 0 | 0 | 0 | 0 | 0 | 1 | 0 | 16 | 46927519
11 | K | 766-3 | Repase - stávající dveře 160x218,5 cm- vč. repase kování - ozn D2 |  |  | kus | 2 | 0 |  | 0 |  |  |  | základní | 1.319 | 2.638 | 0.00025 | 0.0005 | 0 | 0 | 16 | K | 2 | ROZPOCET | 0 | 0 | 0 | 0 | 0 | 1 | 0 | 16 | 785376700
12 | K | 766-4 | Nové - dveře jednokřídlové, masivní rámová konstrukce z tvrdého dubového dřeva, kazetové členění , replika kování 82x208,5 cm- ozn D3 |  |  | kus | 2 | 0 |  | 0 |  |  |  | základní | 1.319 | 2.638 | 0.00025 | 0.0005 | 0 | 0 | 16 | K | 2 | ROZPOCET | 0 | 0 | 0 | 0 | 0 | 1 | 0 | 16 | -590798556
13 | K | 766-5 | Repase - dřevěné okno 60x 168 cm vč.repase kování- ozn 01 |  |  | kus | 10 | 0 |  | 0 |  |  |  | základní | 1.319 | 13.19 | 0.00025 | 0.0025 | 0 | 0 | 16 | K | 2 | ROZPOCET | 0 | 0 | 0 | 0 | 0 | 1 | 0 | 16 | 1139985310
14 | K | 766-5 | Repase - dřevěné okno 60x132 jednokřídlové vč.repase kování- ozn 02 |  |  | kus | 2 | 0 |  | 0 |  |  |  | základní | 1.319 | 2.638 | 0.00025 | 0.0005 | 0 | 0 | 16 | K | 2 | ROZPOCET | 0 | 0 | 0 | 0 | 0 | 1 | 0 | 16 | 1139985310
15 | K | 766-6 | Repase - dřevěné okno jednokřídlové vč.repase kování- ozn 03 |  |  | kus | 10 | 0 |  | 0 |  |  |  | základní | 1.319 | 13.19 | 0.00025 | 0.0025 | 0 | 0 | 16 | K | 2 | ROZPOCET | 0 | 0 | 0 | 0 | 0 | 1 | 0 | 16 | 2069399937
16 | K | 766-6 | Repase - dřevěné okno jednokřídlové vč.repase kování- ozn 04 |  |  | kus | 4 | 0 |  | 0 |  |  |  | základní | 1.319 | 5.276 | 0.00025 | 0.001 | 0 | 0 | 16 | K | 2 | ROZPOCET | 0 | 0 | 0 | 0 | 0 | 1 | 0 | 16 | 2069399937
17 | K | 766-7 | Repase - dřevěné okno trojkřídlové obloukové vč.repase kování- ozn 05 |  |  | kus | 2 | 0 |  | 0 |  |  |  | základní | 1.319 | 2.638 | 0.00025 | 0.0005 | 0 | 0 | 16 | K | 2 | ROZPOCET | 0 | 0 | 0 | 0 | 0 | 1 | 0 | 16 | -1354733977
| 767 - Konstrukce zámečnické | [8 empty] | 0 | [5 empty] | 8.388 |  | 0.0018 |  | 0 | 2 | D | 1 | ROZPOCET | [6 empty] | 0
18 | K | 767 -1 | Repase- mříž svařovaná z tyčových profilů, ohýbaných , ozdobné spojovací nýty - ozn Z1 |  |  | kus | 10 | 0 |  | 0 |  |  |  | základní | 0.699 | 6.99 | 0.00015 | 0.0015 | 0 | 0 | 16 | K | 2 | ROZPOCET | 0 | 0 | 0 | 0 | 0 | 1 | 0 | 16 | 20777
19 | K | 767 -2 | Repase- mříž svařovaná z tyčových profilů, ohýbaných , ozdobné spojovací nýtyx73x132 cm - ozn Z2 |  |  | kus | 2 | 0 |  | 0 |  |  |  | základní | 0.699 | 1.398 | 0.00015 | 0.0003 | 0 | 0 | 16 | K | 2 | ROZPOCET | 0 | 0 | 0 | 0 | 0 | 1 | 0 | 16 | 1112899457

## OBJEKT07, 08 - VON
| List obsahuje: |  | 1) Krycí list rozpočtu |  | 2) Rekapitulace rozpočtu |  |  | 3) Rozpočet |  |  | Zpět na list: | Rekapitulace stavby
optimalizováno pro tisk sestav ve formátu A4 - na výšku | [11 empty] | >> skryté sloupce << | [9 empty] | {f601e50a-7d96-4904-b4f8-25a22c64357a}
2
KRYCÍ LIST ROZPOČTU | [12 empty] | v --- níže se nacházejí doplnkové a pomocné údaje k sestavám --- v | [8 empty] | False
| Stavba: |  | Vodní dílo Les království, obnova NKP
| Objekt: |  | OBJEKT07, 08 - Levá a pravá průjezdová brána na hrázi
| Část: |  | OBJEKT07, 08 - vedlejší a ostatní náklady
| JKSO: | [7 empty] | CC-CZ:
| Místo: | [7 empty] | Datum: |  | 2017-05-31
| Objednatel: | [7 empty] | IČ:
|  | Povodí Labe, Víta Nejedlého 951, Hradec Králové | [6 empty] | DIČ:
| Zhotovitel: | [7 empty] | IČ:
DIČ:
| Projektant: | [7 empty] | IČ:
|  | Architekti Headhand, s.r.o., U Obecního dvora 7 | [6 empty] | DIČ:
| Zpracovatel: | [7 empty] | IČ:
DIČ:
Poznámka:
| Náklady z rozpočtu | [7 empty] | 0
| Ostatní náklady | [7 empty] | 0
| Cena bez DPH | [7 empty] | 0
| DPH | základní | 21% | ze | 0 |  |  |  | 0
|  | snížená | 15% | ze | 0 |  |  |  | 0
|  | zákl. přenesená | 21% | ze | 0 |  |  |  | 0
|  | sníž. přenesená | 15% | ze | 0 |  |  |  | 0
|  | nulová | 0% | ze | 0 |  |  |  | 0
| Cena s DPH |  |  | v | CZK |  |  | 0
| Projektant |  |  |  |  | Zpracovatel
| Datum a podpis: |  |  | Razítko |  | Datum a podpis: |  |  |  | Razítko
| Objednavatel |  |  |  |  | Zhotovitel
| Datum a podpis: |  |  | Razítko |  | Datum a podpis: |  |  |  | Razítko
REKAPITULACE ROZPOČTU
Stavba: |  |  | Vodní dílo Les království, obnova NKP
Část: |  |  | OBJEKT07, 08 - vedlejší a ostatní náklady
Místo: | [6 empty] | Datum: |  | 2017-05-31
Objednatel: |  |  | Povodí Labe, Víta Nejedlého 951, Hradec Králové |  |  |  | Projektant: |  | Architekti Headhand, s.r.o., U Obecního dvora 7
Zhotovitel: | [6 empty] | Zpracovatel: |  | 0
Kód - Popis | [9 empty] | Cena celkem [CZK]
Náklady z rozpočtu | [9 empty] | 0 | [12 empty] | -1
| OST - Vedlejší a ostatní rozpočtové náklady | [8 empty] | 0
| 02 - Projektová dokumentace - ostatní náklady | [8 empty] | 0
| 03 - Geodetické práce a vytýčení - ostatní náklady | [8 empty] | 0
| 09 - Ostatní náklady | [8 empty] | 0
| 1 - Vedlejší rozpočtové náklady | [8 empty] | 0
Celkové náklady za stavbu | [7 empty] | 0
ROZPOČET
Stavba: |  |  | Vodní dílo Les království, obnova NKP
Objekt: |  |  | OBJEKT07, 08 - vedlejší a ostatní náklady
Místo: | [6 empty] | Datum: |  | 2017-05-31
Objednatel: |  |  | Povodí Labe, Víta Nejedlého 951, Hradec Králové |  |  |  | Projektant: |  | Architekti Headhand, s.r.o., U Obecního dvora 7
Zhotovitel: | [6 empty] | Zpracovatel: |  | 0
PČ | Typ | Kód | Popis |  |  | MJ | Množství | J.cena [CZK] |  | Cena celkem [CZK] |  |  | Poznámka | DPH | J. Nh [h] | Nh celkem [h] | J. hmotnost_x000D_ [t]J. hmotnost_x000D_ [t]J. hmotnost_x000D_ [t] | Hmotnost_x000D_ celkem [t]Hmotnost_x000D_ celkem [t]Hmotnost_x000D_ celkem [t] | J. suť [t] | Suť Celkem [t]
Náklady z rozpočtu | [9 empty] | 0 | [5 empty] | #REF! |  | #REF! |  | #REF! |  | D | -1 | [7 empty] | 0
| OST - Vedlejší a ostatní rozpočtové náklady | [8 empty] | 0 | [5 empty] | #REF! |  | #REF! |  | #REF! | 1 | D | 0 | ROZPOCET | [6 empty] | 0
| 02 - Projektová dokumentace - ostatní náklady | [8 empty] | 0 | [5 empty] | 0 |  | 0 |  | 0 | 1 | D | 1 | ROZPOCET | [6 empty] | 0
2 | K | 022 | Vypracování dokumentace nálezového (výchozího ) stavu včetně doplňujících průzkumů uvedených v čl. A 4 J) ZÁKLADNÍ PŘEDPOKLADY VÝSTAVBY Průvodní zprávy |  |  | kus | 1 | 0 |  | 0 |  |  |  | základní | 0 | 0 | 0 | 0 | 0 | 0 | 4 | K | 2 | ROZPOCET | 0 | 0 | 0 | 0 | 0 | 1 | 0 | 4 | 1955085972
4 | K | 023 | Vypracování projektu skutečného provedení díla |  |  | kus | 1 | 0 |  | 0 |  |  |  | základní | 0 | 0 | 0 | 0 | 0 | 0 | 4 | K | 2 | ROZPOCET | 0 | 0 | 0 | 0 | 0 | 1 | 0 | 4 | 2014775972
7 | K | 026 | Vypracování výrobně dodavatelské dokumentace prvků PSV včetně jejich průzkumu |  |  | kus | 1 | 0 |  | 0 |  |  |  | základní | 0 | 0 | 0 | 0 | 0 | 0 | 4 | K | 2 | ROZPOCET | 0 | 0 | 0 | 0 | 0 | 1 | 0 | 4 | 1200189437
| 03 - Geodetické práce a vytýčení - ostatní náklady | [8 empty] | 0 | [5 empty] | 0 |  | 0 |  | 0 | 1 | D | 1 | ROZPOCET | [6 empty] | 0
9 | K | 031 | Vypracování geodetického zaměření skutečného stavu |  |  | kus | 1 | 0 |  | 0 |  |  |  | základní | 0 | 0 | 0 | 0 | 0 | 0 | 4 | K | 2 | ROZPOCET | 0 | 0 | 0 | 0 | 0 | 1 | 0 | 4 | -1489940193
11 | K | 035 | Zajištění veškerých geodetických prací souvisejících s realizací díla |  |  | soubor | 1 | 0 |  | 0 |  |  |  | základní | 0 | 0 | 0 | 0 | 0 | 0 | 4 | K | 2 | ROZPOCET | 0 | 0 | 0 | 0 | 0 | 1 | 0 | 4 | -1429187890
| 09 - Ostatní náklady | [8 empty] | 0 | [5 empty] | 0 |  | 0 |  | 0 | 1 | D | 1 | ROZPOCET | [6 empty] | 0
13 | K | 092 | Zajištění souhlasů se zvláštním užíváním komunikací |  |  | kus | 1 | 0 |  | 0 |  |  |  | základní | 0 | 0 | 0 | 0 | 0 | 0 | 4 | K | 2 | ROZPOCET | 0 | 0 | 0 | 0 | 0 | 1 | 0 | 4 | -1346498522
14 | K | 0931 | Provedení pasportizace stávajících nemovitostí (vč. pozemků) a jejich příslušenství, zajištění fotodokumentace stávajícího stavu přístupových komunikací |  |  | soubor | 1 | 0 |  | 0 |  |  |  | základní | 0 | 0 | 0 | 0 | 0 | 0 | 4 | K | 2 | ROZPOCET | 0 | 0 | 0 | 0 | 0 | 1 | 0 | 4 | 1035052681
16 | K | 094 | Zajištění vytýčení veškerých podzemních zařízení |  |  | kus | 1 | 0 |  | 0 |  |  |  | základní | 0 | 0 | 0 | 0 | 0 | 0 | 4 | K | 2 | ROZPOCET | 0 | 0 | 0 | 0 | 0 | 1 | 0 | 4 | -1872414821
21 | K | 0993 | Zajištění dopravně inženýrských opatření |  |  | kus | 1 | 0 |  | 0 |  |  |  | základní | 0 | 0 | 0 | 0 | 0 | 0 | 4 | K | 2 | ROZPOCET | 0 | 0 | 0 | 0 | 0 | 1 | 0 | 4 | -2145529128
22 | K | 0994 | Zajištění veškerých předepsaných rozborů, atestů, zkoušek a revizí dle příslušných norem a dalších předpisů a nařízení platných v ČR, kterými bude prokázáno dosažení předepsané kvality a parametrů dokončeného díla |  |  | soubor | 1 | 0 |  | 0 |  |  |  | základní | 0 | 0 | 0 | 0 | 0 | 0 | 4 | K | 2 | ROZPOCET | 0 | 0 | 0 | 0 | 0 | 1 | 0 | 4 | 1935893582
26 | K | 09991 | Zajištění fotodokumentace veškerých konstrukcí, které budou v průběhu výstavby skryty nebo zakryty |  |  | soubor | 1 | 0 |  | 0 |  |  |  | základní | 0 | 0 | 0 | 0 | 0 | 0 | 4 | K | 2 | ROZPOCET | 0 | 0 | 0 | 0 | 0 | 1 | 0 | 4 | 290834912
| 1 - Vedlejší rozpočtové náklady | [8 empty] | 0 | [5 empty] | #REF! |  | #REF! |  | #REF! | 1 | D | 1 | ROZPOCET | [6 empty] | 0
33 | K | 091404000 | Práce na památkovém objektu |  |  | soubor | 1 | 0 |  | 0 |  |  |  | základní | 0 | 0 | 0 | 0 | 0 | 0 | 1024 | K | 2 | ROZPOCET | 0 | 0 | 0 | 0 | 0 | 1 | 0 | 1024 | 2129128132
34 | K | 00009 | Zajištění odborného dozoru památkové péče (NPÚ, MÚ) |  |  | soubor | 1 | 0 |  | 0 |  |  |  | základní | 0 | 0 | 0 | 0 | 0 | 0 | 1024 | K | 2 | ROZPOCET | 0 | 0 | 0 | 0 | 0 | 1 | 0 | 1024 | 2129128132

## OBJEKT09 - Domovní ČOV
| List obsahuje: |  | 1) Krycí list rozpočtu |  | 2) Rekapitulace rozpočtu |  |  | 3) Rozpočet |  |  | Zpět na list: | Rekapitulace stavby
optimalizováno pro tisk sestav ve formátu A4 - na výšku | [11 empty] | >> skryté sloupce << | [9 empty] | {bda20156-8611-463e-80e1-fedc0a8b57f5}
2
KRYCÍ LIST ROZPOČTU | [12 empty] | v --- níže se nacházejí doplnkové a pomocné údaje k sestavám --- v | [8 empty] | False
| Stavba: |  | Vodní dílo Les království, obnova NKP
| Objekt: |  | OBJEKT09 - Domovní ČOV
| JKSO: | [7 empty] | CC-CZ:
| Místo: | [7 empty] | Datum: |  | 2017-05-31
| Objednatel: | [7 empty] | IČ:
|  | Povodí Labe, Víta Nejedlého 951, Hradec Králové | [6 empty] | DIČ:
| Zhotovitel: | [7 empty] | IČ:
DIČ:
| Projektant: | [7 empty] | IČ:
|  | Architekti Headhand, s.r.o., U Obecního dvora 7 | [6 empty] | DIČ:
| Zpracovatel: | [7 empty] | IČ:
DIČ:
Poznámka:
| Náklady z rozpočtu | [7 empty] | 0
| Ostatní náklady | [7 empty] | 0
| Cena bez DPH | [7 empty] | 0
| DPH | základní | 21% | ze | 0 |  |  |  | 0
|  | snížená | 15% | ze | 0 |  |  |  | 0
|  | zákl. přenesená | 21% | ze | 0 |  |  |  | 0
|  | sníž. přenesená | 15% | ze | 0 |  |  |  | 0
|  | nulová | 0% | ze | 0 |  |  |  | 0
| Cena s DPH |  |  | v | CZK |  |  | 0
| Projektant |  |  |  |  | Zpracovatel
| Datum a podpis: |  |  | Razítko |  | Datum a podpis: |  |  |  | Razítko
| Objednavatel |  |  |  |  | Zhotovitel
| Datum a podpis: |  |  | Razítko |  | Datum a podpis: |  |  |  | Razítko
REKAPITULACE ROZPOČTU
Stavba: |  |  | Vodní dílo Les království, obnova NKP
Objekt: |  |  | OBJEKT09 - Domovní ČOV
Místo: | [6 empty] | Datum: |  | 2017-05-31
Objednatel: |  |  | Povodí Labe, Víta Nejedlého 951, Hradec Králové |  |  |  | Projektant: |  | Architekti Headhand, s.r.o., U Obecního dvora 7
Zhotovitel: | [6 empty] | Zpracovatel: |  | 0
Kód - Popis | [9 empty] | Cena celkem [CZK]
1) Náklady z rozpočtu | [9 empty] | 0 | [12 empty] | -1
| HSV - Práce a dodávky HSV | [8 empty] | 0
| 1 - Zemní práce | [8 empty] | 0
| 3 - Svislé a kompletní konstrukce | [8 empty] | 0
| 4 - Vodorovné konstrukce | [8 empty] | 0
| 6 - Úpravy povrchů, podlahy a osazování výplní | [8 empty] | 0
| 8 - Trubní vedení | [8 empty] | 0
| 9 - Ostatní konstrukce a práce, bourání | [8 empty] | 0
| 998 - Přesun hmot | [8 empty] | 0
| PSV - Práce a dodávky PSV | [8 empty] | 0
| 711 - Izolace proti vodě, vlhkosti a plynům | [8 empty] | 0
| 772 - Podlahy z kamene | [8 empty] | 0
| 782 - Dokončovací práce | [8 empty] | 0
| M - Práce a dodávky M | [8 empty] | 0
| 23-M - Montáže potrubí | [8 empty] | 0
| 46-M - Zemní práce při extr.mont.pracích | [8 empty] | 0
2) Ostatní náklady | [9 empty] | 0 |  |  |  | DPH
Celkové náklady za stavbu 1) + 2) | [7 empty] | 0
ROZPOČET
Stavba: |  |  | Vodní dílo Les království, obnova NKP
Objekt: |  |  | OBJEKT09 - Domovní ČOV
Místo: | [6 empty] | Datum: |  | 2017-05-31
Objednatel: |  |  | Povodí Labe, Víta Nejedlého 951, Hradec Králové |  |  |  | Projektant: |  | Architekti Headhand, s.r.o., U Obecního dvora 7
Zhotovitel: | [6 empty] | Zpracovatel: |  | 0
PČ | Typ | Kód | Popis |  |  | MJ | Množství | J.cena [CZK] |  | Cena celkem [CZK] |  |  | Poznámka | DPH | J. Nh [h] | Nh celkem [h] | J. hmotnost_x000D_ [t]J. hmotnost_x000D_ [t]J. hmotnost_x000D_ [t]J. hmotnost_x000D_ [t]J. hmotnost_x000D_ [t]J. hmotnost_x000D_ [t]J. hmotnost_x000D_ [t]J. hmotnost_x000D_ [t]J. hmotnost_x000D_ [t]J. hmotnost_x000D_ [t]J. hmotnost_x000D_ [t]J. hmotnost_x000D_ [t]J. hmotnost_x000D_ [t]J. hmotnost_x000D_ [t]J. hmotnost_x000D_ [t]J. hmotnost_x000D_ [t] | Hmotnost_x000D_ celkem [t]Hmotnost_x000D_ celkem [t]Hmotnost_x000D_ celkem [t]Hmotnost_x000D_ celkem [t]Hmotnost_x000D_ celkem [t]Hmotnost_x000D_ celkem [t]Hmotnost_x000D_ celkem [t]Hmotnost_x000D_ celkem [t]Hmotnost_x000D_ celkem [t]Hmotnost_x000D_ celkem [t]Hmotnost_x000D_ celkem [t]Hmotnost_x000D_ celkem [t]Hmotnost_x000D_ celkem [t]Hmotnost_x000D_ celkem [t]Hmotnost_x000D_ celkem [t]Hmotnost_x000D_ celkem [t] | J. suť [t] | Suť Celkem [t]
Náklady z rozpočtu | [9 empty] | 0 | [5 empty] | 934.4094 |  | 105.4391 |  | 0 |  | D | -1 | [10 empty] | 0
| HSV - Práce a dodávky HSV | [8 empty] | 0 | [5 empty] | 856.4568 |  | 104.9692 |  | 0 | 1 | D | 0 |  |  |  | ROZPOCET | [6 empty] | 0
| 1 - Zemní práce | [8 empty] | 0 | [5 empty] | 500.7525 |  | 91.0864 |  | 0 | 1 | D | 1 |  |  |  | ROZPOCET | [6 empty] | 0
1 | K | 121101101 | Sejmutí ornice s přemístěním na vzdálenost do 50 m |  |  | m3 | 35 | 0 |  | 0 |  |  |  | základní | 0.097 | 3.395 | 0 | 0 | 0 | 0 | 4 | K | 2 |  |  |  | ROZPOCET | 0 | 0 | 0 | 0 | 0 | 1 | 0 | 4 | -1058929131
|  |  | "Autocad" 175*0,2 |  |  |  | 35 | [14 empty] | VV | 2 | 2 | True | 1 | ROZPOCET
2 | K | 131201201 | Hloubení jam zapažených v hornině tř. 3 objemu do 100 m3 |  |  | m3 | 14.708 | 0 |  | 0 |  |  |  | základní | 2.249 | 33.0783 | 0 | 0 | 0 | 0 | 4 | K | 2 |  |  |  | ROZPOCET | 0 | 0 | 0 | 0 | 0 | 1 | 0 | 4 | -813556550
|  |  | "ČOV" (2,8*2,8*3,44) |  |  |  | 26.97 | [14 empty] | VV | 2 | 2 | True | 0 | ROZPOCET
|  |  | "výtokový objekt"0,98*2,68 |  |  |  | 2.626 | [14 empty] | VV | 2 | 2 | True | 0 | ROZPOCET
|  |  | "kamenný zásyp"3,86*0,8 |  |  |  | 3.088 | [14 empty] | VV | 2 | 2 | True | 0 | ROZPOCET
|  |  | Mezisoučet |  |  |  | 32.684 | [14 empty] | VV | 2 | 3 | True | 0 | ROZPOCET
|  |  | "Hornina 3" 32,684*0,45 |  |  |  | 14.708 | [14 empty] | VV | 2 | 2 | True | 1 | ROZPOCET
3 | K | 131201209 | Příplatek za lepivost u hloubení jam zapažených v hornině tř. 3 |  |  | m3 | 14.708 | 0 |  | 0 |  |  |  | základní | 0.107 | 1.5738 | 0 | 0 | 0 | 0 | 4 | K | 2 |  |  |  | ROZPOCET | 0 | 0 | 0 | 0 | 0 | 1 | 0 | 4 | 631581435
|  |  | "ČOV" (2,8*2,8*3,44) |  |  |  | 26.97 | [14 empty] | VV | 2 | 2 | True | 0 | ROZPOCET
|  |  | "výtokový objekt"0,98*2,68 |  |  |  | 2.626 | [14 empty] | VV | 2 | 2 | True | 0 | ROZPOCET
|  |  | "kamenný zásyp"3,86*0,8 |  |  |  | 3.088 | [14 empty] | VV | 2 | 2 | True | 0 | ROZPOCET
|  |  | Mezisoučet |  |  |  | 32.684 | [14 empty] | VV | 2 | 3 | True | 0 | ROZPOCET
|  |  | "Hornina 3" 32,684*0,45 |  |  |  | 14.708 | [14 empty] | VV | 2 | 2 | True | 1 | ROZPOCET
4 | K | 131301201 | Hloubení jam zapažených v hornině tř. 4 objemu do 100 m3 |  |  | m3 | 11.439 | 0 |  | 0 |  |  |  | základní | 2.965 | 33.9166 | 0 | 0 | 0 | 0 | 4 | K | 2 |  |  |  | ROZPOCET | 0 | 0 | 0 | 0 | 0 | 1 | 0 | 4 | -1281001943
|  |  | "ČOV" (2,8*2,8*3,44) |  |  |  | 26.97 | [14 empty] | VV | 2 | 2 | True | 0 | ROZPOCET
|  |  | "výtokový objekt"0,98*2,68 |  |  |  | 2.626 | [14 empty] | VV | 2 | 2 | True | 0 | ROZPOCET
|  |  | "kamenný zásyp"3,86*0,8 |  |  |  | 3.088 | [14 empty] | VV | 2 | 2 | True | 0 | ROZPOCET
|  |  | Mezisoučet |  |  |  | 32.684 | [14 empty] | VV | 2 | 3 | True | 0 | ROZPOCET
|  |  | "Hornina 4" 32,684*0,35 |  |  |  | 11.439 | [14 empty] | VV | 2 | 2 | True | 1 | ROZPOCET
5 | K | 131301209 | Příplatek za lepivost u hloubení jam zapažených v hornině tř. 4 |  |  | m3 | 11.439 | 0 |  | 0 |  |  |  | základní | 0.154 | 1.7616 | 0 | 0 | 0 | 0 | 4 | K | 2 |  |  |  | ROZPOCET | 0 | 0 | 0 | 0 | 0 | 1 | 0 | 4 | -17605341
|  |  | "ČOV" (2,8*2,8*3,44) |  |  |  | 26.97 | [14 empty] | VV | 2 | 2 | True | 0 | ROZPOCET
|  |  | "výtokový objekt"0,98*2,68 |  |  |  | 2.626 | [14 empty] | VV | 2 | 2 | True | 0 | ROZPOCET
|  |  | "kamenný zásyp"3,86*0,8 |  |  |  | 3.088 | [14 empty] | VV | 2 | 2 | True | 0 | ROZPOCET
|  |  | Mezisoučet |  |  |  | 32.684 | [14 empty] | VV | 2 | 3 | True | 0 | ROZPOCET
|  |  | "Hornina 4" 32,684*0,35 |  |  |  | 11.439 | [14 empty] | VV | 2 | 2 | True | 1 | ROZPOCET
6 | K | 131401201 | Hloubení jam zapažených v hornině tř. 5 objemu do 100 m3 |  |  | m3 | 6.537 | 0 |  | 0 |  |  |  | základní | 3.264 | 21.3368 | 0.0035 | 0.02288 | 0 | 0 | 4 | K | 2 |  |  |  | ROZPOCET | 0 | 0 | 0 | 0 | 0 | 1 | 0 | 4 | 870942257
|  |  | "ČOV" (2,8*2,8*3,44) |  |  |  | 26.97 | [14 empty] | VV | 2 | 2 | True | 0 | ROZPOCET
|  |  | "výtokový objekt"0,98*2,68 |  |  |  | 2.626 | [14 empty] | VV | 2 | 2 | True | 0 | ROZPOCET
|  |  | "kamenný zásyp"3,86*0,8 |  |  |  | 3.088 | [14 empty] | VV | 2 | 2 | True | 0 | ROZPOCET
|  |  | Mezisoučet |  |  |  | 32.684 | [14 empty] | VV | 2 | 3 | True | 0 | ROZPOCET
|  |  | "Hornina 5" 32,684*0,2 |  |  |  | 6.537 | [14 empty] | VV | 2 | 2 | True | 1 | ROZPOCET
7 | K | 132201201 | Hloubení rýh š do 2000 mm v hornině tř. 3 objemu do 100 m3 |  |  | m3 | 37.26 | 0 |  | 0 |  |  |  | základní | 1.43 | 53.2818 | 0 | 0 | 0 | 0 | 4 | K | 2 |  |  |  | ROZPOCET | 0 | 0 | 0 | 0 | 0 | 1 | 0 | 4 | -737598944
|  |  | "Zemní filtr" 2*7*3 |  |  |  | 42 | [14 empty] | VV | 2 | 2 | True | 0 | ROZPOCET
|  |  | "kanalizační přípojky"0,8*((31,5-2,8-7)+8,5+3,8)*1,5 |  |  |  | 40.8 | [14 empty] | VV | 2 | 2 | True | 0 | ROZPOCET
|  |  | Mezisoučet |  |  |  | 82.8 | [14 empty] | VV | 2 | 3 | True | 0 | ROZPOCET
|  |  | "Hornina 3" 82,8*0,45 |  |  |  | 37.26 | [14 empty] | VV | 2 | 2 | True | 1 | ROZPOCET
8 | K | 132201209 | Příplatek za lepivost k hloubení rýh š do 2000 mm v hornině tř. 3 |  |  | m3 | 37.26 | 0 |  | 0 |  |  |  | základní | 0.1 | 3.726 | 0 | 0 | 0 | 0 | 4 | K | 2 |  |  |  | ROZPOCET | 0 | 0 | 0 | 0 | 0 | 1 | 0 | 4 | -291958701
|  |  | "Zemní filtr" 2*7*3 |  |  |  | 42 | [14 empty] | VV | 2 | 2 | True | 0 | ROZPOCET
|  |  | "kanalizační přípojky"0,8*((31,5-2,8-7)+8,5+3,8)*1,5 |  |  |  | 40.8 | [14 empty] | VV | 2 | 2 | True | 0 | ROZPOCET
|  |  | Mezisoučet |  |  |  | 82.8 | [14 empty] | VV | 2 | 3 | True | 0 | ROZPOCET
|  |  | "Hornina 3" 82,8*0,45 |  |  |  | 37.26 | [14 empty] | VV | 2 | 2 | True | 1 | ROZPOCET
9 | K | 132301201 | Hloubení rýh š do 2000 mm v hornině tř. 4 objemu do 100 m3 |  |  | m3 | 28.98 | 0 |  | 0 |  |  |  | základní | 2.133 | 61.8143 | 0 | 0 | 0 | 0 | 4 | K | 2 |  |  |  | ROZPOCET | 0 | 0 | 0 | 0 | 0 | 1 | 0 | 4 | -483303452
|  |  | "Zemní filtr" 2*7*3 |  |  |  | 42 | [14 empty] | VV | 2 | 2 | True | 0 | ROZPOCET
|  |  | "kanalizační přípojky"0,8*((31,5-2,8-7)+8,5+3,8)*1,5 |  |  |  | 40.8 | [14 empty] | VV | 2 | 2 | True | 0 | ROZPOCET
|  |  | Mezisoučet |  |  |  | 82.8 | [14 empty] | VV | 2 | 3 | True | 0 | ROZPOCET
|  |  | "Hornina 4" 82,8*0,35 |  |  |  | 28.98 | [14 empty] | VV | 2 | 2 | True | 1 | ROZPOCET
10 | K | 132301209 | Příplatek za lepivost k hloubení rýh š do 2000 mm v hornině tř. 4 |  |  | m3 | 28.98 | 0 |  | 0 |  |  |  | základní | 0.198 | 5.738 | 0 | 0 | 0 | 0 | 4 | K | 2 |  |  |  | ROZPOCET | 0 | 0 | 0 | 0 | 0 | 1 | 0 | 4 | -822964050
|  |  | "Zemní filtr" 2*7*3 |  |  |  | 42 | [14 empty] | VV | 2 | 2 | True | 0 | ROZPOCET
|  |  | "kanalizační přípojky"0,8*((31,5-2,8-7)+8,5+3,8)*1,5 |  |  |  | 40.8 | [14 empty] | VV | 2 | 2 | True | 0 | ROZPOCET
|  |  | Mezisoučet |  |  |  | 82.8 | [14 empty] | VV | 2 | 3 | True | 0 | ROZPOCET
|  |  | "Hornina 4" 82,8*0,35 |  |  |  | 28.98 | [14 empty] | VV | 2 | 2 | True | 1 | ROZPOCET
11 | K | 132401201 | Hloubení rýh š do 2000 mm v hornině tř. 5 |  |  | m3 | 16.56 | 0 |  | 0 |  |  |  | základní | 2.379 | 39.3962 | 0.01046 | 0.17322 | 0 | 0 | 4 | K | 2 |  |  |  | ROZPOCET | 0 | 0 | 0 | 0 | 0 | 1 | 0 | 4 | 978849305
|  |  | "Zemní filtr" 2*7*3 |  |  |  | 42 | [14 empty] | VV | 2 | 2 | True | 0 | ROZPOCET
|  |  | "kanalizační přípojky"0,8*((31,5-2,8-7)+8,5+3,8)*1,5 |  |  |  | 40.8 | [14 empty] | VV | 2 | 2 | True | 0 | ROZPOCET
|  |  | Mezisoučet |  |  |  | 82.8 | [14 empty] | VV | 2 | 3 | True | 0 | ROZPOCET
|  |  | "Hornina 5"82,8*0,2 |  |  |  | 16.56 | [14 empty] | VV | 2 | 2 | True | 1 | ROZPOCET
12 | K | 151101101 | Zřízení příložného pažení a rozepření stěn rýh hl do 2 m |  |  | m2 | 102 | 0 |  | 0 |  |  |  | základní | 0.236 | 24.072 | 0.00084 | 0.08568 | 0 | 0 | 4 | K | 2 |  |  |  | ROZPOCET | 0 | 0 | 0 | 0 | 0 | 1 | 0 | 4 | -1084991750
|  |  | "kanalizační přípojky"(((31,5-2,8-7)+8,5+3,8)*1,5)*2 |  |  |  | 102 | [14 empty] | VV | 2 | 2 | True | 1 | ROZPOCET
13 | K | 151101102 | Zřízení příložného pažení a rozepření stěn rýh hl do 4 m |  |  | m2 | 92.528 | 0 |  | 0 |  |  |  | základní | 0.479 | 44.3209 | 0.00085 | 0.078649 | 0 | 0 | 4 | K | 2 |  |  |  | ROZPOCET | 0 | 0 | 0 | 0 | 0 | 1 | 0 | 4 | 131591096
14 | K | 151101111 | Odstranění příložného pažení a rozepření stěn rýh hl do 2 m |  |  | m2 | 102 | 0 |  | 0 |  |  |  | základní | 0.07 | 7.14 | 0 | 0 | 0 | 0 | 4 | K | 2 |  |  |  | ROZPOCET | 0 | 0 | 0 | 0 | 0 | 1 | 0 | 4 | -1235438929
15 | K | 151101112 | Odstranění příložného pažení a rozepření stěn rýh hl do 4 m |  |  | m2 | 92.528 | 0 |  | 0 |  |  |  | základní | 0.327 | 30.2567 | 0 | 0 | 0 | 0 | 4 | K | 2 |  |  |  | ROZPOCET | 0 | 0 | 0 | 0 | 0 | 1 | 0 | 4 | -1711760350
|  |  | "ČOV" (2,8*3,44)*4 |  |  |  | 38.528 | [14 empty] | VV | 2 | 2 | True | 0 | ROZPOCET
|  |  | "Zemní filtr" (2*3+7*3)*2 |  |  |  | 54 | [14 empty] | VV | 2 | 2 | True | 0 | ROZPOCET
|  |  | Součet |  |  |  | 92.528 | [14 empty] | VV | 2 | 4 | True | 1 | ROZPOCET
16 | K | 161101101 | Svislé přemístění výkopku z horniny tř. 1 až 4 hl výkopu do 2,5 m |  |  | m3 | 58.848 | 0 |  | 0 |  |  |  | základní | 0.345 | 20.3026 | 0 | 0 | 0 | 0 | 4 | K | 2 |  |  |  | ROZPOCET | 0 | 0 | 0 | 0 | 0 | 1 | 0 | 4 | -597224438
|  |  | "ČOV" (2,8*2,8*1,5) |  |  |  | 11.76 | [14 empty] | VV | 2 | 2 | True | 0 | ROZPOCET
|  |  | "Zemní filtr" 2*7*1,5 |  |  |  | 21 | [14 empty] | VV | 2 | 2 | True | 0 | ROZPOCET
|  |  | "kanalizační přípojky"0,8*((31,5-2,8-7)+8,5+3,8)*1,5 |  |  |  | 40.8 | [14 empty] | VV | 2 | 2 | True | 0 | ROZPOCET
|  |  | Mezisoučet |  |  |  | 73.56 | [14 empty] | VV | 2 | 3 | True | 0 | ROZPOCET
|  |  | "hornina 3+4"73,56*0,8 |  |  |  | 58.848 | [14 empty] | VV | 2 | 2 | True | 1 | ROZPOCET
17 | K | 161101102 | Svislé přemístění výkopku z horniny tř. 1 až 4 hl výkopu do 4 m |  |  | m3 | 11.496 | 0 |  | 0 |  |  |  | základní | 0.519 | 5.9664 | 0 | 0 | 0 | 0 | 4 | K | 2 |  |  |  | ROZPOCET | 0 | 0 | 0 | 0 | 0 | 1 | 0 | 4 | 1349585451
|  |  | "ČOV" (2,8*2,8*(3,44-2,5)) |  |  |  | 7.37 | [14 empty] | VV | 2 | 2 | True | 0 | ROZPOCET
|  |  | "Zemní filtr" 2*7*(3-2,5) |  |  |  | 7 | [14 empty] | VV | 2 | 2 | True | 0 | ROZPOCET
|  |  | Mezisoučet |  |  |  | 14.37 | [14 empty] | VV | 2 | 3 | True | 0 | ROZPOCET
|  |  | "hornina 3+4"14,37*0,8 |  |  |  | 11.496 | [14 empty] | VV | 2 | 2 | True | 1 | ROZPOCET
18 | K | 161101151 | Svislé přemístění výkopku z horniny tř. 5 až 7 hl výkopu do 2,5 m |  |  | m3 | 14.712 | 0 |  | 0 |  |  |  | základní | 0.484 | 7.1206 | 0 | 0 | 0 | 0 | 4 | K | 2 |  |  |  | ROZPOCET | 0 | 0 | 0 | 0 | 0 | 1 | 0 | 4 | 1551447629
|  |  | "ČOV" (2,8*2,8*1,5) |  |  |  | 11.76 | [14 empty] | VV | 2 | 2 | True | 0 | ROZPOCET
|  |  | "Zemní filtr" 2*7*1,5 |  |  |  | 21 | [14 empty] | VV | 2 | 2 | True | 0 | ROZPOCET
|  |  | "kanalizační přípojky"0,8*((31,5-2,8-7)+8,5+3,8)*1,5 |  |  |  | 40.8 | [14 empty] | VV | 2 | 2 | True | 0 | ROZPOCET
|  |  | Mezisoučet |  |  |  | 73.56 | [14 empty] | VV | 2 | 3 | True | 0 | ROZPOCET
|  |  | "hornina 5"73,56*0,2 |  |  |  | 14.712 | [14 empty] | VV | 2 | 2 | True | 1 | ROZPOCET
19 | K | 161101152 | Svislé přemístění výkopku z horniny tř. 5 až 7 hl výkopu do 4 m |  |  | m3 | 2.874 | 0 |  | 0 |  |  |  | základní | 0.729 | 2.0951 | 0 | 0 | 0 | 0 | 4 | K | 2 |  |  |  | ROZPOCET | 0 | 0 | 0 | 0 | 0 | 1 | 0 | 4 | -1976385107
|  |  | "ČOV" (2,8*2,8*(3,44-2,5)) |  |  |  | 7.37 | [14 empty] | VV | 2 | 2 | True | 0 | ROZPOCET
|  |  | "Zemní filtr" 2*7*(3-2,5) |  |  |  | 7 | [14 empty] | VV | 2 | 2 | True | 0 | ROZPOCET
|  |  | Mezisoučet |  |  |  | 14.37 | [14 empty] | VV | 2 | 3 | True | 0 | ROZPOCET
|  |  | "hornina 5"14,37*0,2 |  |  |  | 2.874 | [14 empty] | VV | 2 | 2 | True | 1 | ROZPOCET
20 | K | 162201101 | Vodorovné přemístění výkopku z horniny tříd 1 až 4 do 20 m |  |  | m3 | 181.219 | 0 |  | 0 |  |  |  | základní | 0.087 | 15.7661 | 0 | 0 | 0 | 0 | 4 | K | 2 |  |  |  | ROZPOCET | 0 | 0 | 0 | 0 | 0 | 1 | 0 | 4 | 373652365
|  |  | "Výkop na mezideponii"14,708+11,439+37,260+28,98 |  |  |  | 92.387 | [14 empty] | VV | 2 | 2 | True | 0 | ROZPOCET
|  |  | "Zásyp výkopkem"16,622+14,98+20,76+1,47 |  |  |  | 53.832 | [14 empty] | VV | 2 | 2 | True | 0 | ROZPOCET
|  |  | "ornice"35 |  |  |  | 35 | [14 empty] | VV | 2 | 2 | True | 0 | ROZPOCET
|  |  | Součet |  |  |  | 181.219 | [14 empty] | VV | 2 | 4 | True | 1 | ROZPOCET
21 | K | 162201151 | Vodorovné přemístění do 20 m výkopku z horniny tří. 5 až 7 |  |  | m3 | 23.097 | 0 |  | 0 |  |  |  | základní | 0.126 | 2.9102 | 0 | 0 | 0 | 0 | 4 | K | 2 |  |  |  | ROZPOCET | 0 | 0 | 0 | 0 | 0 | 1 | 0 | 4 | -568882205
|  |  | "Výkop na mezideponii"6,537+16,56 |  |  |  | 23.097 | [14 empty] | VV | 2 | 2 | True | 1 | ROZPOCET
22 | K | 162701105 | Vodorovné přemístění výkopku do 10000 m horniny tř. 1 až 4 |  |  | m3 | 38.555 | 0 |  | 0 |  |  |  | základní | 0.083 | 3.2001 | 0 | 0 | 0 | 0 | 4 | K | 2 |  |  |  | ROZPOCET | 0 | 0 | 0 | 0 | 0 | 1 | 0 | 4 | -138359458
|  |  | 92,387-53,832 |  |  |  | 38.555 | [14 empty] | VV | 2 | 2 | True | 1 | ROZPOCET
23 | K | 162701109 | Příplatek ZKD 1000 m nad 10000 m u přemístění výkopku horniny tř. 1 až 4 |  |  | m3 | 115.665 | 0 |  | 0 |  |  |  | základní | 0.004 | 0.46266 | 0 | 0 | 0 | 0 | 4 | K | 2 |  |  |  | ROZPOCET | 0 | 0 | 0 | 0 | 0 | 1 | 0 | 4 | -111389488
|  |  | "Dubenec"3*38,555 |  |  |  | 115.665 | [14 empty] | VV | 2 | 2 | True | 1 | ROZPOCET
24 | K | 162701155 | Vodorovné přemístění výkopku do 10000 m horniny tř. 5 až 7 |  |  | m3 | 23.097 | 0 |  | 0 |  |  |  | základní | 0.106 | 2.4483 | 0 | 0 | 0 | 0 | 4 | K | 2 |  |  |  | ROZPOCET | 0 | 0 | 0 | 0 | 0 | 1 | 0 | 4 | 1011613405
|  |  | 23,097 |  |  |  | 23.097 | [14 empty] | VV | 2 | 2 | True | 1 | ROZPOCET
25 | K | 162701159 | Příplatek ZKD 1000 m nad 10000 m u přemístění výkopku horniny tř. 5 až 7 |  |  | m3 | 69.291 | 0 |  | 0 |  |  |  | základní | 0.005 | 0.34646 | 0 | 0 | 0 | 0 | 4 | K | 2 |  |  |  | ROZPOCET | 0 | 0 | 0 | 0 | 0 | 1 | 0 | 4 | 1580359903
|  |  | "Dubenec"3*23,097 |  |  |  | 69.291 | [14 empty] | VV | 2 | 2 | True | 1 | ROZPOCET
26 | K | 171201201 | Uložení sypaniny na skládku |  |  | m3 | 61.652 | 0 |  | 0 |  |  |  | základní | 0.009 | 0.55487 | 0 | 0 | 0 | 0 | 4 | K | 2 |  |  |  | ROZPOCET | 0 | 0 | 0 | 0 | 0 | 1 | 0 | 4 | -690953174
|  |  | 38,555+23,097 |  |  |  | 61.652 | [14 empty] | VV | 2 | 2 | True | 1 | ROZPOCET
27 | K | 171201211 | Poplatek za uložení odpadu ze sypaniny na skládce (skládkovné) |  |  | t | 123.304 | 0 |  | 0 |  |  |  | základní | 0 | 0 | 0 | 0 | 0 | 0 | 4 | K | 2 |  |  |  | ROZPOCET | 0 | 0 | 0 | 0 | 0 | 1 | 0 | 4 | -1422598812
|  |  | (38,555+23,097)*2 |  |  |  | 123.304 | [14 empty] | VV | 2 | 2 | True | 1 | ROZPOCET
28 | K | 174101101 | Zásyp zhutněný jam šachet rýh nebo kolem objektů |  |  | m3 | 98.88 | 0 |  | 0 |  |  |  | základní | 0.299 | 29.5651 | 0 | 0 | 0 | 0 | 4 | K | 2 |  |  |  | ROZPOCET | 0 | 0 | 0 | 0 | 0 | 1 | 0 | 4 | -1036388199
|  |  | "podsyp ČOV 16/32"2,8*2,8*0,1 |  |  |  | 0.784 | [14 empty] | VV | 2 | 2 | True | 0 | ROZPOCET
|  |  | "zásyp zeminou ČOV" (2,8*2,8*3,44)-(2,8*2,8*(0,1+0,1))-8,78 |  |  |  | 16.622 | [14 empty] | VV | 2 | 2 | True | 0 | ROZPOCET
|  |  | "Podsyp po dlažbu ČOV"1,568+0,784+0,235 |  |  |  | 2.587 | [14 empty] | VV | 2 | 2 | True | 0 | ROZPOCET
|  |  | "podsyp výtokový objekt 16/32"1,05*2,68*0,1 |  |  |  | 0.281 | [14 empty] | VV | 2 | 2 | True | 0 | ROZPOCET
|  |  | "Zemní filtr 16/32" ((7*2*0,48)*2)-0,237 |  |  |  | 13.203 | [14 empty] | VV | 2 | 2 | True | 0 | ROZPOCET
|  |  | "Zemní filtr 0/4" 0,97*7*2 |  |  |  | 13.58 | [14 empty] | VV | 2 | 2 | True | 0 | ROZPOCET
|  |  | "podsyp a zásyp kanalizační přípojky 0/16"2,768+11,845 |  |  |  | 14.613 | [14 empty] | VV | 2 | 2 | True | 0 | ROZPOCET
|  |  | "Zemina Zemní filtr" 2*7*(3-0,48-0,97-0,48) |  |  |  | 14.98 | [14 empty] | VV | 2 | 2 | True | 0 | ROZPOCET
|  |  | "Výtokový objekt"1,4*1,05 |  |  |  | 1.47 | [14 empty] | VV | 2 | 2 | True | 0 | ROZPOCET
|  |  | "zemina kanalizační přípojky "0,8*((31,5-2,2-7)+8,5+3,8)*(1,5-0,1-0,45-0,2) |  |  |  | 20.76 | [14 empty] | VV | 2 | 2 | True | 0 | ROZPOCET
|  |  | Součet |  |  |  | 98.88 | [14 empty] | VV | 2 | 4 | True | 1 | ROZPOCET
29 | M | 583373020 | Kamenivo přírodní těžené frakce 0-16 pískovna Bratčice |  |  | t | 30.794 | 0 |  | 0 |  |  |  | základní | 0 | 0 | 1 | 30.794 | 0 | 0 | 8 | M | 2 |  |  |  | ROZPOCET | 0 | 0 | 0 | 0 | 0 | 1 | 0 | 4 | -1641403112
|  |  | "kanalizační přípojky-podsyp"0,8*((31,5-2,2-7)+8,5+3,8)*0,1 |  |  |  | 2.768 | [14 empty] | VV | 2 | 2 | True | 0 | ROZPOCET
|  |  | "kanalizační přípojky-zásyp"(0,8*((31,5-2,2-7)+8,5+3,8)*0,45)-0,611 |  |  |  | 11.845 | [14 empty] | VV | 2 | 2 | True | 0 | ROZPOCET
|  |  | "dlažba ČOV"2,8*2,8*0,1 |  |  |  | 0.784 | [14 empty] | VV | 2 | 2 | True | 0 | ROZPOCET
|  |  | Mezisoučet |  |  |  | 15.397 | [14 empty] | VV | 2 | 3 | True | 0 | ROZPOCET
|  |  | 15,397*2 |  |  |  | 30.794 | [14 empty] | VV | 2 | 2 | True | 1 | ROZPOCET
30 | M | 583846700 | nepravidelný kámen Vápenec V21/B7 dlažba pr. 10-50 cm tl. 2-3 cm |  |  | m2 | 9 | 0 |  | 0 |  |  |  | základní | 0 | 0 | 0.07 | 0.63 | 0 | 0 | 8 | M | 2 |  |  |  | ROZPOCET | 0 | 0 | 0 | 0 | 0 | 1 | 0 | 4 | -1888713011
|  |  | 3*3 |  |  |  | 9 | [14 empty] | VV | 2 | 2 | True | 1 | ROZPOCET
31 | M | 583373030 | štěrkopísek (Bratčice) frakce 0-8 |  |  | t | 0.47 | 0 |  | 0 |  |  |  | základní | 0 | 0 | 1 | 0.47 | 0 | 0 | 8 | M | 2 |  |  |  | ROZPOCET | 0 | 0 | 0 | 0 | 0 | 1 | 0 | 4 | 787771390
|  |  | "dlažba ČOV"(2,8*2,8*0,03)*2 |  |  |  | 0.47 | [14 empty] | VV | 2 | 2 | True | 1 | ROZPOCET
32 | M | 583336740 | kamenivo těžené hrubé (Bratčice) frakce 16-32 |  |  | t | 31.672 | 0 |  | 0 |  |  |  | základní | 0 | 0 | 1 | 31.672 | 0 | 0 | 8 | M | 2 |  |  |  | ROZPOCET | 0 | 0 | 0 | 0 | 0 | 1 | 0 | 4 | 583587081
|  |  | "Podsyp ČOV"(2,8*2,8*0,1) |  |  |  | 0.784 | [14 empty] | VV | 2 | 2 | True | 0 | ROZPOCET
|  |  | "výtok"(1,05*2,68*0,1) |  |  |  | 0.281 | [14 empty] | VV | 2 | 2 | True | 0 | ROZPOCET
|  |  | "Zemní filtr" (((7*2*0,48)*2)-0,237) |  |  |  | 13.203 | [14 empty] | VV | 2 | 2 | True | 0 | ROZPOCET
|  |  | "dlažba ČOV"2,8*2,8*0,2 |  |  |  | 1.568 | [14 empty] | VV | 2 | 2 | True | 0 | ROZPOCET
|  |  | Mezisoučet |  |  |  | 15.836 | [14 empty] | VV | 2 | 3 | True | 0 | ROZPOCET
|  |  | 15,836*2 |  |  |  | 31.672 | [14 empty] | VV | 2 | 2 | True | 1 | ROZPOCET
33 | M | 583313400 | kamenivo těžené drobné prané (Bratčice) frakce 0-4 pr. |  |  | t | 27.16 | 0 |  | 0 |  |  |  | základní | 0 | 0 | 1 | 27.16 | 0 | 0 | 8 | M | 2 |  |  |  | ROZPOCET | 0 | 0 | 0 | 0 | 0 | 1 | 0 | 4 | 1089657112
|  |  | "zemní filtr"(0,97*7*2)*2 |  |  |  | 27.16 | [14 empty] | VV | 2 | 2 | True | 1 | ROZPOCET
34 | K | 181111113 | Plošná úprava terénu do 500 m2 zemina tř 1 až 4 nerovnosti do 100 mm ve svahu do 1:1 |  |  | m2 | 3 | 0 |  | 0 |  |  |  | základní | 0.252 | 0.756 | 0 | 0 | 0 | 0 | 4 | K | 2 |  |  |  | ROZPOCET | 0 | 0 | 0 | 0 | 0 | 1 | 0 | 4 | 857885498
|  |  | "výtokový objekt"3 |  |  |  | 3 | [14 empty] | VV | 2 | 2 | True | 1 | ROZPOCET
35 | K | 181301103 | Rozprostření ornice tl vrstvy do 200 mm pl do 500 m2 v rovině nebo ve svahu do 1:5 |  |  | m2 | 175 | 0 |  | 0 |  |  |  | základní | 0.254 | 44.45 | 0 | 0 | 0 | 0 | 4 | K | 2 |  |  |  | ROZPOCET | 0 | 0 | 0 | 0 | 0 | 1 | 0 | 4 | 777610248
|  |  | 175 |  |  |  | 175 | [14 empty] | VV | 2 | 2 | True | 1 | ROZPOCET
| 3 - Svislé a kompletní konstrukce | [8 empty] | 0 | [5 empty] | 36.9627 |  | 1.8886 |  | 0 | 1 | D | 1 |  |  |  | ROZPOCET | [6 empty] | 0
36 | K | 341322802 | Stěny a příčky z ŽB pro prostředí s mrazovými cykly C 25/30 |  |  | m3 | 0.353 | 0 |  | 0 |  |  |  | základní | 2.624 | 0.92627 | 2.4551 | 0.86664 | 0 | 0 | 4 | K | 2 |  |  |  | ROZPOCET | 0 | 0 | 0 | 0 | 0 | 1 | 0 | 4 | -1213373401
|  |  | "výtokový objekt"0,25*0,75*1,88 |  |  |  | 0.353 | [14 empty] | VV | 2 | 2 | True | 1 | ROZPOCET
37 | K | 341362021 | Výztuž stěn svařovanými sítěmi Kari |  |  | t | 0.139 | 0 |  | 0 |  |  |  | základní | 15.231 | 2.1171 | 1.0531 | 0.14638 | 0 | 0 | 4 | K | 2 |  |  |  | ROZPOCET | 0 | 0 | 0 | 0 | 0 | 1 | 0 | 4 | -350027688
|  |  | (0,353*0,05)*7,85 |  |  |  | 0.139 | [14 empty] | VV | 2 | 2 | True | 1 | ROZPOCET
38 | K | 342351101 | Zřízení bednění stěn výplňových jednostranné |  |  | m2 | 21.84 | 0 |  | 0 |  |  |  | základní | 0.608 | 13.2787 | 0.00145 | 0.031668 | 0 | 0 | 4 | K | 2 |  |  |  | ROZPOCET | 0 | 0 | 0 | 0 | 0 | 1 | 0 | 4 | 1466767443
|  |  | "ČOV"2,1*2,6*4 |  |  |  | 21.84 | [14 empty] | VV | 2 | 2 | True | 1 | ROZPOCET
39 | K | 342351102 | Odstranění bednění stěn výplňových jednostranné |  |  | m2 | 21.84 | 0 |  | 0 |  |  |  | základní | 0.332 | 7.2509 | 0 | 0 | 0 | 0 | 4 | K | 2 |  |  |  | ROZPOCET | 0 | 0 | 0 | 0 | 0 | 1 | 0 | 4 | 1467687072
|  |  | "ČOV"2,1*2,6*4 |  |  |  | 21.84 | [14 empty] | VV | 2 | 2 | True | 1 | ROZPOCET
40 | K | 342351105 | Zřízení bednění stěn výplňových oboustranné |  |  | m2 | 1.88 | 0 |  | 0 |  |  |  | základní | 0.519 | 0.97572 | 0.00449 | 0.0084412 | 0 | 0 | 4 | K | 2 |  |  |  | ROZPOCET | 0 | 0 | 0 | 0 | 0 | 1 | 0 | 4 | -764471898
|  |  | "výtokový objekt"1,88*1 |  |  |  | 1.88 | [14 empty] | VV | 2 | 2 | True | 1 | ROZPOCET
41 | K | 342351106 | Odstranění bednění stěn výplňových oboustranné |  |  | m2 | 1.88 | 0 |  | 0 |  |  |  | základní | 0.322 | 0.60536 | 0 | 0 | 0 | 0 | 4 | K | 2 |  |  |  | ROZPOCET | 0 | 0 | 0 | 0 | 0 | 1 | 0 | 4 | 80081598
|  |  | "výtokový objekt"1,88*1 |  |  |  | 1.88 | [14 empty] | VV | 2 | 2 | True | 1 | ROZPOCET
42 | K | 386411114 | Čistírna odpadních vod z polypropylenu domovní počet EO 13-20 |  |  | kus | 1 | 0 |  | 0 |  |  |  | základní | 4.169 | 4.169 | 0.8355 | 0.8355 | 0 | 0 | 4 | K | 2 |  |  |  | ROZPOCET | 0 | 0 | 0 | 0 | 0 | 1 | 0 | 4 | -99387624
43 | K | 899620141 | Obetonování plastové šachty z polypropylenu betonem prostým tř. C 20/25 otevřený výkop |  |  | m3 | 5.792 | 0 |  | 0 |  |  |  | základní | 1.319 | 7.6396 | 0 | 0 | 0 | 0 | 4 | K | 2 |  |  |  | ROZPOCET | 0 | 0 | 0 | 0 | 0 | 1 | 0 | 4 | 1253898388
|  |  | "obetonovýní ČOV-stěny"((2,1*2,1)-(2,27))*2,3 |  |  |  | 4.922 | [14 empty] | VV | 2 | 2 | True | 0 | ROZPOCET
|  |  | "obetonovýní ČOV-strop"((2,1*2,1)-(0,785))*0,24 |  |  |  | 0.87 | [14 empty] | VV | 2 | 2 | True | 0 | ROZPOCET
|  |  | Součet |  |  |  | 5.792 | [14 empty] | VV | 2 | 4 | True | 1 | ROZPOCET
| 4 - Vodorovné konstrukce | [8 empty] | 0 | [5 empty] | 12.5009 |  | 6.9721 |  | 0 | 1 | D | 1 |  |  |  | ROZPOCET | [6 empty] | 0
44 | K | 452321151 | Podkladní desky ze ŽB tř. C 20/25 otevřený výkop |  |  | m3 | 1.137 | 0 |  | 0 |  |  |  | základní | 1.465 | 1.6657 | 0 | 0 | 0 | 0 | 4 | K | 2 |  |  |  | ROZPOCET | 0 | 0 | 0 | 0 | 0 | 1 | 0 | 4 | 212073950
|  |  | "Pod ČOV"(2,8*2,8*0,1) |  |  |  | 0.784 | [14 empty] | VV | 2 | 2 | True | 0 | ROZPOCET
|  |  | "Výtokový objekt"0,75*0,25*1,88 |  |  |  | 0.353 | [14 empty] | VV | 2 | 2 | True | 0 | ROZPOCET
|  |  | Součet |  |  |  | 1.137 | [14 empty] | VV | 2 | 4 | True | 1 | ROZPOCET
45 | K | 452368211 | Výztuž podkladních desek nebo bloků nebo pražců otevřený výkop ze svařovaných sítí Kari |  |  | t | 0.446 | 0 |  | 0 |  |  |  | základní | 15.231 | 6.793 | 0.84758 | 0.37802 | 0 | 0 | 4 | K | 2 |  |  |  | ROZPOCET | 0 | 0 | 0 | 0 | 0 | 1 | 0 | 4 | 1278813233
|  |  | (1,137*0,05)*7,85 |  |  |  | 0.446 | [14 empty] | VV | 2 | 2 | True | 1 | ROZPOCET
46 | K | 462511370 | Zához z lomového kamene bez proštěrkování z terénu hmotnost nad 200 do 500 kg |  |  | m3 | 3.088 | 0 |  | 0 |  |  |  | základní | 0.674 | 2.0813 | 2.1341 | 6.59 | 0 | 0 | 4 | K | 2 |  |  |  | ROZPOCET | 0 | 0 | 0 | 0 | 0 | 1 | 0 | 4 | -2069056968
|  |  | "kamenný zásyp"3,86*0,8 |  |  |  | 3.088 | [14 empty] | VV | 2 | 2 | True | 1 | ROZPOCET
47 | K | 462519003 | Příplatek za urovnání ploch záhozu z lomového kamene hmotnost nad 200 do 500 kg |  |  | m2 | 3.088 | 0 |  | 0 |  |  |  | základní | 0.635 | 1.9609 | 0 | 0 | 0 | 0 | 4 | K | 2 |  |  |  | ROZPOCET | 0 | 0 | 0 | 0 | 0 | 1 | 0 | 4 | -1464236896
|  |  | "kamenný zásyp"3,86*0,8 |  |  |  | 3.088 | [14 empty] | VV | 2 | 2 | True | 1 | ROZPOCET
48 | M | 562312040_R | uzávěr zpětný automatický s ocelovou klapkou (žabí klapka) DN 150, včetně osazení_R |  |  | kus | 1 | 0 |  | 0 |  |  |  | základní | 0 | 0 | 0.00406 | 0.00406 | 0 | 0 | 8 | M | 2 |  |  |  | ROZPOCET | 0 | 0 | 0 | 0 | 0 | 1 | 0 | 4 | -1865844252
|  |  | 1 |  |  |  | 1 | [14 empty] | VV | 2 | 2 | True | 1 | ROZPOCET
| 6 - Úpravy povrchů, podlahy a osazování výplní | [8 empty] | 0 | [5 empty] | 0.248 |  | 0.15351 |  | 0 | 1 | D | 1 |  |  |  | ROZPOCET | [6 empty] | 0
49 | K | 594511111 | Dlažba z lomového kamene s provedením lože z betonu |  |  | m2 | 0.25 | 0 |  | 0 |  |  |  | základní | 0.992 | 0.248 | 0.61404 | 0.15351 | 0 | 0 | 4 | K | 2 |  |  |  | ROZPOCET | 0 | 0 | 0 | 0 | 0 | 1 | 0 | 4 | -197466359
|  |  | "výtokový objekt"0,5*0,5 |  |  |  | 0.25 | [14 empty] | VV | 2 | 2 | True | 1 | ROZPOCET
| 8 - Trubní vedení | [8 empty] | 0 | [5 empty] | 35.9976 |  | 2.8467 |  | 0 | 1 | D | 1 |  |  |  | ROZPOCET | [6 empty] | 0
50 | M | 283232_R | fólie ochranná pro kanalizační potrubí šířka 400 mm |  |  | m | 35.2 | 0 |  | 0 |  |  |  | základní | 0 | 0 | 0.001 | 0.0352 | 0 | 0 | 8 | M | 2 |  |  |  | ROZPOCET | 0 | 0 | 0 | 0 | 0 | 1 | 0 | 4 | 947785282
|  |  | 35,2 |  |  |  | 35.2 | [14 empty] | VV | 2 | 2 | True | 1 | ROZPOCET
51 | K | 871228111 | Kladení drenážního potrubí z tvrdého PVC průměru do 150 mm |  |  | m | 12 | 0 |  | 0 |  |  |  | základní | 0.033 | 0.396 | 0 | 0 | 0 | 0 | 4 | K | 2 |  |  |  | ROZPOCET | 0 | 0 | 0 | 0 | 0 | 1 | 0 | 4 | 1849949818
52 | M | 286112250 | trubka drenážní flexibilní D 160 mm |  |  | m | 12 | 0 |  | 0 |  |  |  | základní | 0 | 0 | 0.00114 | 0.01368 | 0 | 0 | 8 | M | 2 |  |  |  | ROZPOCET | 0 | 0 | 0 | 0 | 0 | 1 | 0 | 4 | -486831518
53 | K | 871315221 | Kanalizační potrubí z tvrdého PVC jednovrstvé tuhost třídy SN8 DN 160 |  |  | m | 35.2 | 0 |  | 0 |  |  |  | základní | 0.258 | 9.0816 | 0.00268 | 0.094336 | 0 | 0 | 4 | K | 2 |  |  |  | ROZPOCET | 0 | 0 | 0 | 0 | 0 | 1 | 0 | 4 | 40226970
54 | K | 877315211 | Montáž tvarovek z tvrdého PVC-systém KG nebo z polypropylenu-systém KG 2000 jednoosé DN 150 |  |  | kus | 4 | 0 |  | 0 |  |  |  | základní | 0.683 | 2.732 | 0 | 0 | 0 | 0 | 4 | K | 2 |  |  |  | ROZPOCET | 0 | 0 | 0 | 0 | 0 | 1 | 0 | 4 | -1750278513
55 | M | 286115580 | přechodový kus kanalizace plastové KG/drenážní potrubí DN 160 |  |  | kus | 2 | 0 |  | 0 |  |  |  | základní | 0 | 0 | 0.00095 | 0.0019 | 0 | 0 | 8 | M | 2 |  |  |  | ROZPOCET | 0 | 0 | 0 | 0 | 0 | 1 | 0 | 4 | 715340367
56 | M | 286113590 | koleno kanalizace plastové KGB 150x15° |  |  | kus | 1 | 0 |  | 0 |  |  |  | základní | 0 | 0 | 0.00054 | 0.00054 | 0 | 0 | 8 | M | 2 |  |  |  | ROZPOCET | 0 | 0 | 0 | 0 | 0 | 1 | 0 | 4 | -953580471
57 | M | 286113610 | koleno kanalizace plastové KGB 150x45° |  |  | kus | 1 | 0 |  | 0 |  |  |  | základní | 0 | 0 | 0.00065 | 0.00065 | 0 | 0 | 8 | M | 2 |  |  |  | ROZPOCET | 0 | 0 | 0 | 0 | 0 | 1 | 0 | 4 | -1894285164
58 | K | 877315221 | Montáž tvarovek z tvrdého PVC-systém KG nebo z polypropylenu-systém KG 2000 dvouosé DN 150 |  |  | kus | 2 | 0 |  | 0 |  |  |  | základní | 1.132 | 2.264 | 1e-05 | 2e-05 | 0 | 0 | 4 | K | 2 |  |  |  | ROZPOCET | 0 | 0 | 0 | 0 | 0 | 1 | 0 | 4 | -1472699040
59 | M | 286113920 | odbočka kanalizační plastová s hrdlem KGEA-150/150/45° |  |  | kus | 1 | 0 |  | 0 |  |  |  | základní | 0 | 0 | 0.00154 | 0.00154 | 0 | 0 | 8 | M | 2 |  |  |  | ROZPOCET | 0 | 0 | 0 | 0 | 0 | 1 | 0 | 4 | -10053449
60 | M | 286114290 | odbočka kanalizační plastová s hrdlem KGEA-160/160/87° |  |  | kus | 1 | 0 |  | 0 |  |  |  | základní | 0 | 0 | 0.0015 | 0.0015 | 0 | 0 | 8 | M | 2 |  |  |  | ROZPOCET | 0 | 0 | 0 | 0 | 0 | 1 | 0 | 4 | -395676452
65 | K | 894411111 | Zřízení šachet kanalizačních z betonových dílců na potrubí DN do 200 dno beton tř. C 25/30 |  |  | kus | 1 | 0 |  | 0 |  |  |  | základní | 19.105 | 19.105 | 1.9273 | 1.9273 | 0 | 0 | 4 | K | 2 |  |  |  | ROZPOCET | 0 | 0 | 0 | 0 | 0 | 1 | 0 | 4 | -1390766693
66 | M | 592243120 | konus šachetní betonový TBR-Q.1 100-63/58/12 KPS 100x62,5x58 cm |  |  | kus | 1 | 0 |  | 0 |  |  |  | základní | 0 | 0 | 0.585 | 0.585 | 0 | 0 | 8 | M | 2 |  |  |  | ROZPOCET | 0 | 0 | 0 | 0 | 0 | 1 | 0 | 4 | -1724825866
61 | K | 894812202 | Revizní a čistící šachta z PP šachtové dno DN 425/150 průtočné 30°,60°,90° |  |  | kus | 1 | 0 |  | 0 |  |  |  | základní | 0.583 | 0.583 | 0.06896 | 0.06896 | 0 | 0 | 4 | K | 2 |  |  |  | ROZPOCET | 0 | 0 | 0 | 0 | 0 | 1 | 0 | 4 | -60177550
62 | K | 894812233 | Revizní a čistící šachta z PP DN 425 šachtová roura korugovaná bez hrdla světlé hloubky 3000 mm |  |  | kus | 1 | 0 |  | 0 |  |  |  | základní | 0.333 | 0.333 | 0.02671 | 0.02671 | 0 | 0 | 4 | K | 2 |  |  |  | ROZPOCET | 0 | 0 | 0 | 0 | 0 | 1 | 0 | 4 | -797147377
63 | K | 894812249 | Příplatek k rourám revizní a čistící šachty z PP DN 425 za uříznutí šachtové roury |  |  | kus | 1 | 0 |  | 0 |  |  |  | základní | 0.25 | 0.25 | 0 | 0 | 0 | 0 | 4 | K | 2 |  |  |  | ROZPOCET | 0 | 0 | 0 | 0 | 0 | 1 | 0 | 4 | 180934027
64 | K | 894812261 | Revizní a čistící šachta z PP DN 425 poklop litinový s teleskopickou rourou pro zatížení 3 t |  |  | kus | 1 | 0 |  | 0 |  |  |  | základní | 0.333 | 0.333 | 0.03636 | 0.03636 | 0 | 0 | 4 | K | 2 |  |  |  | ROZPOCET | 0 | 0 | 0 | 0 | 0 | 1 | 0 | 4 | -1084082541
67 | K | 899311112 | Osazení poklopů s rámem hmotnosti nad 50 do 100 kg |  |  | kus | 1 | 0 |  | 0 |  |  |  | základní | 0.92 | 0.92 | 0.00702 | 0.00702 | 0 | 0 | 4 | K | 2 |  |  |  | ROZPOCET | 0 | 0 | 0 | 0 | 0 | 1 | 0 | 4 | 487496368
68 | M | 552410100 | poklop třída B 125, kruhový rám, vstup 600 mm TEK s ventilací |  |  | kus | 1 | 0 |  | 0 |  |  |  | základní | 0 | 0 | 0.046 | 0.046 | 0 | 0 | 8 | M | 2 |  |  |  | ROZPOCET | 0 | 0 | 0 | 0 | 0 | 1 | 0 | 4 | 544612339
| 9 - Ostatní konstrukce a práce, bourání | [8 empty] | 0 | [5 empty] | 41.7264 |  | 2.0219 |  | 0 | 1 | D | 1 |  |  |  | ROZPOCET | [6 empty] | 0
69 | K | 916241113 | Osazení obrubníku kamenného ležatého s boční opěrou do lože z betonu prostého |  |  | m | 12 | 0 |  | 0 |  |  |  | základní | 0.309 | 3.708 | 0.16849 | 2.0219 | 0 | 0 | 4 | K | 2 |  |  |  | ROZPOCET | 0 | 0 | 0 | 0 | 0 | 1 | 0 | 4 | 716148003
|  |  | 4*3 |  |  |  | 12 | [14 empty] | VV | 2 | 2 | True | 1 | ROZPOCET
70 | K | 944111111 | Montáž ochranného zábradlí trubkového na vnějších stranách objektů odkloněného od svislice do 15° |  |  | m | 87.6 | 0 |  | 0 |  |  |  | základní | 0.282 | 24.7032 | 0 | 0 | 0 | 0 | 4 | K | 2 |  |  |  | ROZPOCET | 0 | 0 | 0 | 0 | 0 | 1 | 0 | 4 | -442043448
|  |  | (31,5+3,8+8,5)*2 |  |  |  | 87.6 | [14 empty] | VV | 2 | 2 | True | 1 | ROZPOCET
71 | K | 944121811 | Demontáž ochranného zábradlí dílcového na vnějších stranách objektů odkloněného od svislice do 15° |  |  | m | 87.6 | 0 |  | 0 |  |  |  | základní | 0.152 | 13.3152 | 0 | 0 | 0 | 0 | 4 | K | 2 |  |  |  | ROZPOCET | 0 | 0 | 0 | 0 | 0 | 1 | 0 | 4 | 473918625
|  |  | (31,5+3,8+8,5)*2 |  |  |  | 87.6 | [14 empty] | VV | 2 | 2 | True | 1 | ROZPOCET
| 998 - Přesun hmot | [8 empty] | 0 | [5 empty] | 228.2687 |  | 0 |  | 0 | 1 | D | 1 |  |  |  | ROZPOCET | [6 empty] | 0
72 | K | 998001011 | Přesun hmot pro piloty nebo podzemní stěny betonované na místě |  |  | t | 24.154 | 0 |  | 0 |  |  |  | základní | 0.624 | 15.0721 | 0 | 0 | 0 | 0 | 4 | K | 2 |  |  |  | ROZPOCET | 0 | 0 | 0 | 0 | 0 | 1 | 0 | 4 | 2021169361
|  |  | 0,867+0,146+14,209+2,762+0,378+5,792 |  |  |  | 24.154 | [14 empty] | VV | 2 | 2 | True | 1 | ROZPOCET
73 | K | 998276101 | Přesun hmot pro trubní vedení z trub z plastických hmot otevřený výkop |  |  | t | 85.651 | 0 |  | 0 |  |  |  | základní | 1.48 | 126.7635 | 0 | 0 | 0 | 0 | 4 | K | 2 |  |  |  | ROZPOCET | 0 | 0 | 0 | 0 | 0 | 1 | 0 | 4 | -1944946420
|  |  | "potrubí"0,094 |  |  |  | 0.094 | [14 empty] | VV | 2 | 2 | True | 0 | ROZPOCET
|  |  | "štěrkopísek"(2,768+11,847+0,784+0,281+13,203+13,58)*2 |  |  |  | 84.926 | [14 empty] | VV | 2 | 2 | True | 0 | ROZPOCET
|  |  | "komín ČOV" 0,585+0,046 |  |  |  | 0.631 | [14 empty] | VV | 2 | 2 | True | 0 | ROZPOCET
|  |  | Součet |  |  |  | 85.651 | [14 empty] | VV | 2 | 4 | True | 1 | ROZPOCET
74 | K | 998276124 | Příplatek k přesunu hmot pro trubní vedení z trub z plastických hmot za zvětšený přesun do 500 m |  |  | t | 85.02 | 0 |  | 0 |  |  |  | základní | 0.988 | 83.9998 | 0 | 0 | 0 | 0 | 4 | K | 2 |  |  |  | ROZPOCET | 0 | 0 | 0 | 0 | 0 | 1 | 0 | 4 | -233364898
|  |  | 85,02 |  |  |  | 85.02 | [14 empty] | VV | 2 | 2 | True | 1 | ROZPOCET
75 | K | 998321011 | Přesun hmot pro hráze přehradní zemní a kamenité |  |  | t | 3.088 | 0 |  | 0 |  |  |  | základní | 0.788 | 2.4333 | 0 | 0 | 0 | 0 | 4 | K | 2 |  |  |  | ROZPOCET | 0 | 0 | 0 | 0 | 0 | 1 | 0 | 4 | 1310890064
|  |  | "těžký kamenný zához"3,088 |  |  |  | 3.088 | [14 empty] | VV | 2 | 2 | True | 1 | ROZPOCET
| PSV - Práce a dodávky PSV | [8 empty] | 0 | [5 empty] | 47.259 |  | 0.46988 |  | 0 | 2 | D | 0 |  |  |  | ROZPOCET | [6 empty] | 0
| 711 - Izolace proti vodě, vlhkosti a plynům | [8 empty] | 0 | [5 empty] | 1.6356 |  | 0.035812 |  | 0 | 2 | D | 1 |  |  |  | ROZPOCET | [6 empty] | 0
76 | K | 711141559 | Provedení izolace proti zemní vlhkosti pásy přitavením vodorovné NAIP |  |  | m2 | 2.8 | 0 |  | 0 |  |  |  | základní | 0.222 | 0.6216 | 0.0004 | 0.00112 | 0 | 0 | 16 | K | 2 |  |  |  | ROZPOCET | 0 | 0 | 0 | 0 | 0 | 1 | 0 | 16 | 1974338663
77 | K | 711142559 | Provedení izolace proti zemní vlhkosti pásy přitavením svislé NAIP |  |  | m2 | 3.9 | 0 |  | 0 |  |  |  | základní | 0.26 | 1.014 | 0.0004 | 0.00156 | 0 | 0 | 16 | K | 2 |  |  |  | ROZPOCET | 0 | 0 | 0 | 0 | 0 | 1 | 0 | 16 | 375063654
78 | M | 628311160 | pás těžký asfaltovaný IPA400/H-PE S40 |  |  | m2 | 7.705 | 0 |  | 0 |  |  |  | základní | 0 | 0 | 0.0043 | 0.033132 | 0 | 0 | 32 | M | 2 |  |  |  | ROZPOCET | 0 | 0 | 0 | 0 | 0 | 1 | 0 | 16 | -21385884
| 772 - Podlahy z kamene | [8 empty] | 0 | [5 empty] | 44.3274 |  | 0.432 |  | 0 | 2 | D | 1 |  |  |  | ROZPOCET | [6 empty] | 0
79 | K | 772527340 | Kladení dlažby z kamene z desek bez úpravy tvaru o nestejné tloušťce do písku tl 30 až 150 mm |  |  | m2 | 9 | 0 |  | 0 |  |  |  | základní | 2.416 | 21.744 | 0.048 | 0.432 | 0 | 0 | 16 | K | 2 |  |  |  | ROZPOCET | 0 | 0 | 0 | 0 | 0 | 1 | 0 | 16 | 2126000955
|  |  | 3*3 |  |  |  | 9 | [14 empty] | VV | 2 | 2 | True | 1 | ROZPOCET
80 | K | 998772101 | Přesun hmot tonážní pro podlahy z kamene v objektech v do 6 m |  |  | t | 7.98 | 0 |  | 0 |  |  |  | základní | 1.67 | 13.3266 | 0 | 0 | 0 | 0 | 16 | K | 2 |  |  |  | ROZPOCET | 0 | 0 | 0 | 0 | 0 | 1 | 0 | 16 | 58729657
|  |  | (1,568+0,235+0,784)*2+0,63+2,022 |  |  |  | 7.826 | [14 empty] | VV | 2 | 2 | True | 0 | ROZPOCET
|  |  | 0,154 |  |  |  | 0.154 | [14 empty] | VV | 2 | 2 | True | 0 | ROZPOCET
|  |  | Součet |  |  |  | 7.98 | [14 empty] | VV | 2 | 4 | True | 1 | ROZPOCET
81 | K | 998772181 | Příplatek k přesunu hmot tonážní 772 prováděný bez použití mechanizace |  |  | t | 7.98 | 0 |  | 0 |  |  |  | základní | 1.16 | 9.2568 | 0 | 0 | 0 | 0 | 16 | K | 2 |  |  |  | ROZPOCET | 0 | 0 | 0 | 0 | 0 | 1 | 0 | 16 | -971111318
|  |  | (1,568+0,235+0,784)*2+0,63+2,022 |  |  |  | 7.826 | [14 empty] | VV | 2 | 2 | True | 0 | ROZPOCET
|  |  | 0,154 |  |  |  | 0.154 | [14 empty] | VV | 2 | 2 | True | 0 | ROZPOCET
|  |  | Součet |  |  |  | 7.98 | [14 empty] | VV | 2 | 4 | True | 1 | ROZPOCET
| 782 - Dokončovací práce | [8 empty] | 0 | [5 empty] | 1.296 |  | 0.00207 |  | 0 | 2 | D | 1 |  |  |  | ROZPOCET | [6 empty] | 0
82 | K | 782991422 | Základní čištění nových kamenných obkladů včetně dvouvrstvého impregnačního nátěru |  |  | m2 | 9 | 0 |  | 0 |  |  |  | základní | 0.144 | 1.296 | 0.00023 | 0.00207 | 0 | 0 | 16 | K | 2 |  |  |  | ROZPOCET | 0 | 0 | 0 | 0 | 0 | 1 | 0 | 16 | 400350423
|  |  | 3*3 |  |  |  | 9 | [14 empty] | VV | 2 | 2 | True | 1 | ROZPOCET
| M - Práce a dodávky M | [8 empty] | 0 | [5 empty] | 30.6936 |  | 0 |  | 0 | 3 | D | 0 |  |  |  | ROZPOCET | [6 empty] | 0
| 23-M - Montáže potrubí | [8 empty] | 0 | [5 empty] | 2.816 |  | 0 |  | 0 | 3 | D | 1 |  |  |  | ROZPOCET | [6 empty] | 0
83 | K | 230170014 | Tlakové zkoušky těsnosti potrubí - zkouška DN do 200 |  |  | m | 35.2 | 0 |  | 0 |  |  |  | základní | 0.08 | 2.816 | 0 | 0 | 0 | 0 | 64 | K | 2 |  |  |  | ROZPOCET | 0 | 0 | 0 | 0 | 0 | 1 | 0 | 64 | -1150428077
|  |  | 35,2 |  |  |  | 35.2 | [14 empty] | VV | 2 | 2 | True | 1 | ROZPOCET
| 46-M - Zemní práce při extr.mont.pracích | [8 empty] | 0 | [5 empty] | 27.8776 |  | 0 |  | 0 | 3 | D | 1 |  |  |  | ROZPOCET | [6 empty] | 0
84 | K | 460120019 | Naložení výkopku strojně z hornin třídy 1až4 |  |  | m3 | 219.774 | 0 |  | 0 |  |  |  | základní | 0.097 | 21.3181 | 0 | 0 | 0 | 0 | 64 | K | 2 |  |  |  | ROZPOCET | 0 | 0 | 0 | 0 | 0 | 1 | 0 | 64 | -66556152
|  |  | 35+14,708+11,439+37,260+28,98+38,555+16,622+14,98+20,76+1,47 |  |  |  | 219.774 | [14 empty] | VV | 2 | 2 | True | 1 | ROZPOCET
85 | K | 460120020 | Naložení výkopku strojně z hornin třídy 5až7 |  |  | m3 | 46.194 | 0 |  | 0 |  |  |  | základní | 0.142 | 6.5595 | 0 | 0 | 0 | 0 | 64 | K | 2 |  |  |  | ROZPOCET | 0 | 0 | 0 | 0 | 0 | 1 | 0 | 64 | 295775579
|  |  | 6,537+16,56+23,097 |  |  |  | 46.194 | [14 empty] | VV | 2 | 2 | True | 1 | ROZPOCET

## OBJEKT09 - VON
| List obsahuje: |  | 1) Krycí list rozpočtu |  | 2) Rekapitulace rozpočtu |  |  | 3) Rozpočet |  |  | Zpět na list: | Rekapitulace stavby
optimalizováno pro tisk sestav ve formátu A4 - na výšku | [11 empty] | >> skryté sloupce << | [9 empty] | {f601e50a-7d96-4904-b4f8-25a22c64357a}
2
KRYCÍ LIST ROZPOČTU | [12 empty] | v --- níže se nacházejí doplnkové a pomocné údaje k sestavám --- v | [8 empty] | False
| Stavba: |  | Vodní dílo Les království, obnova NKP
| Objekt: |  | OBJEKT09 - Domovní ČOV
| Část: |  | OBJEKT09 - vedlejší a ostatní náklady
| JKSO: | [7 empty] | CC-CZ:
| Místo: | [7 empty] | Datum: |  | 2017-05-31
| Objednatel: | [7 empty] | IČ:
|  | Povodí Labe, Víta Nejedlého 951, Hradec Králové | [6 empty] | DIČ:
| Zhotovitel: | [7 empty] | IČ:
DIČ:
| Projektant: | [7 empty] | IČ:
|  | Architekti Headhand, s.r.o., U Obecního dvora 7 | [6 empty] | DIČ:
| Zpracovatel: | [7 empty] | IČ:
DIČ:
Poznámka:
| Náklady z rozpočtu | [7 empty] | 0
| Ostatní náklady | [7 empty] | 0
| Cena bez DPH | [7 empty] | 0
| DPH | základní | 21% | ze | 0 |  |  |  | 0
|  | snížená | 15% | ze | 0 |  |  |  | 0
|  | zákl. přenesená | 21% | ze | 0 |  |  |  | 0
|  | sníž. přenesená | 15% | ze | 0 |  |  |  | 0
|  | nulová | 0% | ze | 0 |  |  |  | 0
| Cena s DPH |  |  | v | CZK |  |  | 0
| Projektant |  |  |  |  | Zpracovatel
| Datum a podpis: |  |  | Razítko |  | Datum a podpis: |  |  |  | Razítko
| Objednavatel |  |  |  |  | Zhotovitel
| Datum a podpis: |  |  | Razítko |  | Datum a podpis: |  |  |  | Razítko
REKAPITULACE ROZPOČTU
Stavba: |  |  | Vodní dílo Les království, obnova NKP
Část: |  |  | OBJEKT09 - vedlejší a ostatní náklady
Místo: | [6 empty] | Datum: |  | 2017-05-31
Objednatel: |  |  | Povodí Labe, Víta Nejedlého 951, Hradec Králové |  |  |  | Projektant: |  | Architekti Headhand, s.r.o., U Obecního dvora 7
Zhotovitel: | [6 empty] | Zpracovatel: |  | 0
Kód - Popis | [9 empty] | Cena celkem [CZK]
Náklady z rozpočtu | [9 empty] | 0 | [12 empty] | -1
| OST - Vedlejší a ostatní rozpočtové náklady | [8 empty] | 0
| 02 - Projektová dokumentace - ostatní náklady | [8 empty] | 0
| 03 - Geodetické práce a vytýčení - ostatní náklady | [8 empty] | 0
| 09 - Ostatní náklady | [8 empty] | 0
Celkové náklady za stavbu | [7 empty] | 0
ROZPOČET
Stavba: |  |  | Vodní dílo Les království, obnova NKP
Objekt: |  |  | OBJEKT09 - vedlejší a ostatní náklady
Místo: | [6 empty] | Datum: |  | 2017-05-31
Objednatel: |  |  | Povodí Labe, Víta Nejedlého 951, Hradec Králové |  |  |  | Projektant: |  | Architekti Headhand, s.r.o., U Obecního dvora 7
Zhotovitel: | [6 empty] | Zpracovatel: |  | 0
PČ | Typ | Kód | Popis |  |  | MJ | Množství | J.cena [CZK] |  | Cena celkem [CZK] |  |  | Poznámka | DPH | J. Nh [h] | Nh celkem [h] | J. hmotnost_x000D_ [t]J. hmotnost_x000D_ [t]J. hmotnost_x000D_ [t] | Hmotnost_x000D_ celkem [t]Hmotnost_x000D_ celkem [t]Hmotnost_x000D_ celkem [t] | J. suť [t] | Suť Celkem [t]
Náklady z rozpočtu | [9 empty] | 0 | [5 empty] | #REF! |  | #REF! |  | #REF! |  | D | -1 | [7 empty] | 0
| OST - Vedlejší a ostatní rozpočtové náklady | [8 empty] | 0 | [5 empty] | #REF! |  | #REF! |  | #REF! | 1 | D | 0 | ROZPOCET | [6 empty] | 0
| 02 - Projektová dokumentace - ostatní náklady | [8 empty] | 0 | [5 empty] | 0 |  | 0 |  | 0 | 1 | D | 1 | ROZPOCET | [6 empty] | 0
4 | K | 023 | Vypracování projektu skutečného provedení díla |  |  | kus | 1 | 0 |  | 0 |  |  |  | základní | 0 | 0 | 0 | 0 | 0 | 0 | 4 | K | 2 | ROZPOCET | 0 | 0 | 0 | 0 | 0 | 1 | 0 | 4 | 2014775972
| 03 - Geodetické práce a vytýčení - ostatní náklady | [8 empty] | 0 | [5 empty] | 0 |  | 0 |  | 0 | 1 | D | 1 | ROZPOCET | [6 empty] | 0
10 | K | 032 | Zpracování geometrických plánů |  |  | soubor | 1 | 0 |  | 0 |  |  |  | základní | 0 | 0 | 0 | 0 | 0 | 0 | 4 | K | 2 | ROZPOCET | 0 | 0 | 0 | 0 | 0 | 1 | 0 | 4 | 1069336421
11 | K | 035 | Zajištění veškerých geodetických prací souvisejících s realizací díla |  |  | soubor | 1 | 0 |  | 0 |  |  |  | základní | 0 | 0 | 0 | 0 | 0 | 0 | 4 | K | 2 | ROZPOCET | 0 | 0 | 0 | 0 | 0 | 1 | 0 | 4 | -1429187890
| 09 - Ostatní náklady | [8 empty] | 0 | [5 empty] | 0 |  | 0 |  | 0 | 1 | D | 1 | ROZPOCET | [6 empty] | 0
16 | K | 094 | Zajištění vytýčení veškerých podzemních zařízení |  |  | kus | 1 | 0 |  | 0 |  |  |  | základní | 0 | 0 | 0 | 0 | 0 | 0 | 4 | K | 2 | ROZPOCET | 0 | 0 | 0 | 0 | 0 | 1 | 0 | 4 | -1872414821
26 | K | 09991 | Zajištění fotodokumentace veškerých konstrukcí, které budou v průběhu výstavby skryty nebo zakryty |  |  | soubor | 1 | 0 |  | 0 |  |  |  | základní | 0 | 0 | 0 | 0 | 0 | 0 | 4 | K | 2 | ROZPOCET | 0 | 0 | 0 | 0 | 0 | 1 | 0 | 4 | 290834912