## TechSpec
Příloha 1 - Technická specifikace a cenová kalkulace
Závod | Místo určení (středisko) | Vzorové vozidlo | Rozměr pneumatik | Min. index nosnosti | Min. index rychlosti | Dezén | Další parametry | Max. valivý odpor | Min. záběr na mokru | Max. hlučnost | Počet | Výrobce, typ a model pneumatiky | Min. index nosnosti | Min. index rychlosti | Další parametry | Max. valivý odpor | Min. záběr na mokru | Max. hlučnost | Cena za 1 ks bez DPH | Cena za množství bez DPH
Z1 | PS Liberec | Škoda Fabia 1,2 KO | 185/60 R14 | 82 | T | Zimní | TL | E | B | 2 | 4 | [8 empty] | 0
Z1 | PS Liberec | Mitsubishi L200 | 205/60 R16 | 96 | H | Zimní | TL | C | B | 2 | 4 | [8 empty] | 0
Z1 | PS Liberec | Malotraktor Šálek | 7.50-16 | 88/100 | A8 | šípy | 6PR, TL |  |  |  | 4 | [8 empty] | 0
Z3 | PS Kostomlaty | Škoda Praktik 1,2 | 175/70 R14 | 84 | T | zimní | TL | C | C | 2 | 4 | [8 empty] | 0
Z3 | VD Týnec n. Labem | Škoda Fabia 1,2 KO | 185/60 R14 | 82 | T | zimní | TL | E | B | 2 | 4 | [8 empty] | 0
Z3 | VD Týnec n. Labem | Iveco ML (N2) | 215/75 R17,5 | 126/124 | M | zimní | Regionální, záběrová, TL | E | C | 2 | 4 | [8 empty] | 0
Z3 | VD Týnec n. Labem | Renault Cisterna (N2) | 225/75 R17,5 | 129/127 | M | Univerzál | Regionální, záběrová, TL | E | C | 2 | 6 | [8 empty] | 0
Z3 | VD Týnec n. Labem | Tatra 815 | 315/80 R22,5 | 156/150 | K | Univerzál | Stavební vodící, TL | D | C | 2 | 2 | [8 empty] | 0
Z3 | VD Týnec n. Labem | Tatra 815 | 315/80 R22,5 | 156/150 | K | Univerzál | Terénní záběrová, TL | D | C | 2 | 4 | [8 empty] | 0
Z3 | PS Děčín | Škoda Fabia 1,2 KO | 165/70 R14 | 81 | T | Zimní | TL | C | C | 2 | 4 | [8 empty] | 0
Z3 | PS Děčín | Škoda Praktik 1,2 | 175/70 R14 | 84 | T | Zimní | TL | C | C | 2 | 4 | [8 empty] | 0
Z3 | PS Děčín | Škoda Fabia 1,4 KO | 185/55 R15 | 86 | H | zimní | TL | E | B | 2 | 4 | [8 empty] | 0
Z3 | PS Roudnice | Škoda Fabia 1,2 KO | 185/60 R15 | 88 | T | zimní | TL | C | C | 2 | 4 | [8 empty] | 0
Z3 | PS Roudnice | Škoda Roomster 1,2 | 185/65 R14 | 86 | T | zimní | TL | C | C | 2 | 4 | [8 empty] | 0
[16 empty] | Celková cena pneumatik |  |  |  | 0
Cena za dopravu
Cena za zpětný odběr (včetně likvidace)
[16 empty] | Celková cena dodávky |  |  |  | 0