## List1
Výkaz výměr
Stavba : |  | 2-2005 Polní cesty Hvožďany
Objekt : |  | 2 Polní cesta HPC2 - 2011 |  | polní cesta HPC2 - 2011
P.č. | Číslo položky | Název položky | MJ | množství | cena / MJ | celkem (Kč)
Díl: | 1 | Zemní práce
1 | 111201101R00 | Odstranění křovin i s kořeny na ploše do 1000 m2 | m2 | 100
2 | 111201401R00 | Spálení křovin a stromů o průměru do 100 mm | m2 | 100
3 | 113107222R00 | Odstranění podkladu nad 200 m2,kam.drcené tl.20 cm | m2 | 292
|  | odstranění zpevnění stávající cesty:292 |  | 292
4 | 113107223R00 | Odstranění podkladu nad 200 m2,kam.drcené tl.30 cm | m2 | 286
|  | odstranění zpevnění stávající cesty:286 |  | 286
5 | 113107242R00 | Odstranění podkladu nad 200 m2, živičného tl.10 cm | m2 | 292
|  | rozebrání vozovky stávající cesty:292 |  | 292
6 | 113151111R00 | Rozebrání ploch ze silničních panelů | m2 | 43
|  | stávající vjezd na pozemek p.č.52:43 |  | 43
7 | 121101101R00 | Sejmutí ornice s přemístěním do 50 m | m3 | 86.41
|  | 864,1*0,1 |  | 86.41
8 | 122202202R00 | Odkopávky pro silnice v hor. 3 do 1000 m3 | m3 | 215.55
|  | 50% z výkopů:431,1*0,5 |  | 215.55
9 | 122302202R00 | Odkopávky pro silnice v hor. 4 do 1000 m3 | m3 | 215.55
|  | 50% z výkopů:431,1*0,5 |  | 215.55
10 | 130001101R00 | Příplatek za ztížené hloubení v blízkosti vedení | m3 | 312.66
|  | 60% z výkopů: |  | 0
|  | silniční odkopávky:431,1*0,6 |  | 258.66
|  | výkop rýhy pro trativod:67,5*0,6 |  | 40.5
|  | pro přeložku kabelu O2 - 100%:13,5 |  | 13.5
11 | 132301101R00 | Hloubení rýh šířky do 60 cm v hor.4 do 100 m3 | m3 | 13.5
|  | výkop pro případnou přeložku kabelu O2:(30+15)*0,5*0,6 |  | 13.5
12 | 132301201R00 | Hloubení rýh šířky do 200 cm v hor.4 do 100 m3 | m3 | 67.5
|  | výkop pro podélný trativod:(72,5+28)*0,75*0,8 |  | 60.3
|  | výkop pro vtok.objekt:7,2 |  | 7.2
13 | 161101101R00 | Svislé přemístění výkopku z hor.1-4 do 2,5 m | m3 | 7.2
14 | 162301101R00 | Vodorovné přemístění výkopku z hor.1-4 do 500 m | m3 | 202.8
|  | na skládku pro krajnice: 101,4 |  | 101.4
|  | ze skládky na krajnice: 101,4 |  | 101.4
15 | 162401102R00 | Vodorovné přemístění výkopku z hor.1-4 do 2000 m | m3 | 224.55
|  | přebytek z výkopů na skládku:258,4-101,35 |  | 157.05
|  | přebytek z rýhy:67,5 |  | 67.5
16 | 167101102R00 | Nakládání výkopku z hor.1-4 v množství nad 100 m3 | m3 | 101.4
|  | zemina na skládce na krajnice:101,4 |  | 101.4
17 | 171101131R00 | Uložení sypaniny z hor.soudržných a nesoudržných | m3 | 19.7
|  | násyp v trase cesty:19,7 |  | 19.7
18 | 171201201R00 | Uložení sypaniny na skládku | m3 | 498.6
|  | 431,10+67,5 |  | 498.6
19 | 174101101R00 | Zásyp jam, rýh, šachet se zhutněním | m3 | 2.2
|  | vtokový objekt:2,2 |  | 2.2
20 | 181101102R00 | Úprava pláně v zářezech v hor. 1-4, se zhutněním | m2 | 1271.6
21 | 181201101R00 | Úprava pláně v násypech v hor. 1-4, bez zhutnění | m2 | 152.8
22 | 182101101R00 | Svahování v zářezech v hor. 1 - 4 | m2 | 99.2
23 | 182201101R00 | Svahování násypů | m2 | 125.4
| Celkem za | 1 Zemní práce
Díl: | 2 | Základy a zvláštní zakládání
24 | 212521111R00 | Výplň odvodňov. trativodů kam. hrubě drcen. 125 mm | m3 | 60.3
|  | podélný trativod:(72,5+28)*0,75*0,8 |  | 60.3
| Celkem za | 2 Základy a zvláštní zakládání
Díl: | 3 | Svislé a kompletní konstrukce
25 | 338121123R00 | Osazení sloupků železobetonových, B 7,5 do 0,15 m3 | kus | 25
|  | nové oplocení pozemku 43/1:25 |  | 25
26 | Nab1 | Montáž chráničky kabel 110mm, výkop | m | 528
|  | osazení chrániček na stávající sdělovací kabely:(57+18+13)*3 |  | 264
|  | uložení náhradních chrániček:(57+18+13)*3 |  | 264
27 | 59231100 | Sloupek plotový KZP 5/220 120x150x2200 | kus | 25
|  | nové oplocení pozemku 43/1:25 |  | 25
28 | Nab2 | Chránička KOPODUR KD 09110 | m | 45
|  | chránička pro případnou přeložku kabelu O2:30+15 |  | 45
29 | Nab3 | Dělená chránička KOPOHALF 06110/2 | m | 45
|  | chránička pro případnou přeložku kabelu O2:30+15 |  | 45
30 | Nab4 | Distanční rozpěrky 07160/8 | kus | 8
|  | chránička pro případnou přeložku kabelu O2:5+3 |  | 8
31 | Nab8 | Plot dřevěný tyčový | bm | 71
| Celkem za | 3 Svislé a kompletní konstrukce
Díl: | 4 | Vodorovné konstrukce
32 | 452386121R00 | Vyrovnávací prstence z betonu B 7,5 výšky 200 mm | kus | 9
|  | úprava stávajících kanalizačních šachet:9 |  | 9
| Celkem za | 4 Vodorovné konstrukce
Díl: | 5 | Komunikace
33 | 564761111R00 | Podklad z kameniva drceného vel.32-63 mm,tl. 20 cm | m2 | 1877
|  | cesta:1473 |  | 1473
|  | sjezdy asfalt:214+95 |  | 309
|  | sjezdy štěrk:2*24+47 |  | 95
34 | 564861111R00 | Podklad ze štěrkodrti po zhutnění tloušťky 20 cm | m2 | 1806
|  | cesta:1592 |  | 1592
|  | sjezdy asfalt:214 |  | 214
35 | 565161221R00 | Podklad kamen. obal. asfaltem tř.2 nad 3 m,tl.8 cm | m2 | 1603
|  | cesta:1389 |  | 1389
|  | sjezdy asfalt:214 |  | 214
36 | 569851111R00 | Zpevnění krajnic štěrkodrtí tloušťky 15 cm | m2 | 298
|  | 298*0,5*2 |  | 298
37 | 569903311R00 | Zřízení zemních krajnic se zhutněním | m3 | 101.4
38 | 571906211R00 | Posyp krytu lomovými výsivkami do 30 kg/m2 | m2 | 95
|  | sjezdy štěrk:2*24+47 |  | 95
39 | 577142212R00 | Beton asfalt. ABJ,ABS,ABH tř.2 nad 3 m, tl. 5 cm | m2 | 1550
|  | cesta:1336 |  | 1336
|  | sjezdy asfalt:214 |  | 214
40 | 599142111R00 | Úprava zálivky dil.spár hloubky do 4 cm š. do 4 cm | m | 31.2
|  | 22+3,5+5,7 |  | 31.2
| Celkem za | 5 Komunikace
Díl: | 8 | Trubní vedení
41 | 871318111R00 | Kladení drenážního potrubí z plastických hmot | m | 100.5
|  | 72,5+28 |  | 100.5
42 | 894401211RT2 | Osazení betonových skruží rovných 29/100/9 včetně dodávky skruže TBS-Q 100/25 PS 100/250/90 | kus | 2
|  | úprava šachet kanalizace:2 |  | 2
43 | 899331111R00 | Výšková úprava vstupu do 20 cm, zvýšení poklopu | kus | 9
|  | úprava stávajících kanalizačních šachet:9 |  | 9
44 | 899431111R00 | Výšková úprava do 20 cm, zvýšení krytu šoupěte | kus | 4
|  | úprava šoupat vodovodu:4 |  | 4
45 | 28611226.A | Trubka PVC drenážní flexibilní d 200 mm | m | 105.525
|  | (72,5+28)*1,05 |  | 105.525
| Celkem za | 8 Trubní vedení
Díl: | 91 | Doplňující práce na komunikaci
46 | 919412113R00 | Hospodářský přejezd 4 m, čela z B10, převýš.100 cm | kus | 1
|  | vjezd na pozemek p.č.52:1 |  | 1
47 | 919413211R00 | Vtoková jímka z B 10 | kus | 1
48 | 919492911R00 | Příplatek za další 1m přes délku 4m přejezdu | kus | 7
|  | vjezd na pozemek p.č.52:7 |  | 7
49 | 919731122R00 | Zarovnání styčné plochy živičné tl. do 10 cm | m | 31.2
|  | 22+3,5+5,7 |  | 31.2
50 | 919735112R00 | Řezání stávajícího živičného krytu tl. 5 - 10 cm | m | 31.2
|  | 22+3,5+5,7 |  | 31.2
51 | Nab5 | Přenosné dopravní značení pro stavbu+DIO | ks | 1
52 | Nab7 | Vytýčení podzemních vedení | kus | 4
| Celkem za | 91 Doplňující práce na komunikaci
Díl: | 93 | Dokončovací práce inženýrskách staveb
53 | 935112211R00 | Osazení přík.žlabu do B10 tl.10 cm z tvárnic 80 cm | m | 77
|  | opevnění dna příkopu:77 |  | 77
54 | 59227502 | Žlabovka TBM 73-30 57x30x8 cm | kus | 244.0833
|  | (72,5/0,3)*1,01 |  | 244.0833
55 | 59227630 | Deska meliorační TBM 2-50 50x50x10 cm | kus | 314.16
|  | opevnění příkopu:(77*2*2)*1,02 |  | 314.16
| Celkem za | 93 Dokončovací práce inženýrskách staveb
Díl: | 96 | Bourání konstrukcí
56 | 966008111R00 | Bourání trubního propustku z trub DN do 30 cm | m | 6
|  | stávající propust u trafostanice:6 |  | 6
57 | 966067111R00 | Rozebrání plotu tyč. lať. prken. drátěného, plech. | m | 71
|  | rozebrání oplocení pozemku 43/1:71 |  | 71
| Celkem za | 96 Bourání konstrukcí
Díl: | 99 | Staveništní přesun hmot
58 | 998225111R00 | Přesun hmot, pozemní komunikace, kryt živičný | t | 2059.9465
| Celkem za | 99 Staveništní přesun hmot
Díl: | D96 | Přesuny suti a vybouraných hmot
59 | Nab6 | Skládkovné za suť | t | 103.1
60 | 979082213R00 | Vodorovná doprava suti po suchu do 1 km | t | 256.365
|  | 0,235*277 |  | 65.095
61 | 979082219R00 | Příplatek za dopravu suti po suchu za další 1 km | t | 2563.65
|  | 0,01*73 |  | 0.73
| Celkem za | D96 Přesuny suti a vybouraných hmot
Zařízení staveniště
Vytyčení a zaměření stavby
Celkem HPC2