## Sestava NB
|  |  | min. max. | Sestava NB | Sestava NB
(14")
|  |  |  | Požadované parametry | Nabízené parametry (Dodavatel vyplní do řádků níže)
CPU (procesor) | Passmark CPU (www.passmark.com) |  | min. | 4500
| virtualizace procesoru a síťové karty |  |  | ano
| technologie (32/64 bit) |  |  | 64 bit
Operační paměť | druh |  | min. | DDR4 2400MHz
| celková instalovaná velikost |  | min. | 8 GB
BIOS/UEFI | Identifikace BIOS |  |  | BIOS musí obsahovat sériové číslo a info o výrobci a modelu,
| Zabezpečení heslem proti neoprávněnému přístupu do BIOS |  |  | ano
| Možnost zaměnit BIOS za UEFI (Unified Extensible Firmware Interface) |  |  | ano
| Možnost zablokování zavedení operačního systému z periferií |  |  | ano
| Možnost zablokování vybraných zařízení (periferií) tak, aby s nimi nemohl pracovat OS |  |  | ano
Hard disk | SSD |  | min. | 500 GB
| technologie SSD |  | min. | TLC
Základní deska | integrovaná síťová karta |  |  | 100/1000 Mbit/sec, RJ45, Wake on LAN, podpora "802.1X", PXE (Preboot eXecution Environment)
| integrovaná grafická karta | podpora (práce 2 monitorů současně) | min. | ano
|  | rozhraní | min. | 1x digitální připojení k externímu monitoru
| integrovaná zvuková karta |  |  | ano
| TPM (Trusted Platform Module) chip verze TPM 2.0 |  |  | ano
| Integrovaná konektivita | USB 2.0, USB 3.0 (nebo vyšší) | min. | 3x - z toho min. 2x USB 3.0
|  | bezdrátové připojení | min. | Wireles LAN 802.11ac/a/b/g/n, BlueTooth 4.0 LE
|  | interní modul LTE (podpora pro 3G a 4G sítě), SIM karta není součástí dodávky |  | nepožadováno
|  | vstup pro mikrofon/sluchátka | min. | 1x
Display | provedení |  |  | matný
| velikost |  |  | 14" až 14,9"
| rozlišení (š x v) |  | min. | 1920x1080 bodů
Baterie | Výdrž baterie (dle Bapco MobileMark®2014) |  | min. | 6 hodin
Skříň | zabezpečení |  |  | slot pro mechanický bezpečnostní zámek + kompatibilní mechanický bezpečnostní zámek
| hmotnost, včetně hlavní baterie |  | max. | 1,8 kg
Další integrované vybavení notebooku | klávesnice - US/CZ, klávesy F1-F12, české rozložení kláves, podsvícená LED |  |  | podsvícená, ochrana proti polití, klávesy s nízkým zdvihem, životnost 10 mil. úhozů
| numerická klávesnice |  |  | ne
| polohový ovladač |  |  | Touch Pad s podporou vícedotykových gest, včetně levého a pravého tlačítka
| webkamera (rozlišení HD) |  |  | ano
| audio |  |  | mikrofon + reproduktor (stereo)
Další příslušenství | Adaptér napájecí 100 - 240V, 50-60 Hz |  | max. | 400 g
| brašna s uchem a přes rameno, s polstrovaným oddílem pro NTB, odolné povětrnostním vlivům |  | max. | 1,1 kg
| batoh s polstrovaným oddílem pro NTB, odolný povětrnostním vlivům |  |  | 1,1 kg
Dokovací stanice/Port replikátor | rozhraní - 4x USB - z toho min.2x USB 3.0, 2 x digitální port, Ethernet (100/1000 Mbit/sec, RJ45, Wake on LAN, podpora "802.1X", PXE (Preboot eXecution Environment)), 1x jack 3,5mm audio out, 1x jack 3,5mm audio in, dedikovaný dokovací port (ne USB nebo USB-C), napájecí adapter, napájení NB, od výrobce notebooku |  |  | ano
Mechanika paměťových médií | mechanika optických disků |  |  | není požadována
Čtečka paměťových karet | Media Card Reader - podpora min. SD,SDXC,SDHC |  |  | interní
Čtečka čipových karet | Interní čtečka čipových karet, kompatibilní s ISO IEC 7810 ID-1 a ISO IEC 7816 |  |  | ano
Externí kursorový ovladač (myš) | USB |  |  | laserová s kolečkem, min. 3 tlačítka, univerzální pro praváky a leváky, délka kabelu min. 1m,
| bezdrátová |  |  | laserová s kolečkem, min. 3 tlačítka, univerzální pro praváky a leváky,
Externí klávesnice | USB |  |  | US/CZ, klávesy F1-F12, české rozložení kláves, (délka kabelu min. 1 m), USB, ne bezdrátová, klávesy s nízkým zdvihem, životnost 10 mil. úhozů, min. 101 kláves,
Systémová platforma | Základní předinstalované programové vybavení (image na disku) |  |  | OS OEM MS Windows 10 Professional CZ 64bit
| ostatní SW v ceně |  |  | Instalační CD nebo DVD s ovladači a managementem na vyžádání při nákupu nebo na USB flash disku
Záruka | záruka notebooku garantovaná výrobcem |  | min | 5 let, oprava NBD On-Site, ponechání vadného disku zákazníkovi
| záruka baterie |  | min | 3 roky
řešení závad | rozsah servisních středisek, telefonní podpora a podpora prostřednictvím internetu |  |  | Jediné kontaktní místo pro nahlášení poruch v celé ČR, servisní střediska pokrývající celé území ČR, možnost sledování servisních reportů prostřednictvím internetu. Podpora poskytovaná prostřednictvím telefonní linky musí být dostupná v pracovní dny min. v době od 8:00 do 18:00 hod. Podpora prostřednictvím internetu musí umožňovat stahování ovladačů, manuálů z internetu adresně pro konkrétní zadané sériové číslo zařízení nebo jiný unikátní identifikátor na zařízení.
Ostatní | zařízení musí splňovat |  |  | Nařízení Komise EU č. 617/2013 ze dne 26. června 2013, kterým se provádí směrnice Evropského parlamentu a Rady 2009/2009/125/ES, soulad s direktivou RoHS (Restriction of Use of Certain Hazardous Substances), certifikát EPEAT Gold (Elektronic Product Environmental Assessment Tool), Energy Star min. v 6.0, napájecí kabel součástí dodávky, neutrální barvy
Environmentální požadavek | dodávané PC musí být v souladu s Usnesení vlády ČR č. 465/2010 |  |  | ano
všechny parametry jsou požadovány!

## Sestava PC
|  |  | min. max. | Sestava PC | Sestava PC
|  |  |  | Požadované parametry | Nabízené parametry (Dodavatel vyplní do řádků níže)
CPU (procesor) | Passmark CPU (www.passmark.com) |  | min. | 7000
| virtualizace procesoru a síťové karty |  |  | ano
| technologie (32/64 bit) |  |  | 64 bit
Operační paměť | druh |  | min. | DDR4 2400MHz
| celková instalovaná velikost |  | min. | 8 GB
BIOS/UEFI | Identifikace BIOS |  |  | BIOS musí obsahovat sériové číslo a info o výrobci a modelu
| Zabezpečení heslem proti neoprávněnému přístupu do BIOS. |  |  | ano
| Možnost zablokování zavedení operačního systému z periférií. |  |  | ano
| možnost zaměnit BIOS za UEFI (Unified Extensible Firmware Interface) |  |  | ano
| Možnost zablokování vybraných zařízení (periférií) tak, aby s nimi nemohl pracovat OS. |  |  | ano
Hard disk SSD/SSHD/HDD | druh (rozhraní)
| otáčky [rpm], režim 24x7 |  | min. | 7200
| velikost |  | min. | 1 TB
| velikost cache |  | min. | 64 MB
Základní deska | integrovaná síťová karta |  |  | 100/1000 Mbit/sec, RJ45, Wake on LAN, podpora 802.1X, PXE
| integrovaná grafická karta | rozlišení | min. | 1920x1200
|  | podpora (práce 2 monitorů souběžně) |  | ano
|  | rozhraní | min. | 2x digitální připojení k externím monitorům
| integrovaná zvuková karta |  |  | ano
| Integrovaná konektivita | USB 2.0, USB 3.0 (nebo vyšší) | min. | 5x - z toho min. 2x USB 3.0 vpředu/zboku
|  | PCI / PCI Express (x16/x8) |  | ano
|  | vstup pro mikrofon |  | ano
|  | výstup pro sluchátka |  | ano
Napájecí zdroj | typ |  |  | 400W
| výkon |  | min.
| účinnost zdroje |  | min. | 92% PSU
Mechanika paměťových médií | mechanika optických disků |  |  | DVD DL ± RW
Skříň | provedení |  | max. | MiniTower
| zabezpečení |  |  | detekce vniknutí do skříně s hlášením
Externí technické vybavení od výrobce PC | klávesnice | US/CZ, klávesy F1-F12, české rozložení kláves, (délka kabelu min. 1,5 m), USB, ne bezdrátová, klávesy s nízkým zdvihem, životnost 10 mil. úhozů, min. 101 kláves, interní čtečka čipových karet kompatibilní s ISO IEC 7810 ID-1 a ISO IEC 7816 |  | ano
| kursorový ovladač (myš) | USB, ne bezdrátová, laserová s kolečkem, min. 3 tlačítka, univerzální pro praváky a leváky, délka kabelu min. 1,5 m |  | ano
skříň | uzamykatelná |  |  | ano
Systémová platforma | Základní předinstalované programové vybavení |  |  | OS OEM MS Windows 10 Professional CZ 64bit
| ostatní SW v ceně |  |  | Instalační CD nebo DVD s ovladači a managementem na vyžádání při nákupu nebo na USB flash disku
Záruka | záruka počítače, servis u zákazníka do druhého pracovního dne (NBD On-Site), garantovaná výrobcem |  |  | 5 let, oprava NBD On-Site, ponechání vadného disku zákazníkovi
řešení závad | rozsah servisních středisek, telefonní podpora a podpora prostřednictvím internetu |  |  | Jediné kontaktní místo pro nahlášení poruch v celé ČR, servisní střediska pokrývající celé území ČR, možnost sledování servisních reportů prostřednictvím internetu. Podpora poskytovaná prostřednictvím telefonní linky musí být dostupná v pracovní dny min. v době od 8:00 do 18:00 hod. Podpora prostřednictvím internetu musí umožňovat stahování ovladačů, manuálů z internetu adresně pro konkrétní zadané sériové číslo zařízení nebo jiný unikátní identifikátor na zařízení.
Ostatní | zařízení musí splňovat |  |  | Nařízení Komise EU č. 617/2013 ze dne 26. června 2013, kterým se provádí směrnice Evropského parlamentu a Rady 2009/2009/125/ES, soulad s direktivou RoHS (Restriction of Use of Certain Hazardous Substances), certifikát EPEAT Gold (Elektronic Product Environmental Assessment Tool), Energy Star min. v 6.0, napájecí kabel součástí dodávky, neutrální barvy
Environmentální požadavek | dodávané PC musí být v souladu s Usnesení vlády ČR č. 465/2010 |  |  | ano
všechny parametry jsou požadovány!

## Monitory M01 + M02
|  | min. max. | Monitor M 01 | Monitor M 01
|  |  | Požadované parametry | Nabízené parametry (Dodavatel vyplní do řádků níže)
velikost úhlopříčky |  | min. | 23,8"
technologie |  |  | LCD barevný
typ obrazovky |  |  | LCD
povrh displeje |  |  | matný
podsvícení LED |  |  | ano
pracovní rozlišení (š x v) |  | min. | 1920 x 1200 bodů
jas [cd/m2] |  | min. | 250
kontrastní poměr (typický) |  | min. | Min. 1 000 : 1 statický, 2 000 000 : 1 dynamický
pozorovací úhel (h x v) |  | min. | 178°x178°
doba odezvy |  | max. | 12 ms
rozhraní (konektory) | VGA + digitální port (HDMI nebo DisplayPort) | min. | 2
rozhraní USB 2.0 / 3.x | konektory typu A | min. | 2/1
výškově nastavitelný stojan - min.33 cm střed obrazovky nad deskou stolu |  |  | ano
nastavení náklonu (předo-zadní), min. -5/+20 ° |  |  | ano
otočení monitoru o +/- 90 ° (pivot) |  |  | ano
nepřetržitý provoz 24/7 |  |  | ano
dodávaný monitor musí být v souladu s Usnesení vlády ČR č. 465/2010 |  |  | ano
Napájecí kabel, VGA kabel, příslušný kabel pro digitální propojení zakončený HDMI/DisplayPortem pro připojení do PC |  |  | ano
záruka monitoru garantovaná výrobcem |  | min | 60 měsíců NBD
dodávaný monitor musí být v souladu s Usnesení vlády ČR č. 465/2010 |  |  | ano
|  | min. max. | Monitor M 02 | Monitor M 02
|  |  | Požadované parametry | Nabízené parametry (Dodavatel vyplní do řádků níže)
velikost úhlopříčky |  | min. | 26"
technologie |  |  | LCD barevný
typ obrazovky |  |  | LCD
povrh displeje |  |  | matný
podsvícení LED |  |  | ano
pracovní rozlišení (š x v) |  | min. | 3840 x 2160 bodů
jas [cd/m2] |  | min. | 300
kontrastní poměr (typický) |  | min. | Min. 1 000 : 1 statický, 2 000 000 : 1 dynamický
pozorovací úhel (h x v) |  | min. | 178°x178°
doba odezvy |  | max. | 12 ms
rozhraní (konektory) | VGA + digitální port (HDMI nebo DisplayPort) | min. | 2
rozhraní USB 2.0 / 3.x | konektory typu A | min. | 2/2
výškově nastavitelný stojan - min.33 cm střed obrazovky nad deskou stolu |  |  | ano
nastavení náklonu (předo-zadní), min. -5/+20 ° |  |  | ano
otočení monitoru o +/- 90 ° (pivot) |  |  | ano
nepřetržitý provoz 24/7 |  |  | ano
dodávaný monitor musí být v souladu s Usnesení vlády ČR č. 465/2010 |  |  | ano
Napájecí kabel, VGA kabel, příslušný kabel pro digitální propojení zakončený HDMI/DisplayPortem pro připojení do PC |  |  | ano
záruka monitoru garantovaná výrobcem |  | min | 60 měsíců NBD
všechny parametry jsou požadovány!

## Tiskárna 01
| Tiskárna 01 | Tiskárna 01
| Požadované parametry | Nabízené parametry (Dodavatel vyplní do řádků níže)
Rozlišení tisku | Až 4 800¹ × 2 400 dpi
Tiskový stroj | Inkjet, 8 samostatných inkoustů, systém inkoustů ChromaLife100+ s velikostí kapiček 3 pl a tisková hlava FINE.
Rychlost tisku v kvalitě fotolaboratoře | A3+: přibl. 1 min 30 s (PT-101, PP-201, SG-201, LU-101)¹
Konfigurace inkoustové kazety | 8 samostatných zásobníků inkoustu: CLI-42BK (černá) CLI-42GY (šedá) CLI-42LGY (světle šedá) CLI-42C (azurová) CLI-42M (purpurová) CLI-42Y (žlutá) CLI-42PC (fotografická azurová) CLI-42PM (fotografická purpurová)
Životnost zásobníků inkoustu | Černá: 810 fotografií* Šedá: 452 fotografií* Světle šedá: 855 fotografií* Azurová: 484 fotografií* Purpurová: 410 fotografií* Žlutá: 279 fotografií* Fotografická azurová: 269 fotografií* Fotografická purpurová: 206 fotografií* Fotografie formátu A3+² Černá: 62 fotografií* Šedá: 66 fotografií* Světle šedá: 142 fotografií* Azurová: 53 fotografií* Purpurová: 49 fotografií* Žlutá: 52 fotografií* Fotografická azurová: 59 fotografií* Fotografická purpurová: 38 fotografií* * Odhadovaná výtěžnost inkoustu
Typ média | Běžný papír, umělecký papír Fine Art Paper „Museum Etching“ (FA-ME1), fotografický papír Photo Paper Pro Platinum (PT-101), lesklý fotografický papír Photo Paper Plus Glossy II (PP-201), fotografický papír Photo Paper Pro Luster (LU-101), matný fotografický papír Premium Matte (PM-101), pololesklý fotografický papír Photo Paper Plus Semi-gloss (SG-201), matný fotografický papír Matte Photo Paper (MP-101), fotografické samolepky Photo Stickers (PS-101), další umělecké/lesklé fotografické papíry a plátno¹
Vstup médií | Zadní podavač: max. 150 listů
Ruční podávání: 1 list
Podavač pro tisk přímo na disky: 1 potisknutelný disk CD, DVD nebo Blu-Ray
Formát médií | Zadní podavač: A3+, A3, A4, A5, B4, B5, Letter, Legal, obálky, 25 × 30 cm, 20 × 25 cm, 13 × 18 cm, 10 × 15 cm Ruční podávání: A3+, A3, A4, Letter, 36 × 43 cm, 25 × 30 cm, 20 × 25 cm
Gramáž médií | Zadní podavač: běžný papír (64–105 g/m²), fotografický papír až přibližně 300 g/m² (speciální média Canon)
Ruční podávání: speciální média Canon až do gramáže přibližně 350 g/m² a 0,6 mm
Bezokrajový tisk | Ano (velikosti A3+, A3, A4, Letter, 36 × 43 cm, 25 × 30 cm, 20 × 25 cm, 13 × 18 cm a 10 × 15 cm)¹
Typ rozhraní: počítač | USB 2.0 Hi-Speed (B port) Ethernet: 10/100 Mb/s (automatické přepínání) Wi-Fi: IEEE802.11 b/g/n Zabezpečení sítě Wi-Fi: WPA-PSK, WPA2-PSK, WEP, heslo pro správu Frekvenční pásmo bezdrátové sítě LAN: 2,4 GHz
Typ rozhraní – Jiné | PIXMA Cloud Link (TISK) Aplikace PRO Gallery Print Aplikace Canon PRINT¹ Tiskový modul plug-in pro systém Android Apple AirPrint PictBridge (USB)
Funkce ovladače | Bezokrajový tisk, černobílé fotografie, ruční přizpůsobení barev, kompletování, tisk více stránek na jeden list, tisk brožur, tisk plakátů, tisk v upraveném měřítku (20–400 %), tisk s přizpůsobením velikosti stránky, tichý režim, automatické vypínání¹
Dodávaný software | PrintStudioPro¹, Colour Management Tool Pro (ke stažení), My Image Garden s funkcí Full HD Movie Print², Easy-WebPrint EX (ke stažení)³ a Quick Menu
Zdroj napájení | 100–240 V stř., 50/60 Hz
Spotřeba energie | Vypnuto: přibl. 0,4 W Pohotovostní režim (při připojení k počítači přes síť Wi-Fi): přibl. 2,1 W (skenovací lampa vypnuta) Pohotovostní režim (všechny porty připojeny): přibl. 2,6 W (skenovací lampa vypnuta) Doba do přechodu do pohotovostního režimu: 3 min Tisk: přibl. 19 W¹
záruka | min. 2 roky
Hladina akustického hluku | Přibližně 38,5 dB (A)¹
všechny parametry jsou požadovány!

## Tiskárna 02
| Tiskárna 02 | Tiskárna 02
Multifunkční Barevná Tiskárna | Požadované parametry | Nabízené parametry (Dodavatel vyplní do řádků níže)
Typ tiskárny | Laserová
Multifunkční | Ano
Rozlišení - černé normální [DPI] | 600 x 600
Rychlost černého tisku - normální [stran/min] | 27
Automatický oboustranný tisk | Ano
Rozhraní | RJ-45, USB 2.0, USB host, WiFi
Formát tiskárny | A4
Velikost standardní paměti [MB] | 1 024
Spotřeba [W] | 1 400
Barevná/Černobílá | Barevná
Vlastnosti tisku | -- | --
Rozlišení - černé normální [DPI] | 600 x 600
Rozlišení - barevné normální [DPI] | 600 x 600
Rychlost černého tisku - normální [stran/min] | 27
Rychlost barevného tisku - normální [stran/min] | 27
Tisk první strany po [sec.] | 8,3
Maximální hmotnost tiskových médií [g/m2] | 200
Doporučené pracovní využití [stran za měsíc] | 4 000
Vlastnosti skeneru | -- | --
Hardwarové rozlišení skeneru [DPI] | 600 x 600
Ploché provedení skeneru | Ano
Podavač skeneru | ADF (50 listů)
Užitečné funkce
Barevná | Ano
Automatický oboustranný tisk | Ano
Kopírka | Ano
Skener | Ano
Multifunkční | Ano
Podpora Windows 10 | Ano
Kompatibilní se spotřebním materiálem : | Kazeta 046 černá (2 200 stran)
Kazeta 046H černá (6 300 stran)
Kazeta 046 azurová (2 300 stran)
Kazeta 046H azurová (5 000 stran)
Kazeta 046 purpurová (2 300 stran)
Kazeta 046H purpurová (5 000 stran)
Kazeta 046 žlutá (2 300 stran)
Kazeta 046H žlutá (5 000 stran)
Záruka | min. 2 roky
všechny parametry jsou požadovány!

## Tiskárna 03
| Tiskárna 03 | Tiskárna 03
| Požadované parametry | Nabízené parametry (Dodavatel vyplní do řádků níže)
Čárové kódy | 1D, 2D, Code 49, EAN13, MaxiCode, PDF417, POSTNET
Tiskové jazyky | IPL, XML, ZPL II
Šířka pásky | 110 mm
Vestavěný modul RFID (Radio Frequency Ientification, RFID) | ano
Provozní prostředí Provozní rozsah teplot (T-T) | 5 - 40 °C
Technologie tisku | Termotransférový (TT)
Typ tiskárny | Stolní
Displej | LCD barevný
Barevné provedení | Šedá
Tiskové jazyky | IPL, XML, ZPL II
Max. šířka papíru (mm) | 118
Rychlost tisku ( mm/s) | 203.2
Rozlišení | 203 dpi
Paměť | 128 MB
Jazyk tiskárny | ( IPL ) , EPL2
Hmotnost (kg) | 2.8
Připojení | USB
Rozměry š x v x h (cm) | 21,0 x 18,2 x 28,1
Dutinka role papíru (mm) | 217
Max. průměr papíru (mm) | 300
Max.délka pásky (m) | 300
Spotřeba elektrické energie | 1.5 A
Výstupní napětí adaptétu | 24 V
Výstupní proud adaptéru | 2.5 A
Maximální délka štítku | 0.9 m
Záruka | min. 2 roky
všechny parametry jsou požadovány!

## Přepínače
| Přepínače | Přepínače
| Požadované parametry | Nabízené parametry (Dodavatel vyplní do řádků níže)
Určení | Stolní
Počet portů | 5
maximální spotřeba | 2.7 W
Podporuje sítě:
IEEE 802.3 10BASE-T Ethernet (twisted-pair copper)
IEEE 802.3u 100BASE-TX Fast Ethernet (twisted-pair copper)
IEEE 802.3ab 1000BASE-T Gigabit Ethernet (twistedpair copper)
ANSI/IEEE 802.3 NWay auto-negotiation
IEEE 802.3× Flow Control
D-Link Green Technology: | -- | --
IEEE 802.3az Energy Efficient Ethernet
Port standby
Detekce délky kabelu
Detekce stavu linky
Přenosové rychlosti: | -- | --
Ethernet | 10 Mbps (half duplex)
20 Mbps (full duplex)
Fast Ethernet | 100 Mbps (half duplex)
200 Mbps (full duplex)
Gigabit Ethernet | 2000 Mbps (full duplex)
Hmotnost | 105 g
Záruka | min. 2 roky
všechny parametry jsou požadovány!

## FlashDisky
|  | Flash Disky | Flash Disky
|  | Požadované Parametry | Nabízené parametry (Dodavatel vyplní do řádků níže)
| Kapacita disku | 16 GB
| Kompatibilní s OS | Windows 7, 8, 8.1, 10, Linux
| Souborový systém | FAT, FAT32, NTFS
| Rozhraní | USB 3.0 (3.1 gen1)
| Zpětná kompatibilita | USB 3.0 , USB 2.0
| Funkce a vlastnosti | Poutko na klíče, Voděodolný, Gumové provedení
| Rychlost čtení | 120 MB/s
| Rychlost zápisu | 25 MB/s
| Záruka | min. 2 roky
všechny parametry jsou požadovány!

## 16GB FC HBA x3650
| 16Gb FC Dual-port HBAs for System x | 16Gb FC Dual-port HBAs for System x
| Požadované Parametry | Nabízené parametry (Dodavatel vyplní do řádků níže)
Host interface: PCI Express 2.0 x8 or PCI Express 3.0 x4 (physical connector is PCIe x8)
Single-port or dual-port SFP+ based adapters
Support for 16 Gb, 8 Gb and 4 Gb FC link speeds, which are automatically negotiated
Data rate: 14.025 Gbps (1600 MBps), 8.5 Gbps (800 MBps), and 4.25 Gbps (400 MBps) autosensing (per port), with full duplex
Performance: Over 500,000 IOPS per port (over 1,200,000 IOPS per dual-port adapter)
Throughput: 3,200 MB per port, full-duplex
2048 concurrent logins
255 N_Port IDs (NPIV) per port
Industry standards:
Current ANSI/IETF standards: FC-PI-4, FC-PI-5, FC-FS-2 with amendment 1, FC-AL-2 with amendments 1 and 2, FC-LS-2, FC-GS-6, FC-DA, FC-SP-2, FCP-4, FC-MJS, FC-SB-4, FC-SP, SPC-4, SBC-3, SSC-3, and RFC4338
Legacy ANSI/IETF standards: FC-PH, FC-PH-2, FC-PH-3, FC-PI, FC-PI-2, FC-FS, FC-AL, FC-GS-2/3/4/5, FCP, FCP-2, FC-SB-2, FC-FLA, FC-HBA, FC-PLDA, FC-TAPE, FC-MI, SPC-3, SBC-2, SSC-2, and RFC2625
Topology: Point-to-point and switched fabric
Supported media: 16 Gbps Fibre Channel LC SFP+ short wave optical transceivers (850 nm), hot-pluggable
Management software:
The QLogic QConvergeConsole (QCC) management software delivers a unified web based single-pane-of-glass management console across the QLogic family of storage and networking adapters. A graphical user interface (GUI) or command line interface (CLI) are available. A VMware vCenter plug-in is also available.
Common IT tasks, such as VLAN configuration and teaming, can be easily accomplished either through QConvergeConsole or through native OS tools, thereby minimizing IT training and deployment costs.
Role-based authentication allows for separate logins and access for SAN and LAN administrators. This eliminates the need to change your organizational structure as you converge your network.
Microsoft Windows Server 2008 R2 Microsoft Windows Server 2008, Datacenter x64 Edition Microsoft Windows Server 2008, Datacenter x86 Edition Microsoft Windows Server 2008, Enterprise x64 Edition Microsoft Windows Server 2008, Enterprise x86 Edition Microsoft Windows Server 2008, Standard x64 Edition Microsoft Windows Server 2008, Standard x86 Edition Microsoft Windows Server 2008, Web x64 Edition Microsoft Windows Server 2008, Web x86 Edition Microsoft Windows Server 2012 Microsoft Windows Server 2012 R2 Microsoft Windows Small Business Server 2008 Premium Edition Microsoft Windows Small Business Server 2008 Standard Edition Red Hat Enterprise Linux 5 Server Edition Red Hat Enterprise Linux 5 Server with Xen x64 Edition Red Hat Enterprise Linux 5 Server x64 Edition Red Hat Enterprise Linux 6 Server Edition Red Hat Enterprise Linux 6 Server x64 Edition Red Hat Enterprise Linux 7 SUSE LINUX Enterprise Server 10 for AMD64/EM64T SUSE LINUX Enterprise Server 10 for x86 SUSE LINUX Enterprise Server 11 for AMD64/EM64T SUSE LINUX Enterprise Server 11 for x86 SUSE LINUX Enterprise Server 11 with Xen for AMD64/EM64T SUSE Linux Enterprise Server 12 SUSE Linux Enterprise Server 12 with XEN VMware ESX 4.1 VMware ESXi 4.1 VMware vSphere 5.0 (ESXi) VMware vSphere 5.1 (ESXi) VMware vSphere 5.5 (ESXi) VMware vSphere 6.0 (ESXi)
Záruka min. 2 roky
Kompatibilní s IBM x3650 M4/M5 2U
Z důvodu nutnosti dodržení kompatibility a technických parametrů ponecháváme v původním jazyku, aby nedošlo v překladu k nedorozumění.
všechny parametry jsou požadovány!