## Rekapitulace stavby
Export VZ |  | List obsahuje: |  |  |  |  | 1) Rekapitulace stavby |  |  | 2) Rekapitulace objektů stavby a soupisů prací | [15 empty] | 3.0 | ZAMOK |  |  |  |  | False | False | {a7899397-488e-4b61-8cb7-0546c60d0e00}
[31 empty] | 0,01 | 21
[31 empty] | 0,01 | 15
|  | REKAPITULACE STAVBY | [15 empty] | v --- níže se nacházejí doplnkové a pomocné údaje k sestavám --- v | [11 empty] | Návod na vyplnění | 0,001
|  | Kód: |  |  |  |  | 3534vv | [22 empty] | Měnit lze pouze buňky se žlutým podbarvením! 1) v Rekapitulaci stavby vyplňte údaje o Uchazeči (přenesou se do ostatních sestav i v jiných listech) 2) na vybraných listech vyplňte v sestavě Soupis prací ceny u položek Podrobnosti k vyplnění naleznete na poslední záložce s Pokyny pro vyplnění | 0,01
|  | Stavba: |  |  |  |  | VD Veletov, oprava dilatačních spar | [23 empty] | 0,1
|  | KSO: |  |  |  |  | 832 5 | [6 empty] | CC-CZ: |  | 215 | [14 empty] | 1
|  | Místo: |  |  |  |  | Veletov | [6 empty] | Datum: |  | 25.11.2016 | [14 empty] | 10
100
|  | Zadavatel: | [11 empty] | IČ: | [16 empty] | 0,1
|  |  | Povodí Labe, státní podnik, OIČ, Hradec Králové | [10 empty] | DIČ: | [16 empty] | 0,1
0,1
|  | Uchazeč: | [11 empty] | IČ: |  | Vyplň údaj | [14 empty] | 0,1
|  |  | Vyplň údaj | [10 empty] | DIČ: |  | Vyplň údaj | [14 empty] | 0,1
False
|  | Projektant: | [11 empty] | IČ: | [16 empty] | False
|  |  | Povodí Labe, státní podnik, OIČ, Hradec Králové | [10 empty] | DIČ: | [16 empty] | True
0,01
|  | Poznámka: | [28 empty] | 0,01
|  |  | Rozpočtováno v CÚ 2016/II Neomezený dálkový přístup k úvodním částem katalogů ÚRS na http:/www.cs-urs.cz. Ostatní informace položek ÚRS budou součástí soupisu prací. | [27 empty] | False
|  | Cena bez DPH | [11 empty] | 0
[8 empty] | Sazba daně |  | Základ daně |  |  |  | Výše daně
|  | DPH |  | základní |  |  |  | 21% |  | 0 |  |  |  | 0
|  |  |  | snížená |  |  |  | 15% |  | 0 |  |  |  | 0
|  | DPH |  | zákl. přenesená |  |  |  | 21% |  | 0 |  |  |  | 0
|  |  |  | sníž. přenesená |  |  |  | 15% |  | 0 |  |  |  | 0
|  |  |  | nulová |  |  |  | 0% |  | 0 |  |  |  | 0
|  | Cena s DPH | [6 empty] | v |  | CZK |  |  | 0
REKAPITULACE OBJEKTŮ STAVBY A SOUPISŮ PRACÍ
| Kód: | [6 empty] | 3534vv
| Stavba: | [6 empty] | VD Veletov, oprava dilatačních spar
| Místo: | [6 empty] | Veletov |  |  |  |  | Datum: |  | 25.11.2016
| Zadavatel: | [6 empty] | Povodí Labe, státní podnik, OIČ, Hradec Králové |  |  |  |  | Projektant: |  | Povodí Labe, státní podnik, OIČ, Hradec Králové |  |  | Informatívní údaje z listů zakázek
Uchazeč:
| Kód |  |  |  | Objekt, Soupis prací | [6 empty] | Cena bez DPH [CZK] |  |  |  | Cena s DPH [CZK] | Typ | z toho Ostat. náklady [CZK] | DPH [CZK] | Normohodiny [h] | DPH základní [CZK] | DPH snížená [CZK] | DPH základní přenesená [CZK] | DPH snížená přenesená [CZK] | Základna DPH základní | Základna DPH snížená | Základna DPH zákl. přenesená | Základna DPH sníž. přenesená | Základna DPH nulová
| Náklady stavby celkem | [10 empty] | 0 |  |  |  | 0 |  | 0 | 0 | 0 | 0 | 0 | 0 | 0 | 0 | 0 | 0 | 0 | 0 |  | D | 0 | ###NOIMPORT### | IMPORT | {a7899397-488e-4b61-8cb7-0546c60d0e00} | {00000000-0000-0000-0000-000000000000} | 832 5
/ |  | 1. |  |  |  | SO 1 - PK - dilatační spáry | [5 empty] | 0 |  |  |  | 0 | STA | 0 | 0 | 0 | 0 | 0 | 0 | 0 | 0 | 0 | 0 | 0 | 0 |  |  | 1 |  | IMPORT | {1d9eb939-8c00-430f-be83-e91d1987baee} | {a7899397-488e-4b61-8cb7-0546c60d0e00} | 832 5 | 2
/ |  | VON.01 |  |  |  | Vedlejší a ostatní náklady | [5 empty] | 0 |  |  |  | 0 | VON | 0 | 0 | 0 | 0 | 0 | 0 | 0 | 0 | 0 | 0 | 0 | 0 |  |  | 1 |  | IMPORT | {c0b0f449-6e2d-4aa1-8726-473844e66222} | {a7899397-488e-4b61-8cb7-0546c60d0e00} | 832 5 | 2

## 1. - SO 1 - PK - dilatač...
| List obsahuje: |  | 1) Krycí list soupisu | 2) Rekapitulace |  |  | 3) Soupis prací | Zpět na list: | Rekapitulace stavby
{1d9eb939-8c00-430f-be83-e91d1987baee}
2
| KRYCÍ LIST SOUPISU | [8 empty] | v --- níže se nacházejí doplnkové a pomocné údaje k sestavám --- v | [8 empty] | True
Stavba:
VD Veletov, oprava dilatačních spar
Objekt:
1. - SO 1 - PK - dilatační spáry
| KSO: |  | 832 5 |  |  | CC-CZ: | 215
| Místo: |  | Veletov |  |  | Datum: | 25.11.2016
| Zadavatel: |  |  |  |  | IČ:
|  | Povodí Labe, státní podnik, OIČ, Hradec Králové |  |  |  | DIČ:
| Uchazeč: |  |  |  |  | IČ:
DIČ:
| Projektant: |  |  |  |  | IČ:
|  | Povodí Labe, státní podnik, OIČ, Hradec Králové |  |  |  | DIČ:
Poznámka:
Rozpočtováno v CÚ 2016/II Neomezený dálkový přístup k úvodním částem katalogů ÚRS na http:/www.cs-urs.cz. Ostatní informace položek ÚRS budou součástí soupisu prací.
| Cena bez DPH | [5 empty] | 0
|  |  | Základ daně |  |  | Sazba daně | Výše daně
| DPH | základní | 0 |  |  | 21% | 0
|  | snížená | 0 |  |  | 15% | 0
| DPH | zákl. přenesená | 0 |  |  | 21% | 0
|  | sníž. přenesená | 0 |  |  | 15% | 0
|  | nulová | 0 |  |  | 0% | 0
| Cena s DPH |  |  | v | CZK |  | 0
REKAPITULACE ČLENĚNÍ SOUPISU PRACÍ
Stavba:
VD Veletov, oprava dilatačních spar
Objekt:
1. - SO 1 - PK - dilatační spáry
Místo: |  |  | Veletov |  |  | Datum: | 25.11.2016
Zadavatel: |  |  | Povodí Labe, státní podnik, OIČ, Hradec Králové |  |  | Projektant: | Povodí Labe, státní podnik, OIČ, Hradec Králové
Uchazeč:
Kód dílu - Popis | [6 empty] | Cena celkem [CZK]
Náklady soupisu celkem | [6 empty] | 0 | [12 empty] | -1
| HSV - Práce a dodávky HSV | [5 empty] | 0
| 1 - Zemní práce | [5 empty] | 0
| 2 - Zakládání | [5 empty] | 0
| 3 - Svislé a kompletní konstrukce | [5 empty] | 0
| 6 - Úpravy povrchů, podlahy a osazování výplní | [5 empty] | 0
| 9 - Ostatní konstrukce a práce-bourání | [5 empty] | 0
| 997 - Přesun sutě | [5 empty] | 0
| 998 - Přesun hmot | [5 empty] | 0
| PSV - Práce a dodávky PSV | [5 empty] | 0
| 711 - Izolace proti vodě, vlhkosti a plynům | [5 empty] | 0
| 767 - Konstrukce zámečnické | [5 empty] | 0
SOUPIS PRACÍ
Stavba:
VD Veletov, oprava dilatačních spar
Objekt:
1. - SO 1 - PK - dilatační spáry
Místo: |  |  | Veletov |  |  | Datum: | 25.11.2016
Zadavatel: |  |  | Povodí Labe, státní podnik, OIČ, Hradec Králové |  |  | Projektant: | Povodí Labe, státní podnik, OIČ, Hradec Králové
Uchazeč:
PČ | Typ | Kód | Popis | MJ | Množství | J.cena [CZK] | Cena celkem [CZK] | Cenová soustava |  | Poznámka | DPH | J. Nh [h] | Nh celkem [h] | J. hmotnost [t] | Hmotnost celkem [t] | J. suť [t] | Suť Celkem [t]
Náklady soupisu celkem | [6 empty] | 0 | [5 empty] | 0 |  | 0.82874 |  | 32.1764 |  | D | -1 | [10 empty] | 0
| D | HSV | Práce a dodávky HSV |  |  |  | 0 | [5 empty] | 0 |  | 0.51302 |  | 32.0176 | 1 | D | 0 |  |  |  | ROZPOCET | [6 empty] | 0
| D | 1 | Zemní práce |  |  |  | 0 | [5 empty] | 0 |  | 0.0024 |  | 0 | 1 | D | 1 |  |  |  | ROZPOCET | [6 empty] | 0
1 | K | 124103101 | Vykopávky pro koryta vodotečí s přehozením výkopku na vzdálenost do 3 m nebo s naložením na dopravní prostředek v horninách tř. 1 a 2 do 1 000 m3 | m3 | 30 |  | 0 | CS ÚRS 2016 02 |  |  | zákl. přenesená |  | 0 | 0 | 0 | 0 | 0 | 4 | K | 2 |  |  |  | ROZPOCET | 0 | 0 | 0 | 0 | 0 | 4 | 0 | 4 | 799444742
| VV |  | "nánosy, viz příloha A., B., D.1" | [15 empty] | VV | 2 | 1 | True | 0 | ROZPOCET
| VV |  | 30,0 |  | 30 | [13 empty] | VV | 2 | 2 | True | 1 | ROZPOCET
2 | K | 15311111R | Příčné řezání podélného pancéřování | kus | 12 |  | 0 |  |  |  | zákl. přenesená |  | 0 | 0.0002 | 0.0024 | 0 | 0 | 4 | K | 2 |  |  |  | ROZPOCET | 0 | 0 | 0 | 0 | 0 | 4 | 0 | 4 | 415105794
| VV |  | "řezání podélného pancéřování hrany PK (12 ks*0,4 m), viz příloha B., D.1, D.2, D.3" | [15 empty] | VV | 2 | 1 | True | 0 | ROZPOCET
| VV |  | 12 |  | 12 | [13 empty] | VV | 2 | 2 | True | 1 | ROZPOCET
3 | K | 171201211R | Likvidace odpadu ze sypaniny včetně vodorovné i svislé dopravy, ev. přeložení, uložení a poplatku za uložení | t | 54 |  | 0 |  |  |  | zákl. přenesená |  | 0 | 0 | 0 | 0 | 0 | 4 | K | 2 |  |  |  | ROZPOCET | 0 | 0 | 0 | 0 | 0 | 4 | 0 | 4 | -924519831
| VV |  | "materiál z nánosů na skládku, viz příloha A., B., D.1" | [15 empty] | VV | 2 | 1 | True | 0 | ROZPOCET
| VV |  | 30,0*1,8 |  | 54 | [13 empty] | VV | 2 | 2 | True | 1 | ROZPOCET
| D | 2 | Zakládání |  |  |  | 0 | [5 empty] | 0 |  | 0.008928 |  | 0 | 1 | D | 1 |  |  |  | ROZPOCET | [6 empty] | 0
4 | K | 221111116 | Vrty přenosnými vrtacími kladivy v hloubce 0 až 10 m průměru do 13 mm úklonu do 180 st. v horninách tř. IV až VI | m | 74.4 |  | 0 | CS ÚRS 2016 02 |  |  | zákl. přenesená |  | 0 | 0.00012 | 0.008928 | 0 | 0 | 4 | K | 2 |  |  |  | ROZPOCET | 0 | 0 | 0 | 0 | 0 | 4 | 0 | 4 | -1368338554
| VV |  | "pro kotvy (744 ks), viz příloha B., D.1, D.4" | [15 empty] | VV | 2 | 1 | True | 0 | ROZPOCET
| VV |  | 2*12*31*0,1 |  | 74.4 | [13 empty] | VV | 2 | 2 | True | 1 | ROZPOCET
| D | 3 | Svislé a kompletní konstrukce |  |  |  | 0 | [5 empty] | 0 |  | 0.39254 |  | 0 | 1 | D | 1 |  |  |  | ROZPOCET | [6 empty] | 0
5 | K | 32132111R | Výplň vysokopevnostní maltou R4 s vnitřní výztuží | m3 | 4.963 |  | 0 |  |  |  | zákl. přenesená |  | 0 | 0 | 0 | 0 | 0 | 4 | K | 2 |  |  |  | ROZPOCET | 0 | 0 | 0 | 0 | 0 | 4 | 0 | 4 | -2106805124
| VV |  | "viz příloha B., D.1, D.4" | [15 empty] | VV | 2 | 1 | True | 0 | ROZPOCET
| VV |  | "ztekucená vysokopevnostní malta pro opravu betonu s vnitřním vyztužením (vláknem) včetně dosycení kamenivem 4 - 8 mm (max. 30 % objemové hmotnosti)" | [15 empty] | VV | 2 | 1 | True | 0 | ROZPOCET
| VV |  | "svislé dilatační spáry" | [15 empty] | VV | 2 | 1 | True | 0 | ROZPOCET
| VV |  | 2*12*0,022*9,4 |  | 4.963 | [13 empty] | VV | 2 | 2 | True | 1 | ROZPOCET
6 | K | 321351010 | Bednění konstrukcí z betonu prostého nebo železového vodních staveb přehrad, jezů a plavebních komor, spodní stavby vodních elektráren, jader přehrad, odběrných věží a výpustných zařízení, opěrných zdí, šachet, šachtic a ostatních konstrukcí zřízení ploch rovinných | m2 | 12.24 |  | 0 | CS ÚRS 2016 02 |  |  | zákl. přenesená |  | 0 | 0.00765 | 0.093636 | 0 | 0 | 4 | K | 2 |  |  |  | ROZPOCET | 0 | 0 | 0 | 0 | 0 | 4 | 0 | 4 | -351471854
| VV |  | "svislé dilatační spáryy, viz příloha B., D.1, D.4" | [15 empty] | VV | 2 | 1 | True | 0 | ROZPOCET
| VV |  | 2*12*0,51 |  | 12.24 | [13 empty] | VV | 2 | 2 | True | 1 | ROZPOCET
7 | K | 321352010 | Bednění konstrukcí z betonu prostého nebo železového vodních staveb přehrad, jezů a plavebních komor, spodní stavby vodních elektráren, jader přehrad, odběrných věží a výpustných zařízení, opěrných zdí, šachet, šachtic a ostatních konstrukcí odstranění ploch rovinných | m2 | 12.24 |  | 0 | CS ÚRS 2016 02 |  |  | zákl. přenesená |  | 0 | 0.00086 | 0.010526 | 0 | 0 | 4 | K | 2 |  |  |  | ROZPOCET | 0 | 0 | 0 | 0 | 0 | 4 | 0 | 4 | 1093506032
8 | K | 321366112 | Výztuž železobetonových konstrukcí vodních staveb přehrad, jezů a plavebních komor, spodní stavby vodních elektráren, jader přehrad, odběrných věží a výpustných zařízení, opěrných zdí, šachet, šachtic a ostatních konstrukcí jednotlivé pruty přes 12 do 32 mm, z oceli 10 505 (R) nebo BSt 500 | t | 0.273 |  | 0 | CS ÚRS 2016 02 |  |  | zákl. přenesená |  | 0 | 1.0563 | 0.28837 | 0 | 0 | 4 | K | 2 |  |  |  | ROZPOCET | 0 | 0 | 0 | 0 | 0 | 4 | 0 | 4 | 735979745
| VV |  | "svislá výztuž R 14, viz příloha B., D.1, D.4" | [15 empty] | VV | 2 | 1 | True | 0 | ROZPOCET
| VV |  | 2*12*9,4*0,00121 |  | 0.273 | [13 empty] | VV | 2 | 2 | True | 1 | ROZPOCET
| D | 6 | Úpravy povrchů, podlahy a osazování výplní |  |  |  | 0 | [5 empty] | 0 |  | 0.10427 |  | 0 | 1 | D | 1 |  |  |  | ROZPOCET | [6 empty] | 0
9 | K | 628195001 | Očištění zdiva nebo betonu zdí a valů před započetím oprav ručně | m2 | 120.172 |  | 0 | CS ÚRS 2016 02 |  |  | zákl. přenesená |  | 0 | 0 | 0 | 0 | 0 | 4 | K | 2 |  |  |  | ROZPOCET | 0 | 0 | 0 | 0 | 0 | 4 | 0 | 4 | 1839578382
| VV |  | "viz příloha B., D.1, D.4, D.5" | [15 empty] | VV | 2 | 1 | True | 0 | ROZPOCET
| VV |  | "svislé dilatační spáry" | [15 empty] | VV | 2 | 1 | True | 0 | ROZPOCET
| VV |  | "povrch betonu" | [15 empty] | VV | 2 | 1 | True | 0 | ROZPOCET
| VV |  | 12*(0,4+0,12+0,12)*9,4 |  | 72.192 | [13 empty] | VV | 2 | 2 | True | 0 | ROZPOCET
| VV |  | "vyčištění zbytku dilatační spáry" | [15 empty] | VV | 2 | 1 | True | 0 | ROZPOCET
| VV |  | 12*0,4*9,4 |  | 45.12 | [13 empty] | VV | 2 | 2 | True | 0 | ROZPOCET
| VV |  | "vodorovné dilatační spáry" | [15 empty] | VV | 2 | 1 | True | 0 | ROZPOCET
| VV |  | 14,3*0,2 |  | 2.86 | [13 empty] | VV | 2 | 2 | True | 0 | ROZPOCET
| VV |  | Součet |  | 120.172 | [13 empty] | VV | 2 | 4 | True | 1 | ROZPOCET
10 | K | 624631411R | Úprava vnějších spar obvodového pláště z prefabrikovaných dílců vyplnění spáry těsnicím provazcem z pěnového polyetylénu, šířky do 20 mm | m | 127.1 |  | 0 |  |  |  | zákl. přenesená |  | 0 | 0.0003333 | 0.042362 | 0 | 0 | 4 | K | 2 |  |  |  | ROZPOCET | 0 | 0 | 0 | 0 | 0 | 4 | 0 | 4 | 854217163
| VV |  | "viz příloha B., D.1, D.4, D.5" | [15 empty] | VV | 2 | 1 | True | 0 | ROZPOCET
| VV |  | "svislé dilatační spáry" | [15 empty] | VV | 2 | 1 | True | 0 | ROZPOCET
| VV |  | 12*9,4 |  | 112.8 | [13 empty] | VV | 2 | 2 | True | 0 | ROZPOCET
| VV |  | "vodorovné dilatační spáry" | [15 empty] | VV | 2 | 1 | True | 0 | ROZPOCET
| VV |  | 14,3 |  | 14.3 | [13 empty] | VV | 2 | 2 | True | 0 | ROZPOCET
| VV |  | Součet |  | 127.1 | [13 empty] | VV | 2 | 4 | True | 1 | ROZPOCET
11 | K | 629992112 | Zatmelení styčných spar mezi mostními prefabrikáty a konstrukcemi trvale pružným polyuretanovým tmelem včetně vyčištění spar, provedení penetračního nátěru a vyplnění spar pěnou pro spáry šířky přes 10 do 20 mm | m | 127.1 |  | 0 | CS ÚRS 2016 02 |  |  | zákl. přenesená |  | 0 | 0.00047 | 0.059737 | 0 | 0 | 4 | K | 2 |  |  |  | ROZPOCET | 0 | 0 | 0 | 0 | 0 | 4 | 0 | 4 | -1836656243
| VV |  | "viz příloha B., D.1, D.4, D.5" | [15 empty] | VV | 2 | 1 | True | 0 | ROZPOCET
| VV |  | "svislé dilatační spáry" | [15 empty] | VV | 2 | 1 | True | 0 | ROZPOCET
| VV |  | 12*9,4 |  | 112.8 | [13 empty] | VV | 2 | 2 | True | 0 | ROZPOCET
| VV |  | "vodorovné dilatační spáry" | [15 empty] | VV | 2 | 1 | True | 0 | ROZPOCET
| VV |  | 14,3 |  | 14.3 | [13 empty] | VV | 2 | 2 | True | 0 | ROZPOCET
| VV |  | Součet |  | 127.1 | [13 empty] | VV | 2 | 4 | True | 1 | ROZPOCET
12 | K | 62999211R | Výplň PUR pěnou | m3 | 4.608 |  | 0 |  |  |  | zákl. přenesená |  | 0 | 0.00047 | 0.0021658 | 0 | 0 | 4 | K | 2 |  |  |  | ROZPOCET | 0 | 0 | 0 | 0 | 0 | 4 | 0 | 4 | 1293231800
| VV |  | "výplň případných kaveren Pur pěnou (práce včetně materiálu), viz příloha B., D.1, D.4, D.5" | [15 empty] | VV | 2 | 1 | True | 0 | ROZPOCET
| VV |  | 12*0,2*0,2*9,6 |  | 4.608 | [13 empty] | VV | 2 | 2 | True | 1 | ROZPOCET
| D | 9 | Ostatní konstrukce a práce-bourání |  |  |  | 0 | [5 empty] | 0 |  | 0.004894 |  | 32.0176 | 1 | D | 1 |  |  |  | ROZPOCET | [6 empty] | 0
13 | K | 919735122 | Řezání stávajícího betonového krytu nebo podkladu hloubky přes 50 do 100 mm | m | 244.7 |  | 0 | CS ÚRS 2016 02 |  |  | zákl. přenesená |  | 0 | 2e-05 | 0.004894 | 0 | 0 | 4 | K | 2 |  |  |  | ROZPOCET | 0 | 0 | 0 | 0 | 0 | 4 | 0 | 4 | 1076016277
| VV |  | "viz příloha B., D.1, D.4, D.5" | [15 empty] | VV | 2 | 1 | True | 0 | ROZPOCET
| VV |  | "svislé dilatační spáry - odřezání betonu u dilatačních spár" | [15 empty] | VV | 2 | 1 | True | 0 | ROZPOCET
| VV |  | 2*12*9,4+12*0,4 |  | 230.4 | [13 empty] | VV | 2 | 2 | True | 0 | ROZPOCET
| VV |  | "vodorovné dilatační spáry - proříznutí betonového plata" | [15 empty] | VV | 2 | 1 | True | 0 | ROZPOCET
| VV |  | 14,3 |  | 14.3 | [13 empty] | VV | 2 | 2 | True | 0 | ROZPOCET
| VV |  | Součet |  | 244.7 | [13 empty] | VV | 2 | 4 | True | 1 | ROZPOCET
14 | K | 938902122 | Čištění nádrží, ploch dřevěných nebo betonových konstrukcí, potrubí ploch betonových konstrukcí tlakovou vodou | m2 | 120.16 |  | 0 | CS ÚRS 2016 02 |  |  | zákl. přenesená |  | 0 | 0 | 0 | 0 | 0 | 4 | K | 2 |  |  |  | ROZPOCET | 0 | 0 | 0 | 0 | 0 | 4 | 0 | 4 | 67201924
| VV |  | "viz příloha B., D.1, D.4, D.5" | [15 empty] | VV | 2 | 1 | True | 0 | ROZPOCET
| VV |  | "svislé dilatační spáry - povrch betonu a zbytek dilatační spáry, výkaz" | [15 empty] | VV | 2 | 1 | True | 0 | ROZPOCET
| VV |  | 117,3 |  | 117.3 | [13 empty] | VV | 2 | 2 | True | 0 | ROZPOCET
| VV |  | "vodorovné dilatační spáry - povrch betonu a zbytek dilatační spáry, výkaz" | [15 empty] | VV | 2 | 1 | True | 0 | ROZPOCET
| VV |  | 14,3*0,2 |  | 2.86 | [13 empty] | VV | 2 | 2 | True | 0 | ROZPOCET
| VV |  | Součet |  | 120.16 | [13 empty] | VV | 2 | 4 | True | 1 | ROZPOCET
15 | K | 9389021R | Vlhčení ploch betonových konstrukcí vodou | m2 | 120.16 |  | 0 |  |  |  | zákl. přenesená |  | 0 | 0 | 0 | 0 | 0 | 4 | K | 2 |  |  |  | ROZPOCET | 0 | 0 | 0 | 0 | 0 | 4 | 0 | 4 | -1784102425
| VV |  | "viz příloha B., D.1, D.4, D.5" | [15 empty] | VV | 2 | 1 | True | 0 | ROZPOCET
| VV |  | "svislé dilatační spáry - povrch betonu a zbytek dilatační spáry, výkaz" | [15 empty] | VV | 2 | 1 | True | 0 | ROZPOCET
| VV |  | 117,3 |  | 117.3 | [13 empty] | VV | 2 | 2 | True | 0 | ROZPOCET
| VV |  | "vodorovné dilatační spáry - povrch betonu a zbytek dilatační spáry, výkaz" | [15 empty] | VV | 2 | 1 | True | 0 | ROZPOCET
| VV |  | 14,3*0,2 |  | 2.86 | [13 empty] | VV | 2 | 2 | True | 0 | ROZPOCET
| VV |  | Součet |  | 120.16 | [13 empty] | VV | 2 | 4 | True | 1 | ROZPOCET
16 | K | 938909311 | Čištění vozovek metením bláta, prachu nebo hlinitého nánosu s odklizením na hromady na vzdálenost do 20 m nebo naložením na dopravní prostředek strojně povrchu podkladu nebo krytu betonového nebo živičného | m2 | 800 |  | 0 | CS ÚRS 2016 02 |  |  | zákl. přenesená |  | 0 | 0 | 0 | 0.02 | 16 | 4 | K | 2 |  |  |  | ROZPOCET | 0 | 0 | 0 | 0 | 0 | 4 | 0 | 4 | 117465628
| VV |  | "viz příloha B." | [15 empty] | VV | 2 | 1 | True | 0 | ROZPOCET
| VV |  | "čištění komunikace během stavby" | [15 empty] | VV | 2 | 1 | True | 0 | ROZPOCET
| VV |  | 2*400,0 |  | 800 | [13 empty] | VV | 2 | 2 | True | 1 | ROZPOCET
17 | K | 985111213 | Otlučení nebo odsekání vrstev betonu stěn, tloušťka odsekané vrstvy přes 100 do 150 mm | m2 | 45.12 |  | 0 | CS ÚRS 2016 02 |  |  | zákl. přenesená |  | 0 | 0 | 0 | 0.355 | 16.0176 | 4 | K | 2 |  |  |  | ROZPOCET | 0 | 0 | 0 | 0 | 0 | 4 | 0 | 4 | 1312226493
| VV |  | "vybourání betonu tl. 120 mm v místě dilatačních spár, viz příloha B., D.1, D.4" | [15 empty] | VV | 2 | 1 | True | 0 | ROZPOCET
| VV |  | 12*9,4*0,4 |  | 45.12 | [13 empty] | VV | 2 | 2 | True | 1 | ROZPOCET
18 | K | 985111292 | Otlučení nebo odsekání vrstev betonu Příplatek k cenám odsekání betonu za plochu do 10 m2 jednotlivě | m2 | 45.12 |  | 0 | CS ÚRS 2016 02 |  |  | zákl. přenesená |  | 0 | 0 | 0 | 0 | 0 | 4 | K | 2 |  |  |  | ROZPOCET | 0 | 0 | 0 | 0 | 0 | 4 | 0 | 4 | 1794923486
| VV |  | "vybourání betonu v místě dilatačních spár, viz příloha B., D.1, D.4" | [15 empty] | VV | 2 | 1 | True | 0 | ROZPOCET
| VV |  | 12*9,4*0,4 |  | 45.12 | [13 empty] | VV | 2 | 2 | True | 1 | ROZPOCET
19 | K | R-1070 | Chemické kotvy (např. HILTI HIT - HY 200) | l | 5.952 |  | 0 |  |  |  | zákl. přenesená |  | 0 | 0 | 0 | 0 | 0 | 4 | K | 2 |  |  |  | ROZPOCET | 0 | 0 | 0 | 0 | 0 | 4 | 0 | 4 | -956795291
| VV |  | "pro ukotvení váplňového zdiva pomocí žebírkové oceli, viz příloha B., D.1, D.4" | [15 empty] | VV | 2 | 1 | True | 0 | ROZPOCET
| VV |  | "chemická lepicí hmota je dodávána v balení s vytlačovacím přístrojem a směšovačem (včetně prodlužovacího nástavce)" | [15 empty] | VV | 2 | 1 | True | 0 | ROZPOCET
| VV |  | "výpočet zahrnuje ztratné" | [15 empty] | VV | 2 | 1 | True | 0 | ROZPOCET
| VV |  | 2*12*31*0,10*(0,012*0,012-0,008*0,008)*1000 |  | 5.952 | [13 empty] | VV | 2 | 2 | True | 0 | ROZPOCET
| VV |  | Součet |  | 5.952 | [13 empty] | VV | 2 | 4 | True | 1 | ROZPOCET
| D | 997 | Přesun sutě |  |  |  | 0 | [5 empty] | 0 |  | 0 |  | 0 | 1 | D | 1 |  |  |  | ROZPOCET | [6 empty] | 0
20 | K | 9972218251R | Likvidace železobetonového odpadu včetně naložení, vodorovné i svislé dopravvy,ev. přeložení, uložení a poplatku za uložení | t | 12.345 |  | 0 |  |  |  | zákl. přenesená |  | 0 | 0 | 0 | 0 | 0 | 4 | K | 2 |  |  |  | ROZPOCET | 0 | 0 | 0 | 0 | 0 | 4 | 0 | 4 | 761418916
| VV |  | "viz příloha B., D.1" | [15 empty] | VV | 2 | 1 | True | 0 | ROZPOCET
| VV |  | "vybouraný materiál" | [15 empty] | VV | 2 | 1 | True | 0 | ROZPOCET
| VV |  | 2*12*0,19*0,12*9,4*2,4 |  | 12.345 | [13 empty] | VV | 2 | 2 | True | 1 | ROZPOCET
| D | 998 | Přesun hmot |  |  |  | 0 | [5 empty] | 0 |  | 0 |  | 0 | 1 | D | 1 |  |  |  | ROZPOCET | [6 empty] | 0
21 | K | 998325011 | Přesun hmot pro objekty plavební dopravní vzdálenost do 500 m | t | 0.513 |  | 0 | CS ÚRS 2016 02 |  |  | zákl. přenesená |  | 0 | 0 | 0 | 0 | 0 | 4 | K | 2 |  |  |  | ROZPOCET | 0 | 0 | 0 | 0 | 0 | 4 | 0 | 4 | 1817015347
| D | PSV | Práce a dodávky PSV |  |  |  | 0 | [5 empty] | 0 |  | 0.31572 |  | 0.1588 | 2 | D | 0 |  |  |  | ROZPOCET | [6 empty] | 0
| D | 711 | Izolace proti vodě, vlhkosti a plynům |  |  |  | 0 | [5 empty] | 0 |  | 0.0011439 |  | 0 | 2 | D | 1 |  |  |  | ROZPOCET | [6 empty] | 0
22 | K | 7111910R | Provedení penetrace | m | 254.2 |  | 0 |  |  |  | zákl. přenesená |  | 0 | 0 | 0 | 0 | 0 | 16 | K | 2 |  |  |  | ROZPOCET | 0 | 0 | 0 | 0 | 0 | 4 | 0 | 16 | 1007226823
| VV |  | "penetrace boků spáry, viz příloha B., D.1, D.4, D.5" | [15 empty] | VV | 2 | 1 | True | 0 | ROZPOCET
| VV |  | "svislé dilatační spáry" | [15 empty] | VV | 2 | 1 | True | 0 | ROZPOCET
| VV |  | 2*12*9,4 |  | 225.6 | [13 empty] | VV | 2 | 2 | True | 0 | ROZPOCET
| VV |  | "vodorovné dilatační spáry" | [15 empty] | VV | 2 | 1 | True | 0 | ROZPOCET
| VV |  | 2*7,0+2*7,3 |  | 28.6 | [13 empty] | VV | 2 | 2 | True | 0 | ROZPOCET
| VV |  | Součet |  | 254.2 | [13 empty] | VV | 2 | 4 | True | 1 | ROZPOCET
23 | M | 24551517R | penetrace polyuretanová | litr | 1.271 |  | 0 |  |  |  | zákl. přenesená |  | 0 | 0.0009 | 0.0011439 | 0 | 0 | 32 | M | 2 |  |  |  | ROZPOCET | 0 | 0 | 0 | 0 | 0 | 4 | 0 | 16 | 953515681
| VV |  | "penetrace boků spáry, 10 ml/bm spáry, viz příloha B., D.1, D.4, D.5" | [15 empty] | VV | 2 | 1 | True | 0 | ROZPOCET
| VV |  | "svislé dilatační spáry" | [15 empty] | VV | 2 | 1 | True | 0 | ROZPOCET
| VV |  | 12*9,4*10/1000 |  | 1.128 | [13 empty] | VV | 2 | 2 | True | 0 | ROZPOCET
| VV |  | "vodorovné dilatační spáry" | [15 empty] | VV | 2 | 1 | True | 0 | ROZPOCET
| VV |  | 14,30*10/1000 |  | 0.143 | [13 empty] | VV | 2 | 2 | True | 0 | ROZPOCET
| VV |  | Součet |  | 1.271 | [13 empty] | VV | 2 | 4 | True | 1 | ROZPOCET
| D | 767 | Konstrukce zámečnické |  |  |  | 0 | [5 empty] | 0 |  | 0.31457 |  | 0.1588 | 2 | D | 1 |  |  |  | ROZPOCET | [6 empty] | 0
24 | K | 767995111 | Montáž ostatních atypických zámečnických konstrukcí hmotnosti do 5 kg | kg | 293.88 |  | 0 | CS ÚRS 2016 02 |  |  | zákl. přenesená |  | 0 | 7e-05 | 0.020572 | 0 | 0 | 16 | K | 2 |  |  |  | ROZPOCET | 0 | 0 | 0 | 0 | 0 | 4 | 0 | 16 | -2013846976
| VV |  | "kotvy, viz příloha B., D.1, D.4, D.5" | [15 empty] | VV | 2 | 1 | True | 0 | ROZPOCET
| VV |  | 2*12*31*0,395 |  | 293.88 | [13 empty] | VV | 2 | 2 | True | 1 | ROZPOCET
25 | M | 130210110 | tyč ocelová žebírková, výztuž do betonu, zn.oceli BSt 500S, v tyčích, D 8 mm | t | 0.294 |  | 0 | CS ÚRS 2016 02 |  |  | zákl. přenesená |  | 0 | 1 | 0.294 | 0 | 0 | 32 | M | 2 |  |  |  | ROZPOCET | 0 | 0 | 0 | 0 | 0 | 4 | 0 | 16 | 1715187161
| VV |  | "kotvy, viz příloha B., D.1, D.4, D.5" | [15 empty] | VV | 2 | 1 | True | 0 | ROZPOCET
| VV |  | 2*12*31*0,000395 |  | 0.294 | [13 empty] | VV | 2 | 2 | True | 1 | ROZPOCET
26 | K | 767996701 | Demontáž ostatních zámečnických konstrukcí o hmotnosti jednotlivých dílů řezáním do 50 kg | kg | 158.803 |  | 0 | CS ÚRS 2016 02 |  |  | zákl. přenesená |  | 0 | 0 | 0 | 0.001 | 0.1588 | 16 | K | 2 |  |  |  | ROZPOCET | 0 | 0 | 0 | 0 | 0 | 4 | 0 | 16 | 452103633
| VV |  | "původní výztuž, viz příloha B., D.1" | [15 empty] | VV | 2 | 1 | True | 0 | ROZPOCET
| VV |  | 2*12*9,4*0,21*2 |  | 94.752 | [13 empty] | VV | 2 | 2 | True | 0 | ROZPOCET
| VV |  | 2*12*32*0,07*0,62 |  | 33.331 | [13 empty] | VV | 2 | 2 | True | 0 | ROZPOCET
| VV |  | 2*2*12*32*0,10*0,2 |  | 30.72 | [13 empty] | VV | 2 | 2 | True | 0 | ROZPOCET
| VV |  | Součet |  | 158.803 | [13 empty] | VV | 2 | 4 | True | 1 | ROZPOCET
27 | K | 998767101 | Přesun hmot pro zámečnické konstrukce stanovený z hmotnosti přesunovaného materiálu vodorovná dopravní vzdálenost do 50 m v objektech výšky do 6 m | t | 0.315 |  | 0 | CS ÚRS 2016 02 |  |  | zákl. přenesená |  | 0 | 0 | 0 | 0 | 0 | 16 | K | 2 |  |  |  | ROZPOCET | 0 | 0 | 0 | 0 | 0 | 4 | 0 | 16 | 1061774162

## VON.01 - Vedlejší a ostat...
| List obsahuje: |  | 1) Krycí list soupisu | 2) Rekapitulace |  |  | 3) Soupis prací | Zpět na list: | Rekapitulace stavby
{c0b0f449-6e2d-4aa1-8726-473844e66222}
2
| KRYCÍ LIST SOUPISU | [8 empty] | v --- níže se nacházejí doplnkové a pomocné údaje k sestavám --- v | [8 empty] | True
Stavba:
VD Veletov, oprava dilatačních spar
Objekt:
VON.01 - Vedlejší a ostatní náklady
| KSO: |  | 832 5 |  |  | CC-CZ: | 215
| Místo: |  | Veletov |  |  | Datum: | 25.11.2016
| Zadavatel: |  |  |  |  | IČ:
|  | Povodí Labe, státní podnik, OIČ, Hradec Králové |  |  |  | DIČ:
| Uchazeč: |  |  |  |  | IČ:
DIČ:
| Projektant: |  |  |  |  | IČ:
|  | Povodí Labe, státní podnik, OIČ, Hradec Králové |  |  |  | DIČ:
Poznámka:
Rozpočtováno v CÚ 2016/II Neomezený dálkový přístup k úvodním částem katalogů ÚRS na http:/www.cs-urs.cz. Ostatní informace položek ÚRS budou součástí soupisu prací.
| Cena bez DPH | [5 empty] | 0
|  |  | Základ daně |  |  | Sazba daně | Výše daně
| DPH | základní | 0 |  |  | 21% | 0
|  | snížená | 0 |  |  | 15% | 0
| DPH | zákl. přenesená | 0 |  |  | 21% | 0
|  | sníž. přenesená | 0 |  |  | 15% | 0
|  | nulová | 0 |  |  | 0% | 0
| Cena s DPH |  |  | v | CZK |  | 0
REKAPITULACE ČLENĚNÍ SOUPISU PRACÍ
Stavba:
VD Veletov, oprava dilatačních spar
Objekt:
VON.01 - Vedlejší a ostatní náklady
Místo: |  |  | Veletov |  |  | Datum: | 25.11.2016
Zadavatel: |  |  | Povodí Labe, státní podnik, OIČ, Hradec Králové |  |  | Projektant: | Povodí Labe, státní podnik, OIČ, Hradec Králové
Uchazeč:
Kód dílu - Popis | [6 empty] | Cena celkem [CZK]
Náklady soupisu celkem | [6 empty] | 0 | [12 empty] | -1
| OST - Vedlejší a ostatní rozpočtové náklady | [5 empty] | 0
| 01 - Vedlejší rozpočtové náklady | [5 empty] | 0
| 02 - Projektová dokumentace - ostatní náklady | [5 empty] | 0
| 09 - Ostatní náklady | [5 empty] | 0
SOUPIS PRACÍ
Stavba:
VD Veletov, oprava dilatačních spar
Objekt:
VON.01 - Vedlejší a ostatní náklady
Místo: |  |  | Veletov |  |  | Datum: | 25.11.2016
Zadavatel: |  |  | Povodí Labe, státní podnik, OIČ, Hradec Králové |  |  | Projektant: | Povodí Labe, státní podnik, OIČ, Hradec Králové
Uchazeč:
PČ | Typ | Kód | Popis | MJ | Množství | J.cena [CZK] | Cena celkem [CZK] | Cenová soustava |  | Poznámka | DPH | J. Nh [h] | Nh celkem [h] | J. hmotnost [t] | Hmotnost celkem [t] | J. suť [t] | Suť Celkem [t]
Náklady soupisu celkem | [6 empty] | 0 | [5 empty] | 0 |  | 0 |  | 0 |  | D | -1 | [10 empty] | 0
| D | OST | Vedlejší a ostatní rozpočtové náklady |  |  |  | 0 | [5 empty] | 0 |  | 0 |  | 0 | 4 | D | 0 |  |  |  | ROZPOCET | [6 empty] | 0
| D | 01 | Vedlejší rozpočtové náklady |  |  |  | 0 | [5 empty] | 0 |  | 0 |  | 0 | 4 | D | 1 |  |  |  | ROZPOCET | [6 empty] | 0
1 | K | 011 | Zajištění kompletního zařízení staveniště a jeho připojení na sítě | soubor | 1 |  | 0 |  |  |  | zákl. přenesená |  | 0 | 0 | 0 | 0 | 0 | 1024 | K | 2 |  |  |  | ROZPOCET | 0 | 0 | 0 | 0 | 0 | 4 | 0 | 1024 | -836283091
| VV |  | "viz příloha A.,B., D.1" | [15 empty] | VV | 2 | 1 | True | 0 | ROZPOCET
| VV |  | - zajištění oplocení prostoru ZS, jeho napojení na inž. sítě | [15 empty] | VV | 2 | 1 | True | 0 | ROZPOCET
| VV |  | - zajištění následné likvidace všech objektů ZS včetně připojení na sítě | [15 empty] | VV | 2 | 1 | True | 0 | ROZPOCET
| VV |  | - zajištění zřízení a odstranění dočasných příjezdů pro realizaci stavby | [15 empty] | VV | 2 | 1 | True | 0 | ROZPOCET
| VV |  | - zajištění ochrany veškeré zeleně v prostoru staveniště a v jeho bezprostřední blízkosti pro poškození během realizace stavby | [15 empty] | VV | 2 | 1 | True | 0 | ROZPOCET
| VV |  | 1 |  | 1 | [13 empty] | VV | 2 | 2 | True | 1 | ROZPOCET
2 | K | 01132 | Zajištění obnovy zpevněných a nezpevněných komunikací | soubor | 1 |  | 0 |  |  |  | zákl. přenesená |  | 0 | 0 | 0 | 0 | 0 | 1024 | K | 2 |  |  |  | ROZPOCET | 0 | 0 | 0 | 0 | 0 | 4 | 0 | 1024 | 444053523
| VV |  | "viz příloha A.,B., D.1" | [15 empty] | VV | 2 | 1 | True | 0 | ROZPOCET
| VV |  | "obnova stávajících zpevněných i nezpevněných ploch a komunikací při jejich případném porušení" | [15 empty] | VV | 2 | 1 | True | 0 | ROZPOCET
| VV |  | 1 |  | 1 | [13 empty] | VV | 2 | 2 | True | 1 | ROZPOCET
| D | 02 | Projektová dokumentace - ostatní náklady |  |  |  | 0 | [5 empty] | 0 |  | 0 |  | 0 | 4 | D | 1 |  |  |  | ROZPOCET | [6 empty] | 0
3 | K | 023 | Vypracování projektu skutečného provedení díla | soubor | 1 |  | 0 |  |  |  | zákl. přenesená |  | 0 | 0 | 0 | 0 | 0 | 1024 | K | 2 |  |  |  | ROZPOCET | 0 | 0 | 0 | 0 | 0 | 4 | 0 | 1024 | -982682161
| VV |  | "2 paré + 1 x CD, viz příloha B." | [15 empty] | VV | 2 | 1 | True | 0 | ROZPOCET
| VV |  | 1 |  | 1 | [13 empty] | VV | 2 | 2 | True | 1 | ROZPOCET
| D | 09 | Ostatní náklady |  |  |  | 0 | [5 empty] | 0 |  | 0 |  | 0 | 4 | D | 1 |  |  |  | ROZPOCET | [6 empty] | 0
4 | K | 0931 | Provedení pasportizace stávajících nemovitostí (vč. pozemků) a jejich příslušenství, zajištění fotodokumentace stávajícího stavu přístupových komunikací | soubor | 1 |  | 0 |  |  |  | zákl. přenesená |  | 0 | 0 | 0 | 0 | 0 | 262144 | K | 2 |  |  |  | ROZPOCET | 0 | 0 | 0 | 0 | 0 | 4 | 0 | 262144 | -1740741089
| VV |  | "viz příloha B." | [15 empty] | VV | 2 | 1 | True | 0 | ROZPOCET
| VV |  | 1 |  | 1 | [13 empty] | VV | 2 | 2 | True | 1 | ROZPOCET
5 | K | 0941 | Opatření proti poškození inženýrských sítí | kus | 1 |  | 0 |  |  |  | zákl. přenesená |  | 0 | 0 | 0 | 0 | 0 | 262144 | K | 2 |  |  |  | ROZPOCET | 0 | 0 | 0 | 0 | 0 | 4 | 0 | 262144 | 891426139
| VV |  | "viz příloha B." | [15 empty] | VV | 2 | 1 | True | 0 | ROZPOCET
| VV |  | 1 |  | 1 | [13 empty] | VV | 2 | 2 | True | 1 | ROZPOCET
6 | K | 0992 | Zajištění průzkumu staveniště zaměřeného na výskyt zvláště chráněných živočichů a rostlin a jejich odborného transferu | soubor | 1 |  | 0 |  |  |  | zákl. přenesená |  | 0 | 0 | 0 | 0 | 0 | 262144 | K | 2 |  |  |  | ROZPOCET | 0 | 0 | 0 | 0 | 0 | 4 | 0 | 262144 | 563596986
| VV |  | "viz příloha B." | [15 empty] | VV | 2 | 1 | True | 0 | ROZPOCET
| VV |  | 1 |  | 1 | [13 empty] | VV | 2 | 2 | True | 1 | ROZPOCET
7 | K | 0994 | Zajištění veškerých předepsaných rozborů, atestů, zkoušek a revizí dle příslušných norem a dalších předpisů a nařízení platných v ČR, kterými bude prokázáno dosažení předepsané kvality a parametrů dokončeného díla | soubor | 1 |  | 0 |  |  |  | zákl. přenesená |  | 0 | 0 | 0 | 0 | 0 | 262144 | K | 2 |  |  |  | ROZPOCET | 0 | 0 | 0 | 0 | 0 | 4 | 0 | 262144 | 2003994651
| VV |  | "viz příloha B." | [15 empty] | VV | 2 | 1 | True | 0 | ROZPOCET
| VV |  | 1 |  | 1 | [13 empty] | VV | 2 | 2 | True | 1 | ROZPOCET
8 | K | 0996 | Zajištění výroby a instalace informačních tabulí ke stavbě | soubor | 1 |  | 0 |  |  |  | zákl. přenesená |  | 0 | 0 | 0 | 0 | 0 | 262144 | K | 2 |  |  |  | ROZPOCET | 0 | 0 | 0 | 0 | 0 | 4 | 0 | 262144 | 1961040718
9 | K | 09991 | Zajištění fotodokumentace veškerých konstrukcí, které budou v průběhu výstavby skryty nebo zakryty | soubor | 1 |  | 0 |  |  |  | zákl. přenesená |  | 0 | 0 | 0 | 0 | 0 | 262144 | K | 2 |  |  |  | ROZPOCET | 0 | 0 | 0 | 0 | 0 | 4 | 0 | 262144 | -657913903
| VV |  | "viz příloha B., D.1" | [15 empty] | VV | 2 | 1 | True | 0 | ROZPOCET
| VV |  | 1 |  | 1 | [13 empty] | VV | 2 | 2 | True | 1 | ROZPOCET
10 | K | 099911 | Zajištění vedení průběžné evidence odpadů | soubor | 1 |  | 0 |  |  |  | zákl. přenesená |  | 0 | 0 | 0 | 0 | 0 | 262144 | K | 2 |  |  |  | ROZPOCET | 0 | 0 | 0 | 0 | 0 | 4 | 0 | 262144 | 1939744187
| VV |  | "viz příloha B." | [15 empty] | VV | 2 | 1 | True | 0 | ROZPOCET
| VV |  | 1 |  | 1 | [13 empty] | VV | 2 | 2 | True | 1 | ROZPOCET