## Krycí list
POLOŽKOVÝ ROZPOČET
Rozpočet |  | 01001 | 01001 | JKSO |  | 01001
Objekt |  | Název objektu |  | SKP
01 |  | 01 |  | Měrná jednotka |  |  | 01
Stavba |  | Název stavby |  | Počet jednotek
HUS170301 |  | VD LIPNO I - DH 125 - CELKOVÁ REKONSTRUKCE |  | Náklady na m.j. |  |  | VD LIPNO I - DH 125 - CELKOVÁ REKONSTRUKCE
Projektant |  |  |  | Typ rozpočtu
Objednatel
Dodavatel |  |  |  | Zakázkové číslo
Rozpočtoval |  | Jan Borovka |  | Počet listů
Rozpis ceny
| Název |  |  |  | Celkem
HSV
PSV
MON
Vedlejší náklady
Ostatní náklady
| Celkem |  |  |  | 0
Vypracoval |  |  | Za zhotovitele | Za objednatele
Jméno : |  |  | Jméno : | Jméno :
Jan Borovka
Datum : |  |  | Datum : | Datum :
Podpis : |  |  | Podpis: | Podpis:
Základ pro DPH |  | 15 | %
DPH |  | 15 | %
Základ pro DPH |  | 21 | % | 0
DPH |  | 21 | % | 0
Zaokrouhlení |  |  |  | 0
CENA ZA OBJEKT CELKEM |  |  |  | 0
Popis :

## Rekapitulace
Stavba : |  | HUS170301 VD LIPNO I - DH 125 - CELKOVÁ REKONSTRUKCE |  | Rozpočet : | 01001
Objekt : |  | 01 01 |  | 01001
REKAPITULACE DÍLŮ
Stavební díl |  |  | Typ dílu |  |  | Celkem
3 | Svislé a kompletní konstrukce |  | HSV |  |  | 0
4 | Vodorovné konstrukce |  | HSV |  |  | 0
61 | Upravy povrchů vnitřní |  | HSV |  |  | 0
62 | Úpravy povrchů vnější |  | HSV |  |  | 0
64 | Výplně otvorů |  | HSV |  |  | 0
8 | Trubní vedení |  | HSV |  |  | 0
95 | Dokončovací konstrukce na pozemních stavbách |  | HSV |  |  | 0
96 | Bourání konstrukcí |  | HSV |  |  | 0
99 | Staveništní přesun hmot |  | HSV |  |  | 0
720 | Zdravotechnická instalace |  | PSV |  |  | 0
730 | Ústřední vytápění |  | PSV |  |  | 0
767 | Konstrukce zámečnické |  | PSV |  |  | 0
771 | Podlahy z dlaždic a obklady |  | PSV |  |  | 0
775 | Podlahy vlysové a parketové |  | PSV |  |  | 0
776 | Podlahy povlakové |  | PSV |  |  | 0
783 | Nátěry |  | PSV |  |  | 0
784 | Malby |  | PSV |  |  | 0
M21 | Elektromontáže |  | MON |  |  | 0
M22 | Montáž sdělovací a zabezp. techniky |  | MON |  |  | 0
D96 | Přesuny suti a vybouraných hmot |  | PSU |  |  | 0
VN | Vedlejší náklady |  | VN |  |  | 0
| CELKEM OBJEKT |  |  |  |  | 0

## VzorPolozky (hidden)
Položkový rozpočet
S:
O:
R:
P.č. | Číslo položky | Název položky | MJ | množství | cena / MJ | celkem

## Položky
Položkový rozpočet
S: | HUS170301 | VD LIPNO I - DH 125 - CELKOVÁ REKONSTRUKCE
O: | 01 | 01
R: | 01001 | 01001
P.č. | Číslo položky | Název položky | MJ | množství | cena / MJ | celkem
Díl: | 3 | Svislé a kompletní konstrukce |  |  | 0
1 | 311271170 | Dozdívky z tvárnic Ytong hladkých tl. 30 cm | m2 | 7.2 |  | 0
2 | 342256255 | Příčka z tvárnic porobetonových PORFIX tl. 150 mm | m2 | 32.22 |  | 0
Díl: | 4 | Vodorovné konstrukce |  |  | 0
3 | 430320030 | Schodišťová konstrukce ŽB beton C 16/20, bednění, výztuž 120 kg/m3 | kpl | 3 |  | 0
4 | 434100001 | Schodiště ze železobetonu kompletní vč dlažby a soklu, ocelové zábradlí, dřev. madlo | kpl | 3 |  | 0
Díl: | 61 | Upravy povrchů vnitřní |  |  | 0
5 | 611451331 | Oprava cem.omítek stropů,ocelí hlaz.do 30 % plochy | m2 | 132 |  | 0
6 | 612451451 | Oprava cementových omítek stěn hlaz.ocelí do 50 % | m2 | 235 |  | 0
7 | 612473182 | Omítka vnitřního zdiva ze suché směsi, štuková | m2 | 78.84 |  | 0
8 | 612453551 | Omítka rýh MC šířky do 15 cm,hlazená ocelí | m2 | 60 |  | 0
Díl: | 62 | Úpravy povrchů vnější |  |  | 0
9 | 622325135 | Zateplovací systém Cemix,fasáda, EPS F tl. 160 mm, zakončený stěrkou s výztužnou tkaninou | m2 | 37.7 |  | 0
Díl: | 64 | Výplně otvorů |  |  | 0
10 | 6400916 | M+D vnitřních dveří dle požadavku investora š. 800 mm vč. zárubně a kování | kus | 12 |  | 0
11 | 6400916a | M+D vnitřních dveří dle požadavku investora š. 800 mm vč. zárubně a kování s požární odolností dle PBŘ EV 30min | kus | 18 |  | 0
12 | 6400916aa | M+D vnitřních dveří dle požadavku investora š. 700 mm vč. zárubně a kování s požární odolností dle PBŘ EV 30min | kus | 1 |  | 0
13 | 6400917 | M+D Vnitřních dveří dle požadavku investora š. 600 mm vš. Zárubní a kování | kus | 14 |  | 0
14 | 6400917a | M+D Vnitřních dveří dle požadavku investora š. 600 mm vš. Zárubní a kování s požární odolností dle PBŘ EV 30min | kus | 1 |  | 0
15 | 64001 | M+D T1 Výplně otvorů dle tabulky pozice - 1 | kus | 3 |  | 0
16 | 64002 | M+D T1 Výplně otvorů dle tabulky pozice - 2 | kus | 4 |  | 0
17 | 64003 | M+D T1 Výplně otvorů dle tabulky pozice - 3 | kus | 2 |  | 0
18 | 64004 | M+D T1 Výplně otvorů dle tabulky pozice - 4 | kus | 2 |  | 0
19 | 64005 | M+D T1 Výplně otvorů dle tabulky pozice - 5 | kus | 7 |  | 0
20 | 64006 | M+D T1 Výplně otvorů dle tabulky pozice - 6 | kus | 5 |  | 0
21 | 64007 | M+D T1 Výplně otvorů dle tabulky pozice - 7 | kus | 1 |  | 0
22 | 64008 | M+D T1 Výplně otvorů dle tabulky pozice - 8 | kus | 1 |  | 0
23 | 64009 | M+D T1 Výplně otvorů dle tabulky pozice - 9 | kus | 2 |  | 0
24 | 6400910 | M+D T1 Výplně otvorů dle tabulky pozice - 10 | kus | 6 |  | 0
25 | 6400911 | M+D T1 Výplně otvorů dle tabulky pozice - 11 | kus | 1 |  | 0
26 | 6400912 | M+D T1 Výplně otvorů dle tabulky pozice - 12 | kus | 2 |  | 0
27 | 6400913 | M+D T1 Výplně otvorů dle tabulky pozice - 13 | kus | 1 |  | 0
28 | 6400914 | M+D T1 Výplně otvorů dle tabulky pozice - 14 | kus | 1 |  | 0
29 | 6400915 | M+D T1 Výplně otvorů dle tabulky pozice - 15 | kus | 1 |  | 0
30 | 64009169 | M+D Venkovních žaluzii | kpl | 1 |  | 0
Díl: | 8 | Trubní vedení |  |  | 0
31 | 831230110 | Vodovodní přípojka z trub polyetylénových D 40-63, hloubka 1,2 m, kpl vč. zemních prací, lože, obsypu atd. | m | 15 |  | 0
Díl: | 95 | Dokončovací konstrukce na pozemních stavbách |  |  | 0
32 | 952901111 | Vyčištění budov o výšce podlaží do 4 m | m2 | 768 |  | 0
33 | 95001 | Stěhování | kpl | 1 |  | 0
34 | 95002 | M+D Kuchyně čajová vč. zařizovacích předmětů | kpl | 1 |  | 0
35 | 95003 | M+D kuchyně bytová malá (spodní a horní skříňky) vč. zařizovacích předmětů | kpl | 1 |  | 0
36 | 95004 | M+D kuchyně bytový velká (spodní a horní skříňky) vč. zařizovacích předmětů | kpl | 2 | 0 | 0
37 | 95005 | SDK obklad stoupaček deska RB 12,5 mm, ocelový rošt | m2 | 7.2 |  | 0
Díl: | 96 | Bourání konstrukcí |  |  | 0
38 | 962032241 | Bourání zdiva z cihel pálených na MC | m3 | 4.6515 |  | 0
39 | 965081713 | Bourání dlaždic keramických tl. 1 cm, nad 1 m2, ručně, dlaždice keramické | m2 | 93.57 |  | 0
40 | 974031122 | Vysekání rýh ve zdi cihelné 3 x 7 cm | m | 600 |  | 0
41 | 978059511 | Odsekání vnitřních obkladů stěn do 1 m2 | m2 | 127.2 |  | 0
42 | 766411821 | Demontáž obložení stěn palubkami | m2 | 38.61 |  | 0
43 | 64009179 | Demontáž a likvidace stávajících oken, včetně odvozu a uložení na skládku | kpl | 1 |  | 0
44 | 963053936 | Bourání ŽB schodišťových ramen samonosných | kpl | 3 |  | 0
45 | 941941041 | Montáž lešení leh.řad.s podlahami,š.1,2 m, H 10 m | m2 | 81 |  | 0
46 | 941941841 | Demontáž lešení leh.řad.s podlahami,š.1,2 m,H 10 m | m2 | 81 |  | 0
Díl: | 99 | Staveništní přesun hmot |  |  | 0
47 | 999281108 | Přesun hmot pro opravy a údržbu do výšky 12 m | t | 19.8 |  | 0
48 | 999281199 | Přesun hmot, opravy a údržba, přípl. dalších 5 km | t | 99.258 | 0 | 0
Díl: | 720 | Zdravotechnická instalace |  |  | 0
49 | 720001 | ZI | kpl | 1 | 0 | 0
Díl: | 730 | Ústřední vytápění |  |  | 0
50 | 730001 | ÚT | kpl | 1 | 0 | 0
Díl: | 767 | Konstrukce zámečnické |  |  | 0
51 | 767001 | Ocelové schodiště | kpl | 1 |  | 0
Díl: | 771 | Podlahy z dlaždic a obklady |  |  | 0
52 | 771101210 | Penetrace podkladu pod dlažby | m2 | 220.77 |  | 0
53 | 771475014 | Obklad soklíků keram.rovných, tmel,výška 10 cm | m | 177.47 |  | 0
54 | 771575109 | Montáž podlah keram.,hladké, tmel, 30x30 cm | m2 | 93.57 |  | 0
55 | 781475116 | Obklad vnitřní stěn keramický, do tmele, 30x30 cm | m2 | 127.2 |  | 0
56 | 24551347.A | ASO-Unigrund K nátěr penetrační - koncentrát | l | 22.07 |  | 0
57 | 597623141 | Dlaždice Color Two bílá mat | m2 | 139.92 |  | 0
58 | 59764231 | Dlažba Taurus Granit reliéfní 300x300x9 mm, Nordic | m2 | 102.927 |  | 0
59 | 597642410 | Dlažba Taurus Granit matná sokl 300x80x9 mm, Rio Negro | kus | 1800 | 0 | 0
60 | 998771103 | Přesun hmot pro podlahy z dlaždic, výšky do 24 m | t | 6.5041 |  | 0
Díl: | 775 | Podlahy vlysové a parketové |  |  | 0
61 | 775413010 | Montáž podlahové lišty ze dřeva, přibíjené | m | 130.1 |  | 0
62 | 775411810 | Demontáž lišt dřevěných, přibíjených | m | 130.1 |  | 0
63 | 775511800 | Demontáž podlah vlysových lepených včetně lišt | m2 | 200 |  | 0
64 | 775540001 | Kladení podlah lamelových na podklad Mirelon | m2 | 200 |  | 0
65 | 61193612 | Podlaha lamin.CLASSEN PRESTO 1290x194x8 ořech | m2 | 220 |  | 0
66 | 614100030000 | Lišta pod 9x30 mm | m | 130.1 |  | 0
67 | 998775102 | Přesun hmot pro podlahy vlysové, výšky do 12 m | t | 1.66 |  | 0
Díl: | 776 | Podlahy povlakové |  |  | 0
68 | 776401800 | Demontáž soklíků nebo lišt, pryžových nebo z PVC, odstranění a uložení na hromady | m | 165.165 |  | 0
69 | 776421100 | Lepení podlahových soklíků z měkčeného PVC, včetně dodávky soklíku PVC | m | 165.165 |  | 0
70 | 776431020 | Lepení podlahových soklíků z kobercových pásů | m | 54.6 |  | 0
71 | 776511820 | Odstranění PVC a koberců lepených s podložkou | m2 | 52.88 |  | 0
72 | 776521100 | Lepení povlakových podlah z pásů PVC na Chemopren, včetně podlahoviny Novoflor extra, tl. 2,0 mm | m2 | 172.25 |  | 0
73 | 776572100 | Lepení povlakových podlah z pásů textilních, včetně zátěžového koberce | m2 | 52.88 | 0 | 0
74 | 998776102 | Přesun hmot pro podlahy povlakové, výšky do 12 m | t | 0.83881 |  | 0
Díl: | 783 | Nátěry |  |  | 0
75 | 783122210 | Nátěr syntetický OK "A" 1x + 2x email | m2 | 49.5 |  | 0
Díl: | 784 | Malby |  |  | 0
76 | 784191101 | Penetrace podkladu univerzální Primalex 1x | m2 | 950 |  | 0
77 | 784195112 | Malba tekutá Primalex Standard, bílá, 2 x | m2 | 950 | 0 | 0
Díl: | M21 | Elektromontáže |  |  | 0
78 | M21001 | EI | kpl | 1 | 0 | 0
Díl: | M22 | Montáž sdělovací a zabezp. techniky |  |  | 0
79 | M22001 | EI | kpl | 1 | 0 | 0
Díl: | D96 | Přesuny suti a vybouraných hmot |  |  | 0
80 | 979012112 | Svislá doprava suti na výšku do 3,5 m | t | 28.8943 |  | 0
81 | 979087112 | Nakládání suti na dopravní prostředky | t | 28.8943 |  | 0
82 | 979082213R | Likvidace odpadu zákonným způsobem, včetně odvozu a poplatků | t | 28.8943 |  | 0
85 | 979011211 | Svislá doprava suti a vybour. hmot za 2.NP nošením | t | 28.8943 |  | 0
Díl: | VN | Vedlejší náklady |  |  | 0
87 | 005121 R | Zařízení staveniště | Soubor | 1 |  | 0
88 | 005122010R | Provoz objednatele | Soubor | 1 |  | 0
89 | 005123010R | Extrémní místo provádění | Soubor | 1 |  | 0
90 | 005211080R | Bezpečnostní a hygienická opatření na staveništi | Soubor | 1 |  | 0
[7 empty] | #NAME? | #NAME? | 15 | 21
[9 empty] | 0 | 0

## EI silnoprod
strana: 1
č.p. |  | Popis
Celkem
Stavba:VD LIPNO I-DH 125 -CELKOVÁ REKONSTRUKCE
na pozemku p.č.594 k.ú. Lipno nad Vltavou
SESTAVENÍ ELEKTROINSTALACE -SILNOPROUD"( cena bez DPH)
1. |  | SILNOPROUD
2. |  | ROZVADĚČE-DODÁVKA
3. |  | HROMOSVOD
4. |  | ZEDNICKÉ PRÁCE
5. |  | HZS
ELEKTROINSTALACE-SILNOPROUD-CELKEM
strana: 2
č.p. | ceník.položka | Materiál-popis | Mn.j. | Množství | Dodávka | Dodávka | Montáž | Montáž
[5 empty] | jednotková | celkem | jednotková | celkem
SILNOPROUD
| CS ÚRS 2017 | Krabice,trubky,příchytky
1. | 210 01-0311 | Krabice přístrojová KU68 | ks | 275
2. | 210 01-0314 | Krabice podbočná KO68 | ks | 20
3. | 210 01-0321 | Krabice KR68 vč.svorkov.a víčka | ks | 110
4. | 210 01-0322 | Krabice KR97 vč. svorkov.a víčka | ks | 10
5. | 210 03-0513 | Ochran.ekvipotenc.přípojnice | ks | 6
6. | 210 01-0351 | Krabice plastová nástěnná IP65 vč. svorek | ks | 5
7. | 210 01-0521 | Odvíčkování a zavíčk.krabic na záv. | ks | 120
8. | 210 01-0522 | Odvíčkování a zavíčk.krabic na šr. | ks | 5
9. | 210 01-0002 | Trubka PVC ohebná pr. 16mm | m | 180
10. | 210 02-0951 | Výstražné a označ.tabulky | ks | 12
11. | 210 02-0951 | Popisné štítky na zásuvky | ks | 214
12. | 210 01-0124 | Trubka PVC tuhá pr.25mm(1250N) do betonu | m | 60
Kabely,šnůry,vodiče
13. | 210 80-0101 | Kabel CYKY-O 2x1,5 | m | 125
14. | 210 80-0105 | Kabel CYKY-O 3x1,5 | m | 120
15. | 210 80-0105 | Kabel CYKY-J 3x1,5 | m | 880
16. | 210 80-0105 | Kabel CYKY-O 4x1,5 | m | 60
17. | 210 80-0106 | Kabel CYKY-J 3x2,5 | m | 1310
18. | 210 80-0115 | Kabel CYKY-J 5x1,5 | m | 170
19. | 210 80-0116 | Kabel CYKY-J 5x2,5 | m | 170
20. | 210 81-0576 | Kabel CYKY-J 5x4 | m | 68
21. | 210 81-0576 | Kabel CYKY-J 5x6 | m | 90
22. | 210 80-2646 | Kabel CYKY-J 5x10 | m | 140
23. | 210 80-2646 | Kabel CYKY-J 3x70+50 | m | 10
24. | 210 80-0004 | Vodič CYA 6 mm2 zž | m | 210
25. | 210 80-0006 | Vodič CYA 16mm2 zž | m | 60
26. | 210 80-0007 | Vodič CYA 25mm2 zž | m | 20
27. | 210 80-2428 | Šňůra CGSG 3Cx1.5 volně | m | 30
28. | 210 80-2413 | Šnůra CGSG 5Cx2,5 | m | 8
29. | 210 10-0001 | Ukončení vodičů v rozvad.vč.zapoj.do 2.5 mm2 | ks | 380
30. | 210 10-0002 | Ukončení vodičů v rozvad.vč.zapoj.do 6 mm2 | ks | 30
č.p. | ceník.položka | Materiál-popis | Mn.j. | Množství
CS ÚRS 2017
31. | 210 10-0003 | Ukončení vodičů v rozvaděči vč.zapoj.do 16 mm2 | ks | 60
32. | 210 10-0281 | Ukončení kabelů CYKY do 4x70 | ks | 8
33. | 210 10-0014 | Popisné štítky na kabely | ks | 120
Vypínače,přepínače,tlačítka, zásuvky
34. | 210 11-0031 | Vypínač 1-pól. IP20-barva bílá | ks | 28
35. | 210 11-0036 | Přepínač sériový IP20-barva bílá | ks | 13
36. | 210 11-0038 | Přepínač střídavý IP20-barva bílá | ks | 18
37. | 210 11-0038 | Přepínač křížový IP20-barva bílá | ks | 3
38. | 210 11-0034 | Tlačítkový ovladač se signální doutnavkou IP20-barva bílá | ks | 12
39. | 210 11-0034 | Tlačítkový ovladač s orientační doutnavkou IP20-barva bílá | ks | 10
40. | 210 11-0001 | Vypínač 1-pól.IP44 pod omítku | ks | 4
41. | 210 11-0114 | Pohybové čidlo venkovní | ks | 2
42. | 210 11-1011 | Kompletní zásuvka jednonás. IP20 barva bílá | ks | 42
43. | 210 11-1012 | Kompletní zásuvka dvojnásobná IP20 barva bílá | ks | 91
44. | 210 11-1012 | Kompletní zásuvka dvojnásobná IP20 barva bordó | ks | 30
45. | 210 11-1016 | Kompletní zásuvka dvojnásobná bordó IP20+přepěť.ochrana | ks | 26
46. | 210 11-1052 | Zásuvka do vlhka 230V/16A IP44 pod om. | ks | 13
47. | 210 11-1034 | Zásuvka 400V/16A 5-ti kolíková | ks | 2
48. | 210 19-0004 | Montáž rozvodnice do 100kg | ks | 1
49. | 51. | Montáž rozvodnice do 50kg | ks | 6
50. | 210 19-0008 | Montáž kabelové přípojkové skříně | ks | 1
51. | 210 01-0001 | Připojení ventilátorů a el.pohonů | ks | 12
Svítidla vč. zdrojů
52. | 210 20-0035 | Svítidlo kruhové stropní,IP20, mléčné tripál.sklo,
|  | 2xE27,LED zdroje,pr. 360mm ozn.A | ks | 16
53. | 210 20-0035 | Svítidlo kruhové nástěnné,IP20, mléčné tripál.sklo
|  | E27-LED zdroj, pr.280mm, vč. nouzového inverteru ozn.BN | ks | 6
54. | 210 20-3003 | Svítidlo kruhové stropní , přisazené IP43, plastové
|  | barva bílá, E27,LED zdroj ozn.C | ks | 10
55. | 210 20-0035 | Svítidlo liniové nástěnné nad zrcadlo, IP23
|  | E27,LED zdroj,m ozn.D | ks | 6
č.p. | ceník.položka | Materiál-popis | Mn.j. | Množství
CS ÚRS 2017
56. | 210 20-0027 | Nástěnné kruhové svítidlo,s ochranným košem
|  | E27,LED zdroj IP54, ozn .E | ks | 6
57. | 210 20-0035 | Svítidlo kruhové stropní,IP20, mléčné tripál.sklo,bílý límec
|  | 1xE27,LED zdroje,pr. 280mm ozn.F | ks | 2
58. | 210 20-0027 | Nástěnné kruhové svítidlo, venkovní,polykarbonát odolný UV
|  | bílé, E27,LED zdroj IP54, ozn.H | ks | 4
59. | 210 20-0035 | Svítidlo kruhové stropní,IP20, mléčné tripál.sklo,bílý límec
|  | interiérové, 2xE27,LED zdroje,pr. 360mm ozn.J | ks | 9
60. | 210 20-0035 | Svítidlo kruhové stropní,IP20, mléčné tripál.sklo,
|  | 1xE27,LED zdroje,pr. 280mm ozn.K | ks | 2
61. | 210 20-0027 | Stropní kruhové svítidlo, venkovní,polykarbonát odolný UV
|  | bílé, E27,LED zdroj IP54, ozn.M | ks | 2
62. | 210 20-0040 | Nástěnné nouzové svítidlo s jednostranným piktogramem
|  | LED zdroj, 1hod. , vč.piktogramu ozn. N | ks | 3
63. | 210 20-1088 | Zářivkové svítidlo stropní barva bílá, prizmatický kryt
|  | LED zdroj,IP20 ,teple bílá ozn. Z1 | ks | 4
64. | 210 20-1088 | Zářivkové svítidlo stropní barva bílá, parabolický
|  | LED zdroj,teple bílá ,IP20 , ozn. Z2 | ks | 17
65. | 210 20-1088 | Modulové zářivkové svítidlo oválné závěsné
|  | LED zdroj ,IP20 ,teple bílá ozn. Z3 | ks | 10
66. | 210 20-1088 | Zářivkové svítidlo stropní polykarbonátové
|  | 2x49W, T5 ,IP65 ,EVG ozn. Z4 | ks | 3
67. | 210 02-0011 | Příplatek za recyklaci svítidla | ks | 100
68. | 210 02-0012 | Příplatek za recyklaci zdroje | ks | 119
69. | 210 26-6541 | Protipožární utěsnění kabelových prostupů
|  | různými požárními úseky-tmel | kg | 20
SOUČET
|  | Přirážka na prořez | % | 5
|  | Přirážka na podružný materiál | % | 3
|  | PPV | % | 6
MEZISOUČET
SILNOPROUD CELKEM
č.p. | ceník.položka | Materiál-popis | Mn.j. | Množství
CS ÚRS 2017
DODÁVKA - ROZVADĚČE
1. |  | Rozváděč RH+RE
|  | Zapuštěný OCEP rozvaděč -oddělená část plombovatelná | ks | 1
š= 1200mm, v = 1500mm, hl. = 250mm
Krytí : IP 40/20
Náplň:
| 210 11-0524 | Hlavní jistič 3-pól. 125A | ks | 1
| 210 12-1041 | Měřící trafo proudu 125A/5A | ks | 3
| 210 12-2002 | Přepěťová ochrana IV+III.stupeň, 3+1 | ks | 1
| 210 12-1041 | Pojistkový odpínač 3-pĺ. 80A | ks | 1
| 210 12-2017 | Elektroměrový kříž | ks | 2
| 210 12-0401 | Jistič 2A/1/B, 10kA, | ks | 2
| 210 12-0401 | Jistič 6A/1/B,C 10kA, | ks | 6
| 210 12-0401 | Jistič 10A/1/B, 10kA | ks | 20
| 210 12-0401 | Jistič 16A/1/B, 10kA | ks | 30
| 210 12-0451 | Jistič 3-pól. 16A-40A | ks | 12
| 210 12-1011 | Proudový chránič 16A/2P/30mA | ks | 3
| 210 12-1112 | Proudový chránič 16A/4P/30mA | ks | 5
| 210 13-0001 | Impulsní relé | ks | 1
| 210 13-0001 | Stykač 3P, 40A | ks | 2
| 210 13-0001 | Stykač 1P, 16A | ks | 4
| P210 19-01 | Podružný materiál+svorky | ks | 1
| P210 19-02 | Zapojení+montáž | ks | 1
Rozvaděč RH+RE součet
Rozvaděč RH+RE-celkem
2. |  | Rozváděč 1.1
|  | Zapuštěný modulový rozvaděč s plechovými dvířky - 72 modulů | ks | 1
Náplň:
| 210 11-0524 | Vypínač 3P/40A | ks | 1
| 210 12-2002 | Přepěťová ochrana III.stupeň, 3+1 | ks | 1
č.p. | ceník.položka | Materiál-popis | Mn.j. | Množství
CS ÚRS 2017
| 210 12-0401 | Jistič 1-pól.6A-16A | ks | 30
| 210 12-0451 | Jistič 3-pól. 16A-25A | ks | 6
| 210 12-1011 | Proudový chránič 25A/4P/30mA | ks | 3
| 210 13-0001 | Stykač 3P, 25A | ks | 2
| P210 19-03 | Podružný materiál+svorky | ks | 1
| P210 19-04 | Zapojení+montáž | ks | 1
Rozvaděč R1.1 součet
Rozvaděč R1.1-celkem
3. |  | Rozváděč 2.1
|  | Zapuštěný modulový rozvaděč s plechovými dvířky - 72 modulů | ks | 1
Náplň:
| 210 11-0524 | Vypínač 3P/40A | ks | 1
| 210 12-2002 | Přepěťová ochrana III.stupeň, 3+1 | ks | 1
| 210 12-0401 | Jistič 1-pól.6A-16A | ks | 40
| 210 12-0451 | Jistič 3-pól. 16A-25A | ks | 6
| 210 12-1011 | Proudový chránič 25A/4P/30mA | ks | 4
| 210 13-0001 | Stykač 3P, 25A | ks | 2
| P210 19-03 | Podružný materiál+svorky | ks | 1
| P210 19-04 | Zapojení+montáž | ks | 1
Rozvaděč R2.1 součet
Rozvaděč R2.1-celkem
4. |  | Rozváděč 3.1
|  | Zapuštěný modulový rozvaděč s plechovými dvířky - 96 modulů | ks | 1
Náplň:
| 210 11-0524 | Vypínač 3P/40A | ks | 1
| 210 12-2002 | Přepěťová ochrana III.stupeň, 3+1 | ks | 1
| 210 12-0401 | Jistič 1-pól.6A-16A | ks | 45
| 210 12-0451 | Jistič 3-pól. 16A-25A | ks | 4
| 210 12-1011 | Proudový chránič 25A/4P/30mA | ks | 4
| 210 13-0001 | Stykač 3P, 25A | ks | 2
č.p. | ceník.položka | Materiál-popis | Mn.j. | Množství
CS ÚRS 2017
4. |  | Rozváděč 3.1
|  | Zapuštěný modulový rozvaděč s plechovými dvířky - 96 modulů | ks | 1
Náplň:
| P210 19-03 | Podružný materiál+svorky | ks | 1
| P210 19-04 | Zapojení+montáž | ks | 1
Rozvaděč R3.1 součet
Rozvaděč R3.1-celkem
5. |  | Rozváděč 3.2,4.1
|  | Zapuštěný modulový rozvaděč s plechovými dvířky - 72 modulů | ks | 1
Náplň:
| 210 11-0524 | Vypínač 3P/40A | ks | 1
| 210 12-2002 | Přepěťová ochrana III.stupeň, 3+1 | ks | 1
| 210 12-0401 | Jistič 1-pól.6A-16A | ks | 30
| 210 12-0451 | Jistič 3-pól. 16A-25A | ks | 2
| 210 12-1011 | Proudový chránič 25A/4P/30mA | ks | 3
| 210 13-0001 | Stykač 3P, 25A | ks | 1
| P210 19-03 | Podružný materiál+svorky | ks | 1
| P210 19-04 | Zapojení+montáž | ks | 1
Rozvaděč R3.2 součet
Rozvaděč R3.2-celkem
|  | Rozvaděč R3.2 ,R4.1 | ks | 2
|  | SP- Typová kabelová přípojková skříň s nožovými | ks | 1
pojistkami 160A
4. |  | Rozváděč CO
|  | Nástěnný modulový rozvaděčIP44 - 28 modulů | ks | 1
Náplň:
| 210 11-0524 | Vypínač 3P/25A | ks | 1
| 210 12-0401 | Jistič 1-pól.6A-16A | ks | 8
| 210 12-0451 | Jistič 3-pól. 16A-25A | ks | 2
č.p. | ceník.položka | Materiál-popis | Mn.j. | Množství
CS ÚRS 2017
| 210 12-1011 | Proudový chránič 25A/4P/30mA | ks | 1
| P210 19-03 | Podružný materiál+svorky | ks | 1
| P210 19-04 | Zapojení+montáž | ks | 1
Rozvaděč R3.1 součet
Rozvaděč R3.1-celkem
Rozvaděče -součet
|  | Doprava | % | 4
Rozvaděče -celkem
Hromosvod, uzemnění.
1. | 210 22-0101 | Vodič AlMgSi pr.8mm vč. podpěr na plochou střechu | m | 120
2. | 210 22-0111 | Uzem.drát FeZn pr. 10mm | m | 20
3. | 210 22-0020 | Zemnící tyč ZT02 | ks | 1
6. | 210 22-0301 | Hromosvodová svorka SO | ks | 4
7. | 210 22-0303 | Hromosvodová svorka SJ01 | ks | 4
8. | 210 22-0301 | Hromosvodová svorka SS | ks | 9
9. | 210 22-0301 | Zkušební svorka SZ | ks | 4
10. | 210 29-3011 | Ochranný ůhelník vč.držáků | ks | 4
11. | 210 22-0303 | Jímací tyč JT1,0m vč. kotvení | ks | 2
12. | 210 22-0303 | Jímací tyč JT1,5m vč. kotvení a distančních podpěr | ks | 2
13. | 210 19-2580 | Hlavní svorkov.pospojování WERIT vč. krabice pod om. | ks | 1
14. | 210 29-3011 | Ochranný antikorozní nátěr svorek | ks | 17
15. | 210 22-0303 | Označovací štítek | ks | 13
SOUČET
|  | Přirážka na prořez | % | 5
|  | Přirážka na podružný materiál | % | 3
|  | PPV | % | 2
MEZISOUČET
HROMOSVOD - CELKEM
č.p. | ceník.položka | Materiál-popis | Mn.j. | Množství
CS ÚRS 2017
HZS
1. | P210-01HZS | Výchozí revize,zkoušky,certifikáty | hod. | 60
2. | P210-02HZS | Úpravy stávající el. instalace | hod. | 15
3. | P210-03HZS | Zpracování projektu skutečného provedení (3xtištěné+DIGI) | hod. | 18
4. | P210-03HZS | Demontáž a likvidace stávající el. instalace | ks | 1
5. | P210-04HZS | Koordinace s ostatními profesemi | hod. | 10
HZS CELKEM
ZEDNICKÉ PRÁCE
1. | 210 26-1050 | Osazení hmoždinky | ks | 300
2. | 210 26-1622 | Frézování drážky 5x3cm ve zdivu | ks | 300
3. | 210 26-1624 | Frézování drážky 5x5cm ve zdivu | ks | 100
4. | 210 26-1626 | Frézování drážky 10x5cm ve zdivu | ks | 150
5. | 210 26-1611 | Vrtání otvoru do pr.50mm stropem tl.300mm | ks | 15
6. | 210 26-1620 | Vrtání otvoru do pr.50mm příčkami tl.300mm | ks | 40
7. | 210 26-1699 | Začištění po drážkování | m2 | 20
ZEDNICKÉ PRÁCE CELKEM

## EI slaboproud
strana: 1
č.p. |  | Popis
Celkem
Stavba:VD LIPNO I-DH 125 -CELKOVÁ REKONSTRUKCE
na pozemku p.č.594 k.ú. Lipno nad Vltavou
SESTAVENÍ ELEKTROINSTALACE -SILNOPROUD"( cena bez DPH)
1. |  | STRUKTUROVANÁ KABELÁŽ
2. |  | STA
3. |  | VIDEOTELEFON
4. |  | TRUBKOVÁNÍ PRO EZS
5. |  | ZEDNICKÉ PRÁCE
6. |  | HZS
ELEKTROINSTALACE-SILNOPROUD-CELKEM
strana: 2
č.p. | ceník.položka | Materiál-popis | Mn.j. | Množství | Dodávka | Dodávka | Montáž | Montáž
[5 empty] | jednotková | celkem | jednotková | celkem
SLABOPROUD
Strukturovaná kabeláž,internet
1. | 220 26-0551 | Trubka PVC ohebná pr.16 mm | m | 350
2. | 220 26-0553 | Trubka PVC ohebná pr.29 mm | m | 250
3. | 220 26-0553 | Trubka PVC ohebná pr.32 mm | m | 160
4. | 220 26-0554 | Trubka PVC ohebná pr.40 mm | m | 40
5. | 210 01-0124 | Trubka PVC tuhá pr.25mm(1250N) do podlahy | m | 40
6. | 220 26-0022 | Krabice KO 68 | ks | 57
7. | 220 26-0008 | Krabice KT250 | ks | 3
8. | 220 26-0051 | Krabice přístrojová KU68 | ks | 28
9. | 220 28-0222 | Kabel UTP 4-pár Cat.5E | m | 2350
10. | 220 32-0280 | Zásuvka 2xRJ45 CAT.5E | ks | 36
11. | 220 30-0662 | Zakončení kabelů UTP v zásuvkách | ks | 72
12. | 220 30-0662 | Zakončení kabelu UTP v RACK skříni | ks | 72
13. | 220 06-0311 | Měření linek+protokol v kat.5E | ks | 72
14. | 220 30-0662 | Popisové štítky na zásuvky | ks | 37
15. | 220 50-1031 | Nastavení a odzkoušení systému | ks | 1
16. | 220 50-0861 | Patch cord 0,5m Cat.5E RJ45-RJ45 šedý,kulatý kabel | ks | 20
17. | 220 50-0861 | Patch cord 1m Cat.5E RJ45-RJ45 šedý,kulatý kabel | ks | 30
18. | 220 50-1111 | UTP Patch panel mod.24-port Cat.5E, RJ45 se štítky | ks | 2
19. | 220 32-0280 | Propoj optickým kabelem 6vl. SMse stávajícím RACKem
|  | vč.ukončení v optických vanách, svárů | m | 50
SOUČET
|  | Přirážka na prořez | % | 5
|  | Přirážka na podružný materiál | % | 3
|  | PPV | % | 6
MEZISOUČET
STRUKTUROVANÁ KABELÁŽ CELKEM
č.p. | ceník.položka | Materiál-popis | Mn.j. | Množství
CS ÚRS 2017
Televizní rozvod-STA
1. | 220 26-0051 | Krabice přístrojová KU68 | ks | 8
2. | 220 26-0022 | Krabice odbočná s víčkem KO68 | ks | 16
3. | 220 26-0553 | Trubka ohebná PVC pr.16mm | m | 180
4. | 220 26-0554 | Trubka ohebná PVC pr.29mm | m | 20
5. | 220 73-0223 | Koaxiální kabel vnitřní | m | 280
6. | 220 73-0223 | Koaxiální kabel venkovní | m | 40
7. | 220 73-0001 | Televizní účastnická zásuvka TV | ks | 8
8. | 220 73-0042 | Rozvaděč STA-Z vč. napaječe a rozbočovačů | ks | 1
9. | 220 73-0048 | Zesilovač TV signálu DVB-T2 | ks | 1
10. | 220 73-0328 | Anténní systém | ks | 1
11. | 220 73-0411 | Anténní stožár vč.kotvení | ks | 1
SOUČET
|  | Přirážka na prořez | % | 5
|  | Přirážka na podružný materiál | % | 3
|  | PPV | % | 6
MEZISOUČET
Televizní rozvod-STA-CELKEM
Videotelefon
1. | 220 26-0551 | Trubka PVC ohebná pr.16 mm | m | 80
2. | 220 26-0022 | Krabice KO 68 | ks | 12
3. | 220 28-0222 | Kabel UTP 4-pár Cat 5E | m | 160
4. | 220 28-0222 | Kabel JYTY 2x1 | m | 5
5. | 220 26-0019 | Videotelefon 5-tlačítkový, barevná kamera,kovové antivandal
|  | provedení | ks | 1
6. | 220 26-0019 | El.vrátný(mluvítko+ 5-tlačítkový panel)kovové antivandal | ks | 1
7. | 220 26-0028 | Domácí videotelefon PoE ,barevný monitor | ks | 4
8. | 220 26-0030 | Elektrický zámek | ks | 2
9. | 220 26-0030 | Výhybka pro dva vstupy | ks | 1
10. | 220 26-0048 | Síťový napaječ | ks | 1
Videotelefon Součet
Videotelefon-CELKEM
č.p. | ceník.položka | Materiál-popis | Mn.j. | Množství
CS ÚRS 2017
Příprava trubkování pro El.zabezpečovací signalizaci
komponenty EZS budou součástí dodávky odborné firmy
1. | 220 26-0551 | Trubka PVC ohebná pr.16 mm | m | 350
2. | 220 26-0022 | Krabice KO 68 | ks | 25
3. | 220 26-0022 | Autonomní bateriový hlásič požáru | ks | 2
SOUČET
Příprava pro EZS celkem
HZS
1. | P210-01HZS | Výchozí revize,zkoušky,certifikáty | hod. | 30
2. | P210-02HZS | Úpravy stávající slaboproudé instalace | hod. | 20
3. | P210-03HZS | Zpracování projektu skutečného provedení (3xtištěné+DIGI) | hod. | 10
4. | P210-04HZS | Koordinace s ostatními profesemi | hod. | 10
5. | P210-05HZS | Provozní zkoušky | hod. | 10
HZS CELKEM
ZEDNICKÉ PRÁCE
1. | 210 26-1622 | Frézování drážky 5x3cm ve zdivu | ks | 280
2. | 210 26-1624 | Frézování drážky 5x5cm ve zdivu | ks | 150
3. | 210 26-1626 | Frézování drážky 10x5cm ve zdivu | ks | 40
4. | 210 26-1611 | Vrtání otvoru do pr.50mm stropem tl.300mm | ks | 25
5. | 210 26-1620 | Vrtání otvoru do pr.50mm příčkami tl.300mm | ks | 20
6. | 210 26-1699 | Začištění po drážkování | m2 | 12
ZEDNICKÉ PRÁCE CELKEM

## UT-VZT
#RTSROZP# | Položkový rozpočet
| Zakázka: |  |  | VD LIPNO I - DH 125 - CELKOVÁ REKONSTRUKCE_ÚT, VZT
Objekt:
Rozpočet:
| Objednatel: |  | Povodí Vltavy, státní podnik |  |  |  | IČ: | 70889953
|  |  | Holečkova 3178/8 |  |  |  | DIČ: | CZ70889953
|  | 15000 | Praha-Smíchov
| Projektant: | [5 empty] | IČ:
DIČ:
| Zhotovitel: |  | EUROINSTAL CZ, s.r.o. |  |  |  | IČ: | 28062400
|  |  | Kostelní 1281/18 |  |  |  | DIČ: | CZ28062400
|  | 37004 | České Budějovice-České Budějovice 3
Vypracoval:
| Rozpis ceny |  |  | Dodávka |  | Montáž |  | Celkem
HSV | HSV
PSV | PSV
MON | MON
VN | Vedlejší náklady
ON | Ostatní náklady
| Celkem | [6 empty] | 0
Rekapitulace daní
| Základ pro sníženou DPH |  |  | 15 | % |  |  |  | CZK
| Snížená DPH |  |  | 15 | % |  |  |  | CZK
| Základ pro základní DPH |  |  | 21 | % | 0 |  |  | CZK
| Základní DPH |  |  | 21 | % | 0 |  |  | CZK
| Zaokrouhlení | [7 empty] | CZK
| Cena celkem bez DPH |  |  |  |  | 633985.7 |  |  | CZK
| Cena celkem s DPH |  |  |  |  | 0 |  |  | CZK
|  | v |  |  | dne |  | 2026-07-28
|  |  | Za zhotovitele |  |  |  | Za objednatele
Rekapitulace dílčích částí
#CASTI>> | Číslo | Název |  |  | Základ pro sníženou DPH | Základ pro základní DPH | DPH celkem | Cena celkem | %
1 |  |  |  |  | 633985.7 | 0 | 95098 | 729083.7 | 100
| Celkem za stavbu |  |  |  | 633985.7 | 0 | 95098 | 729083.7 | 100
Rekapitulace dílů
| Číslo | Název |  |  | Typ dílu | Dodávka | Montáž | Celkem
| 90 | Přípočty |  |  | HSV | 0 | 19688 | 19688
| 728 | Vzduchotechnika |  |  | PSV | 69506.64 | 23071.36 | 92578
| 731 | Kotelny |  |  | PSV | 171508.86 | 16560.14 | 188069
| 733 | Rozvod potrubí |  |  | PSV | 94057.2 | 41185 | 135242.2
| 734 | Armatury |  |  | PSV | 29164.4 | 4699.6 | 33864
| 735 | Otopná tělesa |  |  | PSV | 146428.38 | 18116.12 | 164544.5
| Cena celkem |  |  |  |  | 510665.48 | 123320.22 | 633985.7
Note on C13: PSČ
Note on D11: Název
Note on D12: Ulice
Note on D13: Ulice
Note on I11: IČO
Note on I12: DIČ

## UT-VZT pol
Položkový rozpočet | [22 empty] | #TypZaznamu#
S: |  | VD LIPNO I - DH 125 - CELKOVÁ REKONSTRUKCE_ÚT, VZT | [20 empty] | STA
O: | [22 empty] | OBJ
R: | [22 empty] | ROZ
C: | [22 empty] | CAS_STR
P.č. | Číslo položky | Název položky | MJ | množství | cena / MJ | Celkem | Dodávka | Dodávka celk. | Montáž | Montáž celk. | DPH | cena s DPH | hmotnost / MJ | hmotnost celk.(t) | dem. hmotnost / MJ | dem. hmotnost celk.(t) | Ceník | Cen. soustava | Nhod / MJ | Nhod celk.
Díl: | 1 | Zemní práce |  |  |  | 0 |  | 0 |  | 0 |  | 0 |  | 0.32 |  | 0 |  |  |  | 0 |  |  | DIL
1 | 48438512R | Zásobník TUV Protherm 120l, nepřímý ohřev | kus | 4 |  | 0 |  | 0 |  | 0 | 21 | 0 | 0.046 | 0.184 | 0 | 0 |  |  | 0 | 0 |  |  | POL3_0
2 | 484178156R | Elektrokotel Protherm RAY 24K,výkon 24 kW | kus | 1 |  | 0 |  | 0 |  | 0 | 21 | 0 | 0.034 | 0.034 | 0 | 0 |  |  | 0 | 0 |  |  | POL3_0
3 | 484178153R | Elektrokotel Protherm RAY 14K,výkon 14 kW | kus | 3 |  | 0 |  | 0 |  | 0 | 21 | 0 | 0.034 | 0.102 | 0 | 0 |  |  | 0 | 0 |  |  | POL3_0
Díl: | 90 | Přípočty |  |  |  | 0 |  | 0 |  | 0 |  | 0 |  | 0 |  | 0 |  |  |  | 50 |  |  | DIL
4 | 900 RT3 | HZS, Práce v tarifní třídě 6 | h | 50 |  | 0 |  | 0 |  | 0 | 21 | 0 | 0 | 0 | 0 | 0 |  |  | 1 | 50 |  |  | POL1_0
Díl: | 728 | Přípojka kanalizační |  |  |  | 0 |  | 0 |  | 0 |  | 0 |  | 0.256 |  | 0 |  |  |  | 83.4 |  |  | DIL
5 | 728112111R00 | Montáž potrubí plechového kruhového do d 100 mm | m | 50 |  | 0 |  | 0 |  | 0 | 21 | 0 | 0 | 0 | 0 | 0 |  |  | 0.33 | 16.5 |  |  | POL1_0
6 | 728 11-2111.01L | Spiro potrubí plechového kruhového do d 100 mm | m | 50 |  | 0 |  | 0 |  | 0 | 21 | 0 | 0 | 0 | 0 | 0 |  |  | 0.33 | 16.5 |  |  | POL3_0
7 | 728612112R00 | Mtž ventilátoru radiál.středotl.potrub. do 0,03 m2 | kus | 7 |  | 0 |  | 0 |  | 0 | 21 | 0 | 0 | 0 | 0 | 0 |  |  | 2.8 | 19.6 |  |  | POL1_0
8 | 728 61-2112.01L | ventilátor odtahový 100-150m3/h, vč. mřížky a klap | kus | 7 |  | 0 |  | 0 |  | 0 | 21 | 0 | 0 | 0 | 0 | 0 |  |  | 2.8 | 19.6 |  |  | POL3_0
9 | 728 61-2112.02L | recirkulační digestoř odtah min 400m3/h | kus | 4 |  | 0 |  | 0 |  | 0 | 21 | 0 | 0 | 0 | 0 | 0 |  |  | 2.8 | 11.2 |  |  | POL3_0
10 | 48419120R | Kamna krbová na dřevo POLAR8-bez teplovod.vým. | kus | 2 |  | 0 |  | 0 |  | 0 | 21 | 0 | 0.128 | 0.256 | 0 | 0 |  |  | 0 | 0 |  |  | POL3_0
Díl: | 731 | Kotelny |  |  |  | 0 |  | 0 |  | 0 |  | 0 |  | 0.0211 |  | 0 |  |  |  | 26.92 |  |  | DIL
11 | 731249134R00 | Montáž kotle ocel. teplovod., elektrický do 29 kW | soubor | 1 |  | 0 |  | 0 |  | 0 | 21 | 0 | 0.00046 | 0.00046 | 0 | 0 |  |  | 6.308 | 6.31 |  |  | POL1_0
12 | 998731102R00 | Přesun hmot pro kotelny, výšky do 12 m | t | 0.32 |  | 0 |  | 0 |  | 0 | 21 | 0 | 0 | 0 | 0 | 0 |  |  | 12.207 | 3.91 |  |  | POL1_0
13 | 731249132R00 | Montáž kotle ocel. teplovod., elektrický do 17 kW | soubor | 3 |  | 0 |  | 0 |  | 0 | 21 | 0 | 0.00042 | 0.00126 | 0 | 0 |  |  | 5.567 | 16.7 |  |  | POL1_0
14 | 283773007R | Izolace potrubí Tubolit DG 15 x 13 mm šedá | m | 200 |  | 0 |  | 0 |  | 0 | 21 | 0 | 2e-05 | 0.004 | 0 | 0 |  |  | 0 | 0 |  |  | POL3_0
15 | 283773013R | Izolace potrubí Tubolit DG 18 x 13 mm šedá | m | 140 |  | 0 |  | 0 |  | 0 | 21 | 0 | 3e-05 | 0.0042 | 0 | 0 |  |  | 0 | 0 |  |  | POL3_0
16 | 283773019R | Izolace potrubí Tubolit DG 20 x 13 mm šedá | m | 88 |  | 0 |  | 0 |  | 0 | 21 | 0 | 3e-05 | 0.00264 | 0 | 0 |  |  | 0 | 0 |  |  | POL3_0
17 | 283773037R | Izolace potrubí Tubolit DG 28 x 13 mm šedá | m | 78 |  | 0 |  | 0 |  | 0 | 21 | 0 | 7e-05 | 0.00546 | 0 | 0 |  |  | 0 | 0 |  |  | POL3_0
18 | 283773049R | Izolace potrubí Tubolit DG 35 x 13 mm šedá | m | 44 |  | 0 |  | 0 |  | 0 | 21 | 0 | 7e-05 | 0.00308 | 0 | 0 |  |  | 0 | 0 |  |  | POL3_0
Díl: | 732 | Strojovny |  |  |  | 0 |  | 0 |  | 0 |  | 0 |  | 0.0252 |  | 0 |  |  |  | 11.29 |  |  | DIL
19 | 732219301R00 | Montáž ohříváků vody stojat.kombinovaných do 200 l | soubor | 4 |  | 0 |  | 0 |  | 0 | 21 | 0 | 0.0063 | 0.0252 | 0 | 0 |  |  | 2.822 | 11.29 |  |  | POL1_0
Díl: | 733 | Rozvod potrubí |  |  |  | 0 |  | 0 |  | 0 |  | 0 |  | 0.28614 |  | 0 |  |  |  | 103.13 |  |  | DIL
20 | 733163106R00 | Potrubí z měděných trubek D 35 x 1,5 mm | m | 24 |  | 0 |  | 0 |  | 0 | 21 | 0 | 0.00196 | 0.04704 | 0 | 0 |  |  | 0.3579 | 8.59 |  |  | POL1_0
21 | 733163105R00 | Potrubí z měděných trubek D 28 x 1,5 mm | m | 26 |  | 0 |  | 0 |  | 0 | 21 | 0 | 0.0016 | 0.0416 | 0 | 0 |  |  | 0.33332 | 8.67 |  |  | POL1_0
22 | 733171112R00 | Potrubí polyetylénové Giacomini PEX - AL 16x 2,2mm | m | 200 |  | 0 |  | 0 |  | 0 | 21 | 0 | 0.00036 | 0.072 | 0 | 0 |  |  | 0.123 | 24.6 |  |  | POL1_0
23 | 733171113R00 | Potrubí polyetylénové Giacomini PEX - AL 18 x 2 mm | m | 140 |  | 0 |  | 0 |  | 0 | 21 | 0 | 0.00037 | 0.0518 | 0 | 0 |  |  | 0.133 | 18.62 |  |  | POL1_0
24 | 733171114R00 | Potrubí polyetylénové Giacomini PEX - AL 20 x 2 mm | m | 88 |  | 0 |  | 0 |  | 0 | 21 | 0 | 0.0004 | 0.0352 | 0 | 0 |  |  | 0.143 | 12.58 |  |  | POL1_0
25 | 733171115R00 | Potrubí polyetylénové Giacomini PEX - AL 26 x 3 mm | m | 50 |  | 0 |  | 0 |  | 0 | 21 | 0 | 0.00053 | 0.0265 | 0 | 0 |  |  | 0.158 | 7.9 |  |  | POL1_0
26 | 733171116R00 | Potrubí polyetylénové Giacomini PEX - AL 32 x 3 mm | m | 20 |  | 0 |  | 0 |  | 0 | 21 | 0 | 0.0006 | 0.012 | 0 | 0 |  |  | 0.158 | 3.16 |  |  | POL1_0
27 | 733171120R00 | Napojení potrubí Giacomini u radiátoru,rozdělovače | kus | 76 |  | 0 |  | 0 |  | 0 | 21 | 0 | 0 | 0 | 0 | 0 |  |  | 0.065 | 4.94 |  |  | POL1_0
28 | 733190107R00 | Tlaková zkouška potrubí DN 40 | m | 624 |  | 0 |  | 0 |  | 0 | 21 | 0 | 0 | 0 | 0 | 0 |  |  | 0.021 | 13.1 |  |  | POL1_0
29 | 998733103R00 | Přesun hmot pro rozvody potrubí, výšky do 24 m | t | 0.3 |  | 0 |  | 0 |  | 0 | 21 | 0 | 0 | 0 | 0 | 0 |  |  | 3.246 | 0.97 |  |  | POL1_0
Díl: | 734 | Armatury |  |  |  | 0 |  | 0 |  | 0 |  | 0 |  | 0.01214 |  | 0 |  |  |  | 12.27 |  |  | DIL
30 | 734233113R00 | Kohout kulový, vnitř.-vnitř.z. IVAR PERFECTA DN 25 | kus | 4 |  | 0 |  | 0 |  | 0 | 21 | 0 | 0.00032 | 0.00128 | 0 | 0 |  |  | 0.227 | 0.91 |  |  | POL1_0
31 | 734233112R00 | Kohout kulový, vnitř.-vnitř.z. IVAR PERFECTA DN 20 | kus | 6 |  | 0 |  | 0 |  | 0 | 21 | 0 | 0.0002 | 0.0012 | 0 | 0 |  |  | 0.207 | 1.24 |  |  | POL1_0
32 | 734233114R00 | Kohout kulový, vnitř.-vnitř.z. IVAR PERFECTA DN 32 | kus | 8 |  | 0 |  | 0 |  | 0 | 21 | 0 | 0.00052 | 0.00416 | 0 | 0 |  |  | 0.269 | 2.15 |  |  | POL1_0
33 | 734243123R00 | Ventil zpětný EURA-SPRINT, IVAR.CIM 30 VA DN 25 | kus | 4 |  | 0 |  | 0 |  | 0 | 21 | 0 | 0.00037 | 0.00148 | 0 | 0 |  |  | 0.227 | 0.91 |  |  | POL1_0
34 | 734293223R00 | Filtr, vnitřní-vnitřní z. IVAR FIV.08412 DN 25 | kus | 4 |  | 0 |  | 0 |  | 0 | 21 | 0 | 0 | 0 | 0 | 0 |  |  | 0.227 | 0.91 |  |  | POL1_0
35 | 734266426R00 | Šroubení uz.dvoutr.s vyp.rohov.Heimer Vekolux DN15 | kus | 34 |  | 0 |  | 0 |  | 0 | 21 | 0 | 9e-05 | 0.00306 | 0 | 0 |  |  | 0.164 | 5.58 |  |  | POL1_0
36 | 55127558R | Šroubení Regulux DN 15 (1/2") rohové s vnějším záv | kus | 4 |  | 0 |  | 0 |  | 0 | 21 | 0 | 0.00015 | 0.0006 | 0 | 0 |  |  | 0 | 0 |  |  | POL3_0
37 | 734266112R00 | Šroubení reg.rohové,vnitř.z.Heimeier Regutec DN 15 | kus | 4 |  | 0 |  | 0 |  | 0 | 21 | 0 | 9e-05 | 0.00036 | 0 | 0 |  |  | 0.082 | 0.33 |  |  | POL1_0
38 | 998734103R00 | Přesun hmot pro armatury, výšky do 24 m | t | 0.1 |  | 0 |  | 0 |  | 0 | 21 | 0 | 0 | 0 | 0 | 0 |  |  | 2.351 | 0.24 |  |  | POL1_0
Díl: | 735 | Otopná tělesa |  |  |  | 0 |  | 0 |  | 0 |  | 0 |  | 1.2768 |  | 0 |  |  |  | 39.72 |  |  | DIL
39 | 735157268R00 | Otopná těl.panel.Radik Ventil Kompakt 11 600/1200 | kus | 3 |  | 0 |  | 0 |  | 0 | 21 | 0 | 0.02592 | 0.07776 | 0 | 0 |  |  | 0.876 | 2.63 |  |  | POL1_0
40 | 735157269R00 | Otopná těl.panel.Radik Ventil Kompakt 11 600/1400 | kus | 17 |  | 0 |  | 0 |  | 0 | 21 | 0 | 0.03024 | 0.51408 | 0 | 0 |  |  | 0.88 | 14.96 |  |  | POL1_0
41 | 735157563R00 | Otopná těl.panel.Radik Ventil Kompakt 21 600/ 700 | kus | 1 |  | 0 |  | 0 |  | 0 | 21 | 0 | 0.02135 | 0.02135 | 0 | 0 |  |  | 0.929 | 0.93 |  |  | POL1_0
42 | 735157568R00 | Otopná těl.panel.Radik Ventil Kompakt 21 600/1200 | kus | 5 |  | 0 |  | 0 |  | 0 | 21 | 0 | 0.0366 | 0.183 | 0 | 0 |  |  | 1 | 5 |  |  | POL1_0
43 | 735157570R00 | Otopná těl.panel.Radik Ventil Kompakt 21 600/1600 | kus | 1 |  | 0 |  | 0 |  | 0 | 21 | 0 | 0.0488 | 0.0488 | 0 | 0 |  |  | 1.127 | 1.13 |  |  | POL1_0
44 | 735157663R00 | Otopná těl.panel.Radik Ventil Kompakt 22 600/ 700 | kus | 1 |  | 0 |  | 0 |  | 0 | 21 | 0 | 0.02541 | 0.02541 | 0 | 0 |  |  | 0.929 | 0.93 |  |  | POL1_0
45 | 735157763R00 | Otopná těl.panel.Radik Ventil Kompakt 33 600/ 700 | kus | 2 |  | 0 |  | 0 |  | 0 | 21 | 0 | 0.0385 | 0.077 | 0 | 0 |  |  | 1.013 | 2.03 |  |  | POL1_0
46 | 735157766R00 | Otopná těl.panel.Radik Ventil Kompakt 33 600/1000 | kus | 1 |  | 0 |  | 0 |  | 0 | 21 | 0 | 0.0551 | 0.0551 | 0 | 0 |  |  | 1.049 | 1.05 |  |  | POL1_0
47 | 735157768R00 | Otopná těl.panel.Radik Ventil Kompakt 33 600/1200 | kus | 3 |  | 0 |  | 0 |  | 0 | 21 | 0 | 0.06612 | 0.19836 | 0 | 0 |  |  | 1.177 | 3.53 |  |  | POL1_0
48 | 735171315R00 | Těleso trub. Koralux Linear Classic KLC 1820.750 | kus | 3 |  | 0 |  | 0 |  | 0 | 21 | 0 | 0.0172 | 0.0516 | 0 | 0 |  |  | 1.008 | 3.02 |  |  | POL1_0
49 | 735171314R00 | Těleso trub. Koralux Linear Classic KLC 1820.600 | kus | 1 |  | 0 |  | 0 |  | 0 | 21 | 0 | 0.0145 | 0.0145 | 0 | 0 |  |  | 0.988 | 0.99 |  |  | POL1_0
50 | 998735102R00 | Přesun hmot pro otopná tělesa, výšky do 12 m | t | 1.3 |  | 0 |  | 0 |  | 0 | 21 | 0 | 0 | 0 | 0 | 0 |  |  | 2.71 | 3.52 |  |  | POL1_0
51 | 55137306.AR | Hlavice termostatická Heimeier K standard | kus | 38 |  | 0 |  | 0 |  | 0 | 21 | 0 | 0.00026 | 0.00988 | 0 | 0 |  |  | 0 | 0 |  |  | POL3_0
[21 empty] | 15 | 21
| 26 |  |  |  |  | 0 | [14 empty] | 0 | 0 | SUM
33
POPUZIV
END

## ZTI
#RTSROZP# | Položkový rozpočet
| Zakázka: |  |  | VD LIPNO I - DH 125 - CELKOVÁ REKONSTRUKCE_ZTI
Objekt:
Rozpočet:
| Objednatel: |  | Povodí Vltavy, státní podnik |  |  |  | IČ: | 70889953
|  |  | Holečkova 3178/8 |  |  |  | DIČ: | CZ70889953
|  | 15000 | Praha-Smíchov
| Projektant: | [5 empty] | IČ:
DIČ:
| Zhotovitel: |  | EUROINSTAL CZ, s.r.o. |  |  |  | IČ: | 28062400
|  |  | Kostelní 1281/18 |  |  |  | DIČ: | CZ28062400
|  | 37004 | České Budějovice-České Budějovice 3
Vypracoval:
| Rozpis ceny |  |  | Dodávka |  | Montáž |  | Celkem
HSV | HSV
PSV | PSV
MON | MON
VN | Vedlejší náklady
ON | Ostatní náklady
| Celkem | [6 empty] | 0
Rekapitulace daní
| Základ pro sníženou DPH |  |  | 15 | % |  |  |  | CZK
| Snížená DPH |  |  | 15 | % |  |  |  | CZK
| Základ pro základní DPH |  |  | 21 | % | 0 |  |  | CZK
| Základní DPH |  |  | 21 | % | 0 |  |  | CZK
| Zaokrouhlení | [7 empty] | CZK
| Cena celkem bez DPH |  |  |  |  | 473008.62 |  |  | CZK
| Cena celkem s DPH |  |  |  |  | 0 |  |  | CZK
|  | v |  |  | dne |  | 2026-07-28
|  |  | Za zhotovitele |  |  |  | Za objednatele
Rekapitulace dílčích částí
#CASTI>> | Číslo | Název |  |  | Základ pro sníženou DPH | Základ pro základní DPH | DPH celkem | Cena celkem | %
1 |  |  |  |  | 473008.62 | 0 | 70951 | 543959.62 | 100
| Celkem za stavbu |  |  |  | 473008.62 | 0 | 70951 | 543959.62 | 100
Rekapitulace dílů
| Číslo | Název |  |  | Typ dílu | Dodávka | Montáž | Celkem
| 1 | Zemní práce |  |  | HSV | 0 | 17600 | 17600
| 4 | Vodorovné konstrukce |  |  | HSV | 967.91 | 523.1 | 1491
| 90 | Přípočty |  |  | HSV | 0 | 16700 | 16700
| 721 | Vnitřní kanalizace |  |  | PSV | 33458.05 | 71857.05 | 105315.1
| 722 | Vnitřní vodovod |  |  | PSV | 70175.44 | 90518.08 | 160693.52
| 725 | Zařizovací předměty |  |  | PSV | 109758.31 | 23620.69 | 133379
| M46 | Zemní práce při montážích |  |  | MON | 2131.65 | 5698.35 | 7830
| VN | Vedlejší náklady |  |  | VN | 0 | 30000 | 30000
| Cena celkem |  |  |  |  | 216491.36 | 256517.27 | 473008.62
Note on C13: PSČ
Note on D11: Název
Note on D12: Ulice
Note on D13: Ulice
Note on I11: IČO
Note on I12: DIČ

## ZTI pol
Položkový rozpočet | [22 empty] | #TypZaznamu#
S: |  | VD LIPNO I - DH 125 - CELKOVÁ REKONSTRUKCE_ZTI | [20 empty] | STA
O: | [22 empty] | OBJ
R: | [22 empty] | ROZ
C: | [22 empty] | CAS_STR
P.č. | Číslo položky | Název položky | MJ | množství | cena / MJ | Celkem | Dodávka | Dodávka celk. | Montáž | Montáž celk. | DPH | cena s DPH | hmotnost / MJ | hmotnost celk.(t) | dem. hmotnost / MJ | dem. hmotnost celk.(t) | Ceník | Cen. soustava | Nhod / MJ | Nhod celk.
Díl: | 1 | Zemní práce |  |  |  | 0 |  | 0 |  | 0 |  | 0 |  | 0 |  | 0 |  |  |  | 24.56 |  |  | DIL
1 | 111301111R00 | Sejmutí drnu tl. do 10 cm, s přemístěním do 50 m | m2 | 15 |  | 0 |  | 0 |  | 0 | 0 | 0 | 0 | 0 | 0 | 0 |  |  | 0.209 | 3.14 |  |  | POL1_0
2 | 132301119R00 | Příplatek za lepivost - hloubení rýh 60 cm v hor.4 | m3 | 4 |  | 0 |  | 0 |  | 0 | 0 | 0 | 0 | 0 | 0 | 0 |  |  | 1.0036 | 4.01 |  |  | POL1_0
3 | 174101101R00 | Zásyp jam, rýh, šachet se zhutněním | m3 | 15 |  | 0 |  | 0 |  | 0 | 0 | 0 | 0 | 0 | 0 | 0 |  |  | 0.202 | 3.03 |  |  | POL1_0
4 | 162201101R00 | Vodorovné přemístění výkopku z hor.1-4 do 20 m | m3 | 18 |  | 0 |  | 0 |  | 0 | 0 | 0 | 0 | 0 | 0 | 0 |  |  | 0.087 | 1.57 |  |  | POL1_0
5 | 162100010RA0 | Vodorovné přemístění výkopku | m3 | 5 |  | 0 |  | 0 |  | 0 | 0 | 0 | 0 | 0 | 0 | 0 |  |  | 0 | 0 |  |  | POL2_0
6 | 162100010RAC | Vodorovné přemístění výkopku, příplatek za každých dalších 10 km | m3 | 10 |  | 0 |  | 0 |  | 0 | 0 | 0 | 0 | 0 | 0 | 0 |  |  | 0 | 0 |  |  | POL2_0
7 | 132301110R00 | Hloubení rýh š.do 60 cm v hor.4 do 50 m3,STROJNĚ | m3 | 18 |  | 0 |  | 0 |  | 0 | 0 | 0 | 0 | 0 | 0 | 0 |  |  | 0.495 | 8.91 |  |  | POL1_0
8 | 175100010RA0 | Obsyp potrubí prohozenou zeminou | m3 | 1.5 |  | 0 |  | 0 |  | 0 | 0 | 0 | 0 | 0 | 0 | 0 |  |  | 2.601 | 3.9 |  |  | POL2_0
Díl: | 4 | Vodorovné konstrukce |  |  |  | 0 |  | 0 |  | 0 |  | 0 |  | 2.5551 |  | 0 |  |  |  | 1.95 |  |  | DIL
9 | 451541111R00 | Lože pod potrubí ze štěrkodrtě 0 - 63 mm | m3 | 1.5 |  | 0 |  | 0 |  | 0 | 0 | 0 | 1.7034 | 2.5551 | 0 | 0 |  |  | 1.303 | 1.95 |  |  | POL1_0
Díl: | 90 | Přípočty |  |  |  | 0 |  | 0 |  | 0 |  | 0 |  | 0 |  | 0 |  |  |  | 50 |  |  | DIL
10 | 900 RT3 | HZS, Práce v tarifní třídě 6 | h | 50 |  | 0 |  | 0 |  | 0 | 0 | 0 | 0 | 0 | 0 | 0 |  |  | 1 | 50 |  |  | POL1_0
Díl: | 721 | Vnitřní kanalizace |  |  |  | 0 |  | 0 |  | 0 |  | 0 |  | 0.19739 |  | 5.9232 |  |  |  | 217.8 |  |  | DIL
11 | 721176223R00 | Potrubí KG svodné (ležaté) v zemi D 125 x 3,2 mm | m | 28 |  | 0 |  | 0 |  | 0 | 0 | 0 | 0.00252 | 0.07056 | 0 | 0 |  |  | 0.8 | 22.4 |  |  | POL1_0
12 | 721176222R00 | Potrubí KG svodné (ležaté) v zemi D 110 x 3,2 mm | m | 16 |  | 0 |  | 0 |  | 0 | 0 | 0 | 0.0021 | 0.0336 | 0 | 0 |  |  | 0.8 | 12.8 |  |  | POL1_0
13 | 721194103RM1 | Vyvedení odpadních výpustek D 32 x 1,8, přípojka pro pračku nebo myčku HL 2 | kus | 8 |  | 0 |  | 0 |  | 0 | 0 | 0 | 8e-05 | 0.00064 | 0 | 0 |  |  | 0.148 | 1.18 |  |  | POL1_0
14 | 721194104R00 | Vyvedení odpadních výpustek D 40 x 1,8 | kus | 8 |  | 0 |  | 0 |  | 0 | 0 | 0 | 0 | 0 | 0 | 0 |  |  | 0.157 | 1.26 |  |  | POL1_0
15 | 721194105R00 | Vyvedení odpadních výpustek D 50 x 1,8 | kus | 6 |  | 0 |  | 0 |  | 0 | 0 | 0 | 0 | 0 | 0 | 0 |  |  | 0.174 | 1.04 |  |  | POL1_0
16 | 721194107R00 | Vyvedení odpadních výpustek D 75 x 1,9 | kus | 4 |  | 0 |  | 0 |  | 0 | 0 | 0 | 0 | 0 | 0 | 0 |  |  | 0.211 | 0.84 |  |  | POL1_0
17 | 721176104R00 | Potrubí HT připojovací D 75 x 1,9 mm | m | 12 |  | 0 |  | 0 |  | 0 | 0 | 0 | 0.0007 | 0.0084 | 0 | 0 |  |  | 0.452 | 5.42 |  |  | POL1_0
18 | 721223426RT1 | Vpusť podlahová se zápachovou uzávěrkou HL80.1H, s živičným límcem, mřížka nerez 115x115 mm | kus | 1 |  | 0 |  | 0 |  | 0 | 0 | 0 | 0.00127 | 0.00127 | 0 | 0 |  |  | 0.2 | 0.2 |  |  | POL1_0
19 | 721194109R00 | Vyvedení odpadních výpustek D 110 x 2,3 | kus | 6 |  | 0 |  | 0 |  | 0 | 0 | 0 | 0 | 0 | 0 | 0 |  |  | 0.259 | 1.55 |  |  | POL1_0
20 | 721273170RT1 | Hlavice ventilační přivětrávací HL904 T, s T- kusem pro vodorovné připojení D 40 mm | kus | 3 |  | 0 |  | 0 |  | 0 | 0 | 0 | 0.00013 | 0.00039 | 0 | 0 |  |  | 0.133 | 0.4 |  |  | POL1_0
21 | 721290111R00 | Zkouška těsnosti kanalizace vodou DN 125 | m | 136 |  | 0 |  | 0 |  | 0 | 0 | 0 | 0 | 0 | 0 | 0 |  |  | 0.048 | 6.53 |  |  | POL1_0
22 | 721273200RT3 | Souprava ventilační střešní HL, souprava větrací hlavice PP HL810 D 110 mm | kus | 3 |  | 0 |  | 0 |  | 0 | 0 | 0 | 0.00027 | 0.00081 | 0 | 0 |  |  | 0.333 | 1 |  |  | POL1_0
23 | 721176102R00 | Potrubí HT připojovací D 40 x 1,8 mm | m | 6 |  | 0 |  | 0 |  | 0 | 0 | 0 | 0.00038 | 0.00228 | 0 | 0 |  |  | 0.32 | 1.92 |  |  | POL1_0
24 | 721176103R00 | Potrubí HT připojovací D 50 x 1,8 mm | m | 16 |  | 0 |  | 0 |  | 0 | 0 | 0 | 0.00047 | 0.00752 | 0 | 0 |  |  | 0.359 | 5.74 |  |  | POL1_0
25 | 721176105R00 | Potrubí HT připojovací D 110 x 2,7 mm | m | 7 |  | 0 |  | 0 |  | 0 | 0 | 0 | 0.00152 | 0.01064 | 0 | 0 |  |  | 1.173 | 8.21 |  |  | POL1_0
26 | 721176113R00 | Potrubí HT odpadní svislé D 50 x 1,8 mm | m | 7 |  | 0 |  | 0 |  | 0 | 0 | 0 | 0.00052 | 0.00364 | 0 | 0 |  |  | 0.529 | 3.7 |  |  | POL1_0
27 | 721176115R00 | Potrubí HT odpadní svislé D 110 x 2,7 mm | m | 44 |  | 0 |  | 0 |  | 0 | 0 | 0 | 0.00131 | 0.05764 | 0 | 0 |  |  | 0.797 | 35.07 |  |  | POL1_0
28 | 998721102R00 | Přesun hmot pro vnitřní kanalizaci, výšky do 12 m | t | 0.2 |  | 0 |  | 0 |  | 0 | 0 | 0 | 0 | 0 | 0 | 0 |  |  | 1.523 | 0.3 |  |  | POL1_0
29 | 721110806R00 | Demontáž potrubí z kameninových trub DN 200 | m | 40 |  | 0 |  | 0 |  | 0 | 0 | 0 | 0 | 0 | 0.0267 | 1.068 |  |  | 0.293 | 11.72 |  |  | POL1_0
30 | 721210831R00 | Demontáž dvorní vpusti s obetonávkou | kus | 1 |  | 0 |  | 0 |  | 0 | 0 | 0 | 0 | 0 | 0.082 | 0.082 |  |  | 0.63 | 0.63 |  |  | POL1_0
31 | 721171808R00 | Demontáž potrubí z PVC do D 114 mm | m | 50 |  | 0 |  | 0 |  | 0 | 0 | 0 | 0 | 0 | 0.00198 | 0.099 |  |  | 0.083 | 4.15 |  |  | POL1_0
32 | 721220801R00 | Demontáž zápachové uzávěrky DN 70 | kus | 18 |  | 0 |  | 0 |  | 0 | 0 | 0 | 0 | 0 | 0.0031 | 0.0558 |  |  | 0.31 | 5.58 |  |  | POL1_0
33 | 721290822R00 | Přesun vybouraných hmot - kanalizace, H 6 - 12 m | t | 1.5 |  | 0 |  | 0 |  | 0 | 0 | 0 | 0 | 0 | 0 | 0 |  |  | 4.155 | 6.23 |  |  | POL1_0
34 | 721220802R00 | Demontáž zápachové uzávěrky DN 100 | kus | 6 |  | 0 |  | 0 |  | 0 | 0 | 0 | 0 | 0 | 0.0042 | 0.0252 |  |  | 0.445 | 2.67 |  |  | POL1_0
35 | 721300010RAA | Demontáž potrubí ležatého z kameniny, do DN 200, vybourání podlahy, výkop | m | 20 |  | 0 |  | 0 |  | 0 | 0 | 0 | 0 | 0 | 0.22966 | 4.5932 |  |  | 3.8628 | 77.26 |  |  | POL2_0
Díl: | 722 | Vnitřní vodovod |  |  |  | 0 |  | 0 |  | 0 |  | 0 |  | 0.94695 |  | 0.65274 |  |  |  | 257.19 |  |  | DIL
36 | 722171214R00 | Potrubí z PEHD, D 40 x 3,7 mm | m | 25 |  | 0 |  | 0 |  | 0 | 0 | 0 | 0.0008 | 0.02 | 0 | 0 |  |  | 0.856 | 21.4 |  |  | POL1_0
37 | 722181212RT8 | Izolace návleková MIRELON PRO tl. stěny 9 mm, vnitřní průměr 25 mm | m | 38 |  | 0 |  | 0 |  | 0 | 0 | 0 | 6e-05 | 0.00228 | 0 | 0 |  |  | 0.129 | 4.9 |  |  | POL1_0
38 | 722172310R00 | Potrubí z PPR, studená, D 16x2,2 mm, vč.zed.výpom. | m | 18 |  | 0 |  | 0 |  | 0 | 0 | 0 | 0.00392 | 0.07056 | 0 | 0 |  |  | 0.522 | 9.4 |  |  | POL1_0
39 | 722181213RT7 | Izolace návleková MIRELON PRO tl. stěny 13 mm, vnitřní průměr 22 mm | m | 23 |  | 0 |  | 0 |  | 0 | 0 | 0 | 4e-05 | 0.00092 | 0 | 0 |  |  | 0.129 | 2.97 |  |  | POL1_0
40 | 722181212RU1 | Izolace návleková MIRELON PRO tl. stěny 9 mm, vnitřní průměr 32 mm | m | 8 |  | 0 |  | 0 |  | 0 | 0 | 0 | 5e-05 | 0.0004 | 0 | 0 |  |  | 0.142 | 1.14 |  |  | POL1_0
41 | 722202213R00 | Nástěnka MZD PP-R INSTAPLAST D 20xR1/2 | kus | 8 |  | 0 |  | 0 |  | 0 | 0 | 0 | 0.00018 | 0.00144 | 0 | 0 |  |  | 0.254 | 2.03 |  |  | POL1_0
42 | 722220121R00 | Nástěnka K 247, pro baterii G 1/2 | pár | 9 |  | 0 |  | 0 |  | 0 | 0 | 0 | 0.00148 | 0.01332 | 0 | 0 |  |  | 0.54 | 4.86 |  |  | POL1_0
43 | 722202216R00 | Nástěnka MZD PP-R INSTAPLAST D 25xR1/2 | kus | 8 |  | 0 |  | 0 |  | 0 | 0 | 0 | 0.00018 | 0.00144 | 0 | 0 |  |  | 0.274 | 2.19 |  |  | POL1_0
44 | 722181213RT8 | Izolace návleková MIRELON PRO tl. stěny 13 mm, vnitřní průměr 25 mm | m | 17 |  | 0 |  | 0 |  | 0 | 0 | 0 | 6e-05 | 0.00102 | 0 | 0 |  |  | 0.129 | 2.19 |  |  | POL1_0
45 | 722172311R00 | Potrubí z PPR, studená, D 20x2,8 mm, vč.zed.výpom. | m | 28 |  | 0 |  | 0 |  | 0 | 0 | 0 | 0.00399 | 0.11172 | 0 | 0 |  |  | 0.5429 | 15.2 |  |  | POL1_0
46 | 722172312R00 | Potrubí z PPR, studená, D 25x3,5 mm, vč.zed.výpom. | m | 38 |  | 0 |  | 0 |  | 0 | 0 | 0 | 0.00518 | 0.19684 | 0 | 0 |  |  | 0.6343 | 24.1 |  |  | POL1_0
47 | 722181213RU1 | Izolace návleková MIRELON PRO tl. stěny 13 mm, vnitřní průměr 32 mm | m | 10 |  | 0 |  | 0 |  | 0 | 0 | 0 | 6e-05 | 0.0006 | 0 | 0 |  |  | 0.142 | 1.42 |  |  | POL1_0
48 | 722172313R00 | Potrubí z PPR, studená, D 32x4,4 mm, vč.zed.výpom. | m | 8 |  | 0 |  | 0 |  | 0 | 0 | 0 | 0.00535 | 0.0428 | 0 | 0 |  |  | 0.6828 | 5.46 |  |  | POL1_0
49 | 722172314R00 | Potrubí z PPR, studená, D 40x5,5 mm, vč.zed.výpom. | m | 12 |  | 0 |  | 0 |  | 0 | 0 | 0 | 0.00563 | 0.06756 | 0 | 0 |  |  | 0.7547 | 9.06 |  |  | POL1_0
50 | 722181212RU2 | Izolace návleková MIRELON PRO tl. stěny 9 mm, vnitřní průměr 35 mm | m | 8 |  | 0 |  | 0 |  | 0 | 0 | 0 | 6e-05 | 0.00048 | 0 | 0 |  |  | 0.142 | 1.14 |  |  | POL1_0
51 | 722172330R00 | Potrubí z PPR, teplá, D 16x2,7 mm, vč. zed. výpom. | m | 10 |  | 0 |  | 0 |  | 0 | 0 | 0 | 0.00393 | 0.0393 | 0 | 0 |  |  | 0.522 | 5.22 |  |  | POL1_0
52 | 722172331R00 | Potrubí z PPR, teplá, D 20x3,4 mm, vč. zed. výpom. | m | 23 |  | 0 |  | 0 |  | 0 | 0 | 0 | 0.00401 | 0.09223 | 0 | 0 |  |  | 0.5429 | 12.49 |  |  | POL1_0
53 | 722181212RV9 | Izolace návleková MIRELON PRO tl. stěny 9 mm, vnitřní průměr 40 mm | m | 12 |  | 0 |  | 0 |  | 0 | 0 | 0 | 9e-05 | 0.00108 | 0 | 0 |  |  | 0.157 | 1.88 |  |  | POL1_0
54 | 722181213RT6 | Izolace návleková MIRELON PRO tl. stěny 13 mm, vnitřní průměr 18 mm | m | 10 |  | 0 |  | 0 |  | 0 | 0 | 0 | 3e-05 | 0.0003 | 0 | 0 |  |  | 0.135 | 1.35 |  |  | POL1_0
55 | 722172332R00 | Potrubí z PPR, teplá, D 25x4,2 mm, vč. zed. výpom. | m | 17 |  | 0 |  | 0 |  | 0 | 0 | 0 | 0.00522 | 0.08874 | 0 | 0 |  |  | 0.6343 | 10.78 |  |  | POL1_0
56 | 722172333R00 | Potrubí z PPR, teplá, D 32x5,4 mm, vč. zed. výpom. | m | 10 |  | 0 |  | 0 |  | 0 | 0 | 0 | 0.00541 | 0.0541 | 0 | 0 |  |  | 0.6828 | 6.83 |  |  | POL1_0
57 | 722181212RT6 | Izolace návleková MIRELON PRO tl. stěny 9 mm, vnitřní průměr 18 mm | m | 18 |  | 0 |  | 0 |  | 0 | 0 | 0 | 2e-05 | 0.00036 | 0 | 0 |  |  | 0.135 | 2.43 |  |  | POL1_0
58 | 722190401R00 | Vyvedení a upevnění výpustek DN 15 | kus | 42 |  | 0 |  | 0 |  | 0 | 0 | 0 | 0 | 0 | 0 | 0 |  |  | 0.425 | 17.85 |  |  | POL1_0
59 | 722190402R00 | Vyvedení a upevnění výpustek DN 20 | kus | 8 |  | 0 |  | 0 |  | 0 | 0 | 0 | 0 | 0 | 0 | 0 |  |  | 0.425 | 3.4 |  |  | POL1_0
60 | 722191112R00 | Hadice flexibilní k baterii,DN 15 x M10,délka 0,5m | soubor | 34 |  | 0 |  | 0 |  | 0 | 0 | 0 | 0 | 0 | 0 | 0 |  |  | 0.105 | 3.57 |  |  | POL1_0
61 | 722222183R00 | Kohout kulový vypouštěcí, HERZ DN 20 | kus | 4 |  | 0 |  | 0 |  | 0 | 0 | 0 | 0.00017 | 0.00068 | 0 | 0 |  |  | 0.114 | 0.46 |  |  | POL1_0
62 | 722221112R00 | Kohout vypouštěcí kulový, IVAR.EURO M DN 15 | kus | 34 |  | 0 |  | 0 |  | 0 | 0 | 0 | 0 | 0 | 0 | 0 |  |  | 0.083 | 2.82 |  |  | POL1_0
63 | 722231162R00 | Ventil pojistný pružinový P10-237-616, G 3/4 | kus | 4 |  | 0 |  | 0 |  | 0 | 0 | 0 | 0.0016 | 0.0064 | 0 | 0 |  |  | 0.207 | 0.83 |  |  | POL1_0
64 | 722224212R00 | Ventil mrazuvzdorný KEMPER FROSTI plus DN 20 | kus | 2 |  | 0 |  | 0 |  | 0 | 0 | 0 | 0.00151 | 0.00302 | 0 | 0 |  |  | 0.303 | 0.61 |  |  | POL1_0
65 | 722280107R00 | Tlaková zkouška vodovodního potrubí DN 40 | m | 189 |  | 0 |  | 0 |  | 0 | 0 | 0 | 0 | 0 | 0 | 0 |  |  | 0.031 | 5.86 |  |  | POL1_0
66 | 722264211R00 | Vodoměr bytový SV Actaris TU4 DN 15x80 mm, Qn 1,5 | kus | 3 |  | 0 |  | 0 |  | 0 | 0 | 0 | 0.00264 | 0.00792 | 0 | 0 |  |  | 0.372 | 1.12 |  |  | POL1_0
67 | 722290234R00 | Proplach a dezinfekce vodovod.potrubí DN 80 | m | 189 |  | 0 |  | 0 |  | 0 | 0 | 0 | 1e-05 | 0.00189 | 0 | 0 |  |  | 0.062 | 11.72 |  |  | POL1_0
68 | 998722102R00 | Přesun hmot pro vnitřní vodovod, výšky do 12 m | t | 0.853 |  | 0 |  | 0 |  | 0 | 0 | 0 | 0 | 0 | 0 | 0 |  |  | 1.374 | 1.17 |  |  | POL1_0
69 | 722235655R00 | Ventil zpětný EURA-SPRINT, IVAR.CIM 30 VA DN 40 | kus | 1 |  | 0 |  | 0 |  | 0 | 0 | 0 | 0.00092 | 0.00092 | 0 | 0 |  |  | 0.351 | 0.35 |  |  | POL1_0
70 | 722235525R00 | Filtr, vnitřní-vnitřní z. IVAR FIV.08412 DN 40 | kus | 1 |  | 0 |  | 0 |  | 0 | 0 | 0 | 0 | 0 | 0 | 0 |  |  | 0.351 | 0.35 |  |  | POL1_0
71 | 722235121R00 | Kohout kulový,vnitřní-vnitřní z. IVAR.KK 51 DN 15 | kus | 6 |  | 0 |  | 0 |  | 0 | 0 | 0 | 0.00023 | 0.00138 | 0 | 0 |  |  | 0.165 | 0.99 |  |  | POL1_0
72 | 722235113R00 | Kohout kulový, vnitř.-vnitř.z. IVAR PERFECTA DN 25 | kus | 12 |  | 0 |  | 0 |  | 0 | 0 | 0 | 0.00032 | 0.00384 | 0 | 0 |  |  | 0.227 | 2.72 |  |  | POL1_0
73 | 722220122R00 | Nástěnka K 247, pro baterii G 3/4 | pár | 9 |  | 0 |  | 0 |  | 0 | 0 | 0 | 0.0017 | 0.0153 | 0 | 0 |  |  | 0.603 | 5.43 |  |  | POL1_0
74 | 722202212R00 | Nástěnka MZD PP-R INSTAPLAST D 16xR1/2 | kus | 16 |  | 0 |  | 0 |  | 0 | 0 | 0 | 0.00017 | 0.00272 | 0 | 0 |  |  | 0.254 | 4.06 |  |  | POL1_0
75 | 722190403R00 | Vyvedení a upevnění výpustek DN 25 | kus | 8 |  | 0 |  | 0 |  | 0 | 0 | 0 | 0 | 0 | 0 | 0 |  |  | 0.425 | 3.4 |  |  | POL1_0
76 | 722181212RT7 | Izolace návleková MIRELON PRO tl. stěny 9 mm, vnitřní průměr 22 mm | m | 28 |  | 0 |  | 0 |  | 0 | 0 | 0 | 3e-05 | 0.00084 | 0 | 0 |  |  | 0.129 | 3.61 |  |  | POL1_0
77 | 722130802R00 | Demontáž potrubí ocelových závitových DN 40 | m | 120 |  | 0 |  | 0 |  | 0 | 0 | 0 | 0 | 0 | 0.00497 | 0.5964 |  |  | 0.204 | 24.48 |  |  | POL1_0
78 | 722130831R00 | Demontáž nástěnky | kus | 50 |  | 0 |  | 0 |  | 0 | 0 | 0 | 0 | 0 | 0.00022 | 0.011 |  |  | 0.114 | 5.7 |  |  | POL1_0
79 | 722254110R00 | Demontáž hydrantových skříní | soubor | 1 |  | 0 |  | 0 |  | 0 | 0 | 0 | 0 | 0 | 0 | 0 |  |  | 0.5 | 0.5 |  |  | POL1_0
80 | 722220873R00 | Demontáž armatur se závitem a šroubením G 1 | kus | 6 |  | 0 |  | 0 |  | 0 | 0 | 0 | 0 | 0 | 0.00547 | 0.03282 |  |  | 0.103 | 0.62 |  |  | POL1_0
81 | 722260813R00 | Demontáž vodoměrů závitových G 1 | kus | 1 |  | 0 |  | 0 |  | 0 | 0 | 0 | 0 | 0 | 0.00722 | 0.00722 |  |  | 0.072 | 0.07 |  |  | POL1_0
82 | 722220861R00 | Demontáž armatur s dvěma závity G 3/4 | kus | 10 |  | 0 |  | 0 |  | 0 | 0 | 0 | 0 | 0 | 0.00053 | 0.0053 |  |  | 0.062 | 0.62 |  |  | POL1_0
83 | 42291200R | Souprava zemní šoupátková Y 1020 DN 40 | kus | 1 |  | 0 |  | 0 |  | 0 | 0 | 0 | 0.0063 | 0.0063 | 0 | 0 |  |  | 0 | 0 |  |  | POL3_0
84 | 42228120R | HAWLE šoupátko 2500 DN 6/4" pro dom.přípojky -voda | kus | 1 |  | 0 |  | 0 |  | 0 | 0 | 0 | 0.0044 | 0.0044 | 0 | 0 |  |  | 0 | 0 |  |  | POL3_0
85 | 42291352R | Poklop litinový Y 4504 - šoupátkový | kus | 1 |  | 0 |  | 0 |  | 0 | 0 | 0 | 0.016 | 0.016 | 0 | 0 |  |  | 0 | 0 |  |  | POL3_0
86 | 722290822R00 | Přesun vybouraných hmot - vodovody, H 6 - 12 m | t | 1.2 |  | 0 |  | 0 |  | 0 | 0 | 0 | 0 | 0 | 0 | 0 |  |  | 4.155 | 4.99 |  |  | POL1_0
87 | 42273350R | HAWLE pas navrtávací 3510 DN 80 - 40 přírubový | kus | 1 |  | 0 |  | 0 |  | 0 | 0 | 0 | 0.066 | 0.066 | 0 | 0 |  |  | 0 | 0 |  |  | POL3_0
88 | 722260902R00 | Zpětná montáž vodoměrů přírubových DN 50 | kus | 1 |  | 0 |  | 0 |  | 0 | 0 | 0 | 0.00185 | 0.00185 | 0 | 0 |  |  | 0.788 | 0.79 |  |  | POL1_0
89 | 722190901R00 | Uzavření/otevření vodovodního potrubí při opravě | kus | 4 |  | 0 |  | 0 |  | 0 | 0 | 0 | 0 | 0 | 0 | 0 |  |  | 0.165 | 0.66 |  |  | POL1_0
Díl: | 725 | Zařizovací předměty |  |  |  | 0 |  | 0 |  | 0 |  | 0 |  | 0.39566 |  | 1.4272 |  |  |  | 84.56 |  |  | DIL
90 | 725013163R00 | Klozet kombi LYRA Plus, nádrž s armat. odpad.vodor | soubor | 6 |  | 0 |  | 0 |  | 0 | 0 | 0 | 0.02794 | 0.16764 | 0 | 0 |  |  | 1.5 | 9 |  |  | POL1_0
91 | 725017162R00 | Umyvadlo na šrouby LYRA Plus , 55 x 45 cm, bílé | soubor | 8 |  | 0 |  | 0 |  | 0 | 0 | 0 | 0.01401 | 0.11208 | 0 | 0 |  |  | 1.189 | 9.51 |  |  | POL1_0
92 | 725249103R00 | Montáž sprchových koutů | soubor | 4 |  | 0 |  | 0 |  | 0 | 0 | 0 | 0.00017 | 0.00068 | 0 | 0 |  |  | 2.9 | 11.6 |  |  | POL1_0
93 | 725 24-9103.01L | sprchový kout, keramická vanička, sifon, zástěna | soubor | 4 |  | 0 |  | 0 |  | 0 | 0 | 0 | 0.00017 | 0.00068 | 0 | 0 |  |  | 2.9 | 11.6 |  |  | POL3_0
94 | 725823121RT1 | Baterie umyvadlová stoján. ruční, vč. otvír.odpadu, standardní | kus | 8 |  | 0 |  | 0 |  | 0 | 0 | 0 | 0.00085 | 0.0068 | 0 | 0 |  |  | 0.485 | 3.88 |  |  | POL1_0
95 | 725823134R00 | Baterie dřezová stojánková ruční s výsuv. sprchou | kus | 4 |  | 0 |  | 0 |  | 0 | 0 | 0 | 0.00164 | 0.00656 | 0 | 0 |  |  | 0.485 | 1.94 |  |  | POL1_0
96 | 725860181RT1 | Sifon pračkový HL404.1, D 40/50 mm nerezový, podomít.uzáv. s přivzd.vent. krycí deska 225x100mm | kus | 8 |  | 0 |  | 0 |  | 0 | 0 | 0 | 0.0005 | 0.004 | 0 | 0 |  |  | 0.246 | 1.97 |  |  | POL1_0
97 | 725845111RT2 | Baterie sprchová nástěnná ruční, bez příslušenství, nadstandardní | kus | 4 |  | 0 |  | 0 |  | 0 | 0 | 0 | 0.00212 | 0.00848 | 0 | 0 |  |  | 0.587 | 2.35 |  |  | POL1_0
98 | 725860202R00 | Sifon dřezový HL100G, D 40, 50 mm, 6/4" | kus | 5 |  | 0 |  | 0 |  | 0 | 0 | 0 | 0.00022 | 0.0011 | 0 | 0 |  |  | 0.246 | 1.23 |  |  | POL1_0
99 | 725019121R00 | Dřez jednoduchý keramický DORIS 5102.9 | soubor | 4 |  | 0 |  | 0 |  | 0 | 0 | 0 | 0.02131 | 0.08524 | 0 | 0 |  |  | 0.851 | 3.4 |  |  | POL1_0
100 | 725860213R00 | Sifon umyvadlový HL132, D 32, 40 mm | kus | 8 |  | 0 |  | 0 |  | 0 | 0 | 0 | 0.0002 | 0.0016 | 0 | 0 |  |  | 0.246 | 1.97 |  |  | POL1_0
101 | 725980113R00 | Dvířka vanová 300 x 300 mm | kus | 1 |  | 0 |  | 0 |  | 0 | 0 | 0 | 0.0008 | 0.0008 | 0 | 0 |  |  | 0.37 | 0.37 |  |  | POL1_0
102 | 998725102R00 | Přesun hmot pro zařizovací předměty, výšky do 12 m | t | 0.5 |  | 0 |  | 0 |  | 0 | 0 | 0 | 0 | 0 | 0 | 0 |  |  | 1.573 | 0.79 |  |  | POL1_0
103 | 725860811R00 | Demontáž uzávěrek zápachových jednoduchých | kus | 25 |  | 0 |  | 0 |  | 0 | 0 | 0 | 0 | 0 | 0.00085 | 0.02125 |  |  | 0.038 | 0.95 |  |  | POL1_0
104 | 725840850R00 | Demontáž baterie sprch.diferenciální G 3/4x1 | kus | 4 |  | 0 |  | 0 |  | 0 | 0 | 0 | 0 | 0 | 0.00225 | 0.009 |  |  | 0.407 | 1.63 |  |  | POL1_0
105 | 725820801R00 | Demontáž baterie nástěnné do G 3/4 | soubor | 1 |  | 0 |  | 0 |  | 0 | 0 | 0 | 0 | 0 | 0.00156 | 0.00156 |  |  | 0.217 | 0.22 |  |  | POL1_0
106 | 725820802R00 | Demontáž baterie stojánkové do 1otvoru | soubor | 8 |  | 0 |  | 0 |  | 0 | 0 | 0 | 0 | 0 | 0.00086 | 0.00688 |  |  | 0.222 | 1.78 |  |  | POL1_0
107 | 725590812R00 | Přesun vybour.hmot, zařizovací předměty H 12 m | t | 1.5 |  | 0 |  | 0 |  | 0 | 0 | 0 | 0 | 0 | 0 | 0 |  |  | 3.97 | 5.96 |  |  | POL1_0
108 | 725530823R00 | Demontáž, zásobník elektrický tlakový 200 l | soubor | 4 |  | 0 |  | 0 |  | 0 | 0 | 0 | 0 | 0 | 0.155 | 0.62 |  |  | 0.837 | 3.35 |  |  | POL1_0
109 | 725330840R00 | Demontáž výlevky ocelové nebo litinové | soubor | 1 |  | 0 |  | 0 |  | 0 | 0 | 0 | 0 | 0 | 0.0188 | 0.0188 |  |  | 0.579 | 0.58 |  |  | POL1_0
110 | 725310823R00 | Demontáž dřezů 1dílných v kuchyňské sestavě | soubor | 4 |  | 0 |  | 0 |  | 0 | 0 | 0 | 0 | 0 | 0.0092 | 0.0368 |  |  | 0.465 | 1.86 |  |  | POL1_0
111 | 725240811R00 | Demontáž sprchových kabin bez výtokových armatur | soubor | 4 |  | 0 |  | 0 |  | 0 | 0 | 0 | 0 | 0 | 0.088 | 0.352 |  |  | 0.693 | 2.77 |  |  | POL1_0
112 | 725210821R00 | Demontáž umyvadel bez výtokových armatur | soubor | 8 |  | 0 |  | 0 |  | 0 | 0 | 0 | 0 | 0 | 0.01946 | 0.15568 |  |  | 0.382 | 3.06 |  |  | POL1_0
113 | 725110814R00 | Demontáž klozetů kombinovaných | soubor | 6 |  | 0 |  | 0 |  | 0 | 0 | 0 | 0 | 0 | 0.0342 | 0.2052 |  |  | 0.465 | 2.79 |  |  | POL1_0
Díl: | M46 | Zemní práce při montážích |  |  |  | 0 |  | 0 |  | 0 |  | 0 |  | 0 |  | 0 |  |  |  | 12.38 |  |  | DIL
114 | 460030081RT3 | Řezání spáry v asfaltu nebo betonu, v tloušťce vrstvy do 8-10 cm | m | 45 |  | 0 |  | 0 |  | 0 | 0 | 0 | 0 | 0 | 0 | 0 |  |  | 0.275 | 12.38 |  |  | POL1_0
Díl: | VN | Vedlejší náklady |  |  |  | 0 |  | 0 |  | 0 |  | 0 |  | 0 |  | 0 |  |  |  | 0 |  |  | DIL
115 | 004111010R | Průzkumné práce | Soubor | 1 |  | 0 |  | 0 |  | 0 | 0 | 0 | 0 | 0 | 0 | 0 |  |  | 0 | 0 |  |  | POL1_0
116 | 005124010R | Koordinační činnost | Soubor | 1 |  | 0 |  | 0 |  | 0 | 0 | 0 | 0 | 0 | 0 | 0 |  |  | 0 | 0 |  |  | POL1_0
[21 empty] | 15 | 21
| 26 |  |  |  |  | 0 | [14 empty] | 0 | 0 | SUM
33
POPUZIV
END