## Info
VD Pardubice, oprava těsnění dolních vrat PK
č.stavby:
Výkaz výměr
Rekapitulace
Položkový soupis prací

## rekapitulace
Výkaz výměr
Rekapitulace
VD Pardubice, oprava těsnění dolních vrat PK
č.stavby:
Název | Dílčí název | Cena za jednotku |  | Cena celkem
|  | počet ks | cena
Oprava těsnění vzpěrných vrat | Oprava těsnění vzpěrných vrat | 1 | 0 | 0
dolního ohlaví PK | celkem |  |  | 0
Vedlejší a ostatní náklady (VON) | Projekty,zařízenístavby, přesuny, zdvihací zařízení, apod. | 1 | 0 | 0
| celkem |  |  | 0
CELKEM bez DPH |  |  |  | 0
DPH 21% |  | 21% |  | 0
CELKEM s DPH 21% |  |  |  | 0

## VDPardPK_2018
Výkaz výměr
Položkový soupis prací
VD Pardubice, oprava těsnění dolních vrat PK
č.stavby:
Název | č.pol. | Popis |  | Specifikace |  |  | Cena celkem
|  |  | hodiny | výměra | jedn. | jedn.cena
(Kč)
Oprava těsnění
dolních vzpěrných vrat PK |  | .-technologické práce na stavbě:
.-demontáže:
| 1 | .-kontrola a uvolnění drážek pří zahrazení PK (potapěči) |  | 1 | kpl |  | 0
| 2 | .-demontáž stávajícího těsnění vzpěrných vrat - srazové, prahové i boční | 60 |  | hod |  | 0
.-montáže:
| 3 | .-montáž pryžového těsnění na vzpěrná vrata obou vrátní | 60 |  | hod |  | 0
| 4 | .-seřízení těsnění pod vodním tlakem (potapěči) | 24 |  | hod |  | 0
.-materiál, výroba:
| 5 | .-přítlačné lišty pryžového těsnění nerezové (dílenská výroba) |  | 66 | kg |  | 0
.-materiál, dodávka:
| 6 | .-spoj. materiál (šrouby, matice) - cca M16 (doplnění) A2 |  | 1 | kpl |  | 0
| 7 | .-těsnící notová pryž f40x110 mm, dutá (cca 41 m) Sh60 |  | 1 | kpl |  | 0
|  | celkem oprava těsnění |  |  |  |  | 0
Ostatní práce a dodávky
(VON) | 8 | .-přípravky |  | 1 | kpl |  | 0
| 9 | .-spotřební materiál (plyny, elektrody, vrtáky, brusivo, ...) |  | 1 | kpl |  | 0
| 10 | .-zdvihací technika (pol.1.-pol.7) |  | 1% | % | 0 | 0
| 11 | .-přesuny materiálu a techniky (pol.1.-pol.7) |  | 2% | % | 0 | 0
| 12 | .-příprava a provoz staveniště (pol.1-pol.7) |  | 3% | % | 0 | 0
| 13 | .-povodňový a havarijní plán akce |  | 1 | kpl |  | 0
|  | celkem ostatní práce a dodávky |  |  |  |  | 0
|  | CELKEM OPRAVA |  |  |  |  | 0