## Rekapitulace stavby
Export VZ |  | List obsahuje: |  |  |  |  | 1) Rekapitulace stavby |  |  | 2) Rekapitulace objektů stavby a soupisů prací | [15 empty] | 3.0 | ZAMOK |  |  |  |  | False | False | {404c45b1-b24d-4d72-bd84-24f856ea9557}
[31 empty] | 0,01 | 21
[31 empty] | 0,01 | 15
|  | REKAPITULACE STAVBY | [15 empty] | v --- níže se nacházejí doplnkové a pomocné údaje k sestavám --- v | [11 empty] | Návod na vyplnění | 0,001
|  | Kód: |  |  |  |  | M16/078RZ | [22 empty] | Měnit lze pouze buňky se žlutým podbarvením! 1) v Rekapitulaci stavby vyplňte údaje o Uchazeči (přenesou se do ostatních sestav i v jiných listech) 2) na vybraných listech vyplňte v sestavě Soupis prací ceny u položek Podrobnosti k vyplnění naleznete na poslední záložce s Pokyny pro vyplnění | 0,01
|  | Stavba: |  |  |  |  | Lukavický potok, 10100958, Letohrad, 1,000 - 1,750, rekonstrukce koryta | [23 empty] | 0,01
|  | KSO: |  |  |  |  | 833 21 29 | [6 empty] | CC-CZ: |  | 24208 | [14 empty] | 0,01
|  | Místo: |  |  |  |  | Letohrad | [6 empty] | Datum: |  | 22. 2. 2017 | [14 empty] | 0,01
0,01
|  | Zadavatel: | [11 empty] | IČ: | [16 empty] | 0,01
|  |  | Povodí Labe,státní podnik,Víta Nejedlého 951, HK 3 | [10 empty] | DIČ: | [16 empty] | 0,01
0,01
|  | Uchazeč: | [11 empty] | IČ: |  | Vyplň údaj | [14 empty] | 0,01
|  |  | Vyplň údaj | [10 empty] | DIČ: |  | Vyplň údaj | [14 empty] | 0,01
False
|  | Projektant: | [11 empty] | IČ: | [16 empty] | False
|  |  | Multiaqua, s.r.o.,Veverkova 1343, HK2 | [10 empty] | DIČ: | [16 empty] | True
0,01
|  | Poznámka: | [28 empty] | 0,01
|  |  | Předpokládaná cena projektovaného objektu stavby byla stanovena pomocí položkového rozpočtu z aktuální databáze cenové soustavy od firmy ÚRS Praha, a.s., pomocí programu KROS 4 CÚ 2017 I. Neomezený dálkový přístup k Katalogům ÚRS Praha a.s. naleznete na adrese: http:/www.cs-urs.cz. | [27 empty] | False
|  | Cena bez DPH | [11 empty] | 0
[8 empty] | Sazba daně |  | Základ daně |  |  |  | Výše daně
|  | DPH |  | základní |  |  |  | 21% |  | 0 |  |  |  | 0
|  |  |  | snížená |  |  |  | 15% |  | 0 |  |  |  | 0
|  |  |  | zákl. přenesená |  |  |  | 21% |  | 0 |  |  |  | 0
|  |  |  | sníž. přenesená |  |  |  | 15% |  | 0 |  |  |  | 0
|  |  |  | nulová |  |  |  | 0% |  | 0 |  |  |  | 0
|  | Cena s DPH | [6 empty] | v |  | CZK |  |  | 0
REKAPITULACE OBJEKTŮ STAVBY A SOUPISŮ PRACÍ
| Kód: | [6 empty] | M16/078RZ
| Stavba: | [6 empty] | Lukavický potok, 10100958, Letohrad, 1,000 - 1,750, rekonstrukce koryta
| Místo: | [6 empty] | Letohrad |  |  |  |  | Datum: |  | 22. 2. 2017
| Zadavatel: | [6 empty] | Povodí Labe,státní podnik,Víta Nejedlého 951, HK 3 |  |  |  |  | Projektant: |  | Multiaqua, s.r.o.,Veverkova 1343, HK2 |  |  | Informatívní údaje z listů zakázek
Uchazeč:
| Kód |  |  |  | Objekt, Soupis prací | [6 empty] | Cena bez DPH [CZK] |  |  |  | Cena s DPH [CZK] | Typ | z toho Ostat. náklady [CZK] | DPH [CZK] | Normohodiny [h] | DPH základní [CZK] | DPH snížená [CZK] | DPH základní přenesená [CZK] | DPH snížená přenesená [CZK] | Základna DPH základní | Základna DPH snížená | Základna DPH zákl. přenesená | Základna DPH sníž. přenesená | Základna DPH nulová
| Náklady stavby celkem | [10 empty] | 0 |  |  |  | 0 |  | 0 | 0 | 0 | 0 | 0 | 0 | 0 | 0 | 0 | 0 | 0 | 0 |  | D | 0 | ###NOIMPORT### | IMPORT | {404c45b1-b24d-4d72-bd84-24f856ea9557} | {00000000-0000-0000-0000-000000000000} | 833 21 29
/ |  | 1 |  |  |  | SO 01 Rekonstrukce koryta ř. km 1,300 - 1,525 | [5 empty] | 0 |  |  |  | 0 | STA | 0 | 0 | 0 | 0 | 0 | 0 | 0 | 0 | 0 | 0 | 0 | 0 |  |  | 1 |  | IMPORT | {a41825f9-5796-41f5-be66-09a86922a670} | {404c45b1-b24d-4d72-bd84-24f856ea9557} | 833 21 29 | 2
/ |  | 2 |  |  |  | VON Vedlejší a ostatní náklady | [5 empty] | 0 |  |  |  | 0 | STA | 0 | 0 | 0 | 0 | 0 | 0 | 0 | 0 | 0 | 0 | 0 | 0 |  |  | 1 |  | IMPORT | {a68e139e-556f-456f-98e5-40582a923249} | {404c45b1-b24d-4d72-bd84-24f856ea9557} | 833 21 29 | 2

## 1 - SO 01 Rekonstrukce ...
| List obsahuje: |  | 1) Krycí list soupisu | 2) Rekapitulace |  |  | 3) Soupis prací | Zpět na list: | Rekapitulace stavby
{a41825f9-5796-41f5-be66-09a86922a670}
2
| KRYCÍ LIST SOUPISU | [8 empty] | v --- níže se nacházejí doplnkové a pomocné údaje k sestavám --- v | [8 empty] | False
Stavba:
Lukavický potok, 10100958, Letohrad, 1,000 - 1,750, rekonstrukce koryta
Objekt:
1 - SO 01 Rekonstrukce koryta ř. km 1,300 - 1,525
| KSO: |  | 833 21 29 |  |  | CC-CZ:
| Místo: |  | Letohrad |  |  | Datum: | 22. 2. 2017
| Zadavatel: |  |  |  |  | IČ:
|  | Povodí Labe,státní podnik,Víta Nejedlého 951, HK 3 |  |  |  | DIČ:
| Uchazeč: |  |  |  |  | IČ:
DIČ:
| Projektant: |  |  |  |  | IČ:
|  | Multiaqua, s.r.o.,Veverkova 1343, HK2 |  |  |  | DIČ:
Poznámka:
Předpokládaná cena projektovaného objektu stavby byla stanovena pomocí položkového rozpočtu z aktuální databáze cenové soustavy od firmy ÚRS Praha, a.s., pomocí programu KROS 4 CÚ 2017 I. Neomezený dálkový přístup k Katalogům ÚRS Praha a.s. naleznete na adrese: http:/www.cs-urs.cz.
| Cena bez DPH | [5 empty] | 0
|  |  | Základ daně |  |  | Sazba daně | Výše daně
| DPH | základní | 0 |  |  | 21% | 0
|  | snížená | 0 |  |  | 15% | 0
|  | zákl. přenesená | 0 |  |  | 21% | 0
|  | sníž. přenesená | 0 |  |  | 15% | 0
|  | nulová | 0 |  |  | 0% | 0
| Cena s DPH |  |  | v | CZK |  | 0
REKAPITULACE ČLENĚNÍ SOUPISU PRACÍ
Stavba:
Lukavický potok, 10100958, Letohrad, 1,000 - 1,750, rekonstrukce koryta
Objekt:
1 - SO 01 Rekonstrukce koryta ř. km 1,300 - 1,525
Místo: |  |  | Letohrad |  |  | Datum: | 22. 2. 2017
Zadavatel: |  |  | Povodí Labe,státní podnik,Víta Nejedlého 951, HK 3 |  |  | Projektant: | Multiaqua, s.r.o.,Veverkova 1343, HK2
Uchazeč:
Kód dílu - Popis | [6 empty] | Cena celkem [CZK]
Náklady soupisu celkem | [6 empty] | 0 | [12 empty] | -1
| HSV - Práce a dodávky HSV | [5 empty] | 0
| 1 - Zemní práce | [5 empty] | 0
| 2 - Zakládání | [5 empty] | 0
| 3 - Svislé a kompletní konstrukce | [5 empty] | 0
| 4 - Vodorovné konstrukce | [5 empty] | 0
| 8 - Trubní vedení | [5 empty] | 0
| 9 - Ostatní konstrukce a práce, bourání | [5 empty] | 0
| 997 - Přesun sutě | [5 empty] | 0
| 998 - Přesun hmot | [5 empty] | 0
| PSV - Práce a dodávky PSV | [5 empty] | 0
| 711 - Izolace proti vodě, vlhkosti a plynům | [5 empty] | 0
| 767 - Konstrukce zámečnické | [5 empty] | 0
| 789 - Povrchové úpravy ocelových konstrukcí a technologických zařízení | [5 empty] | 0
SOUPIS PRACÍ
Stavba:
Lukavický potok, 10100958, Letohrad, 1,000 - 1,750, rekonstrukce koryta
Objekt:
1 - SO 01 Rekonstrukce koryta ř. km 1,300 - 1,525
Místo: |  |  | Letohrad |  |  | Datum: | 22. 2. 2017
Zadavatel: |  |  | Povodí Labe,státní podnik,Víta Nejedlého 951, HK 3 |  |  | Projektant: | Multiaqua, s.r.o.,Veverkova 1343, HK2
Uchazeč:
PČ | Typ | Kód | Popis | MJ | Množství | J.cena [CZK] | Cena celkem [CZK] | Cenová soustava |  | Poznámka | DPH | J. Nh [h] | Nh celkem [h] | J. hmotnost [t] | Hmotnost celkem [t] | J. suť [t] | Suť Celkem [t]
Náklady soupisu celkem | [6 empty] | 0 | [5 empty] | 0 |  | 1177.2212 |  | 11.076 |  | D | -1 | [10 empty] | 0
| D | HSV | Práce a dodávky HSV |  |  |  | 0 | [5 empty] | 0 |  | 1176.0103 |  | 11.076 | 1 | D | 0 |  |  |  | ROZPOCET | [6 empty] | 0
| D | 1 | Zemní práce |  |  |  | 0 | [5 empty] | 0 |  | 0.18942 |  | 0 | 1 | D | 1 |  |  |  | ROZPOCET | [6 empty] | 0
1 | K | 114203104 | Rozebrání dlažeb nebo záhozů s naložením na dopravní prostředek záhozů, rovnanin a soustřeďovacích staveb provedených na sucho | m3 | 36 |  | 0 | CS ÚRS 2017 01 |  |  | základní |  | 0 | 0 | 0 | 0 | 0 | 4 | K | 2 |  |  |  | ROZPOCET | 0 | 0 | 0 | 0 | 0 | 1 | 0 | 4 | 32017030
| VV |  | 120,0*0,3 "odstranění stávajícího záhozu na PB, dle TZ |  | 36 | [13 empty] | VV | 2 | 2 | True | 1 | ROZPOCET
2 | K | 115000000R | Jímkování, převedení vody a čerpání | kpl | 1 |  | 0 |  |  |  | základní |  | 0 | 0.00952 | 0.00952 | 0 | 0 | 4 | K | 2 |  |  |  | ROZPOCET | 0 | 0 | 0 | 0 | 0 | 1 | 0 | 4 | 1850410229
| P |  | Poznámka k položce: Položka obsahuje jímkování, čerpání vody a převedení vody potrubím nebo žlabem. | [15 empty] | P | 2
| VV |  | 1 |  | 1 | [13 empty] | VV | 2 | 2 | True | 1 | ROZPOCET
4 | K | 119001401 | Dočasné zajištění podzemního potrubí nebo vedení ve výkopišti ve stavu i poloze , ve kterých byla na začátku zemních prací a to s podepřením, vzepřením nebo vyvěšením, příp. s ochranným bedněním, se zřízením a odstraněním za jišťovací konstrukce, s opotřebením hmot potrubí ocelového nebo litinového, jmenovité světlosti DN do 200 | m | 8 |  | 0 | CS ÚRS 2017 01 |  |  | základní |  | 0 | 0.00868 | 0.06944 | 0 | 0 | 4 | K | 2 |  |  |  | ROZPOCET | 0 | 0 | 0 | 0 | 0 | 1 | 0 | 4 | 1021691115
| VV |  | 8,0 "nosník kabelů |  | 8 | [13 empty] | VV | 2 | 2 | True | 1 | ROZPOCET
5 | K | 120901113 | Bourání konstrukcí v odkopávkách a prokopávkách, korytech vodotečí, melioračních kanálech - ručně s přemístěním suti na hromady na vzdálenost do 20 m nebo s naložením na dopravní prostředek ze zdiva kamenného, pro jakýkoliv druh kamene na maltu cementovou | m3 | 1.656 |  | 0 | CS ÚRS 2017 01 |  |  | základní |  | 0 | 0 | 0 | 0 | 0 | 4 | K | 2 |  |  |  | ROZPOCET | 0 | 0 | 0 | 0 | 0 | 1 | 0 | 4 | -1223901671
| VV |  | (2,7+1,9)*0,3*1,2 "u kanalizačních výústí, dle TZ |  | 1.656 | [13 empty] | VV | 2 | 2 | True | 1 | ROZPOCET
6 | K | 121101101 | Sejmutí ornice nebo lesní půdy s vodorovným přemístěním na hromady v místě upotřebení nebo na dočasné či trvalé skládky se složením, na vzdálenost do 50 m | m3 | 24.1 |  | 0 | CS ÚRS 2017 01 |  |  | základní |  | 0 | 0 | 0 | 0 | 0 | 4 | K | 2 |  |  |  | ROZPOCET | 0 | 0 | 0 | 0 | 0 | 1 | 0 | 4 | 333858475
| VV |  | 241,0*0,1 " pro pohumusování |  | 24.1 | [13 empty] | VV | 2 | 2 | True | 1 | ROZPOCET
7 | K | 124203101 | Vykopávky pro koryta vodotečí s přehozením výkopku na vzdálenost do 3 m nebo s naložením na dopravní prostředek v hornině tř. 3 do 1 000 m3 | m3 | 508.5 |  | 0 | CS ÚRS 2017 01 |  |  | základní |  | 0 | 0 | 0 | 0 | 0 | 4 | K | 2 |  |  |  | ROZPOCET | 0 | 0 | 0 | 0 | 0 | 1 | 0 | 4 | 2139251202
| VV |  | 532,6 "příl.01.4 |  | 532.6 | [13 empty] | VV | 2 | 2 | True | 0 | ROZPOCET
| VV |  | -24,10 "odečet ornice |  | -24.1 | [13 empty] | VV | 2 | 2 | True | 0 | ROZPOCET
| VV |  | Součet |  | 508.5 | [13 empty] | VV | 2 | 4 | True | 1 | ROZPOCET
8 | K | 124203109 | Vykopávky pro koryta vodotečí s přehozením výkopku na vzdálenost do 3 m nebo s naložením na dopravní prostředek v hornině tř. 3 Příplatek k cenám za lepivost horniny tř. 3 | m3 | 152.55 |  | 0 | CS ÚRS 2017 01 |  |  | základní |  | 0 | 0 | 0 | 0 | 0 | 4 | K | 2 |  |  |  | ROZPOCET | 0 | 0 | 0 | 0 | 0 | 1 | 0 | 4 | 1697258069
| VV |  | 508,50*0,3 "lepivost 30% |  | 152.55 | [13 empty] | VV | 2 | 2 | True | 1 | ROZPOCET
9 | K | 132301101 | Hloubení zapažených i nezapažených rýh šířky do 600 mm s urovnáním dna do předepsaného profilu a spádu v hornině tř. 4 do 100 m3 | m3 | 5.4 |  | 0 | CS ÚRS 2017 01 |  |  | základní |  | 0 | 0 | 0 | 0 | 0 | 4 | K | 2 |  |  |  | ROZPOCET | 0 | 0 | 0 | 0 | 0 | 1 | 0 | 4 | 1128992249
| VV |  | 5,40 " prozajišťovací práh, příl. D.01.5 |  | 5.4 | [13 empty] | VV | 2 | 2 | True | 1 | ROZPOCET
10 | K | 132301109 | Hloubení zapažených i nezapažených rýh šířky do 600 mm s urovnáním dna do předepsaného profilu a spádu v hornině tř. 4 Příplatek k cenám za lepivost horniny tř. 4 | m3 | 1.62 |  | 0 | CS ÚRS 2017 01 |  |  | základní |  | 0 | 0 | 0 | 0 | 0 | 4 | K | 2 |  |  |  | ROZPOCET | 0 | 0 | 0 | 0 | 0 | 1 | 0 | 4 | -1176589365
| VV |  | 5,4*0,3 "lepivost 30% |  | 1.62 | [13 empty] | VV | 2 | 2 | True | 1 | ROZPOCET
11 | K | 132301202 | Hloubení zapažených i nezapažených rýh šířky přes 600 do 2 000 mm s urovnáním dna do předepsaného profilu a spádu v hornině tř. 4 přes 100 do 1 000 m3 | m3 | 199.3 |  | 0 | CS ÚRS 2017 01 |  |  | základní |  | 0 | 0 | 0 | 0 | 0 | 4 | K | 2 |  |  |  | ROZPOCET | 0 | 0 | 0 | 0 | 0 | 1 | 0 | 4 | -2128089702
| VV |  | 199,30 "příl. D.01.4 |  | 199.3 | [13 empty] | VV | 2 | 2 | True | 1 | ROZPOCET
12 | K | 132301209 | Hloubení zapažených i nezapažených rýh šířky přes 600 do 2 000 mm s urovnáním dna do předepsaného profilu a spádu v hornině tř. 4 Příplatek k cenám za lepivost horniny tř. 4 | m3 | 59.79 |  | 0 | CS ÚRS 2017 01 |  |  | základní |  | 0 | 0 | 0 | 0 | 0 | 4 | K | 2 |  |  |  | ROZPOCET | 0 | 0 | 0 | 0 | 0 | 1 | 0 | 4 | -49819705
| VV |  | 199,30*0,3 "lepivost 30% |  | 59.79 | [13 empty] | VV | 2 | 2 | True | 1 | ROZPOCET
13 | K | 133201101 | Hloubení zapažených i nezapažených šachet s případným nutným přemístěním výkopku ve výkopišti v hornině tř. 3 do 100 m3 | m3 | 0.162 |  | 0 | CS ÚRS 2017 01 |  |  | základní |  | 0 | 0 | 0 | 0 | 0 | 4 | K | 2 |  |  |  | ROZPOCET | 0 | 0 | 0 | 0 | 0 | 1 | 0 | 4 | -1193630209
| VV |  | 3*0,3*0,3*0,6 "čerpací šachty |  | 0.162 | [13 empty] | VV | 2 | 2 | True | 1 | ROZPOCET
14 | K | 151101201 | Zřízení pažení stěn výkopu bez rozepření nebo vzepření příložné, hloubky do 4 m | m2 | 131.2 |  | 0 | CS ÚRS 2017 01 |  |  | základní |  | 0 | 0.0007 | 0.09184 | 0 | 0 | 4 | K | 2 |  |  |  | ROZPOCET | 0 | 0 | 0 | 0 | 0 | 1 | 0 | 4 | 1783712933
| VV |  | 80,0*1,64 "příl. D.01.7 |  | 131.2 | [13 empty] | VV | 2 | 2 | True | 1 | ROZPOCET
15 | K | 151101211 | Odstranění pažení stěn výkopu s uložením pažin na vzdálenost do 3 m od okraje výkopu příložné, hloubky do 4 m | m2 | 131.2 |  | 0 | CS ÚRS 2017 01 |  |  | základní |  | 0 | 0 | 0 | 0 | 0 | 4 | K | 2 |  |  |  | ROZPOCET | 0 | 0 | 0 | 0 | 0 | 1 | 0 | 4 | 677275921
| VV |  | 131,2 "podle pol. zřízení |  | 131.2 | [13 empty] | VV | 2 | 2 | True | 1 | ROZPOCET
16 | K | 162700000R | Likvidace přebytečné zeminy podle platné legislativy | m3 | 421.7 |  | 0 |  |  |  | základní |  | 0 | 0 | 0 | 0 | 0 | 4 | K | 2 |  |  |  | ROZPOCET | 0 | 0 | 0 | 0 | 0 | 1 | 0 | 4 | 634481286
| P |  | Poznámka k položce: Položka obsahuje přemístění, složení a poplatek za uložení zeminy. | [15 empty] | P | 2
| VV |  | 508,5+5,4+199,30-291,5 "přebytečná zemina |  | 421.7 | [13 empty] | VV | 2 | 2 | True | 1 | ROZPOCET
18 | K | 162710000R | Vodorovné přemístění materiálu po suchu na obvyklém dopravním prostředku, se složením z horniny tř. 5 až 7 včetně poplatku za skládku. | m3 | 37.656 |  | 0 |  |  |  | základní |  | 0 | 0 | 0 | 0 | 0 | 4 | K | 2 |  |  |  | ROZPOCET | 0 | 0 | 0 | 0 | 0 | 1 | 0 | 4 | 919697817
| P |  | Poznámka k položce: Položka obsahuje vodorovné přemístění,složení a poplatek za skládku. | [15 empty] | P | 2
| VV |  | 36,0 "rozebraný zához |  | 36 | [13 empty] | VV | 2 | 2 | True | 0 | ROZPOCET
| VV |  | 1,656 "vybouraná zeď u výústi kanalizace |  | 1.656 | [13 empty] | VV | 2 | 2 | True | 0 | ROZPOCET
| VV |  | Součet |  | 37.656 | [13 empty] | VV | 2 | 4 | True | 1 | ROZPOCET
23 | K | 174101101 | Zásyp sypaninou z jakékoliv horniny s uložením výkopku ve vrstvách se zhutněním jam, šachet, rýh nebo kolem objektů v těchto vykopávkách | m3 | 291.662 |  | 0 | CS ÚRS 2017 01 |  |  | základní |  | 0 | 0 | 0 | 0 | 0 | 4 | K | 2 |  |  |  | ROZPOCET | 0 | 0 | 0 | 0 | 0 | 1 | 0 | 4 | -844755879
| VV |  | 283,3 "příl. D.01.4 včetně sanace nátrží |  | 283.3 | [13 empty] | VV | 2 | 2 | True | 0 | ROZPOCET
| VV |  | 44*0,8 " sanace jam po pařezech |  | 35.2 | [13 empty] | VV | 2 | 2 | True | 0 | ROZPOCET
| VV |  | -27,0 "odečet obráceného filtru |  | -27 | [13 empty] | VV | 2 | 2 | True | 0 | ROZPOCET
| VV |  | Mezisoučet |  | 291.5 | [13 empty] | VV | 2 | 3 | True | 0 | ROZPOCET
| VV |  | 0,162 "zasypání čerp. šachet |  | 0.162 | [13 empty] | VV | 2 | 2 | True | 0 | ROZPOCET
| VV |  | Součet |  | 291.662 | [13 empty] | VV | 2 | 4 | True | 1 | ROZPOCET
24 | K | 181151311 | Plošná úprava terénu v zemině tř. 1 až 4 s urovnáním povrchu bez doplnění ornice souvislé plochy přes 500 m2 při nerovnostech terénu přes 50 do 100 mm v rovině nebo na svahu do 1:5 | m2 | 1900 |  | 0 | CS ÚRS 2017 01 |  |  | základní |  | 0 | 0 | 0 | 0 | 0 | 4 | K | 2 |  |  |  | ROZPOCET | 0 | 0 | 0 | 0 | 0 | 1 | 0 | 4 | 1774608124
| VV |  | 250,0*4,0 "urovnání přístupové cesty |  | 1000 | [13 empty] | VV | 2 | 2 | True | 0 | ROZPOCET
| VV |  | 30,0*30,0 "urovnání plochy ZS |  | 900 | [13 empty] | VV | 2 | 2 | True | 0 | ROZPOCET
| VV |  | Součet |  | 1900 | [13 empty] | VV | 2 | 4 | True | 1 | ROZPOCET
25 | K | 181451121 | Založení trávníku na půdě předem připravené plochy přes 1000 m2 výsevem včetně utažení lučního v rovině nebo na svahu do 1:5 | m2 | 1241.2 |  | 0 | CS ÚRS 2017 01 |  |  | základní |  | 0 | 0 | 0 | 0 | 0 | 4 | K | 2 |  |  |  | ROZPOCET | 0 | 0 | 0 | 0 | 0 | 1 | 0 | 4 | -196913461
| VV |  | 241,20 " příl. D.01.4, podél zdi |  | 241.2 | [13 empty] | VV | 2 | 2 | True | 0 | ROZPOCET
| VV |  | 1000,0 "příjezdová cesta , z pol plošná úprava |  | 1000 | [13 empty] | VV | 2 | 2 | True | 0 | ROZPOCET
| VV |  | Součet |  | 1241.2 | [13 empty] | VV | 2 | 4 | True | 1 | ROZPOCET
26 | M | 005724800 | osivo směs jetelotravní | kg | 18.618 |  | 0 | CS ÚRS 2017 01 |  |  | základní |  | 0 | 0.001 | 0.018618 | 0 | 0 | 8 | M | 2 |  |  |  | ROZPOCET | 0 | 0 | 0 | 0 | 0 | 1 | 0 | 4 | -755775603
| VV |  | 1241,2*0,015 'Přepočtené koeficientem množství |  | 18.618 | [13 empty] | VV | 2 | 2 | False | 1 | ROZPOCET
27 | K | 181951101 | Úprava pláně vyrovnáním výškových rozdílů v hornině tř. 1 až 4 bez zhutnění | m2 | 241.2 |  | 0 | CS ÚRS 2017 01 |  |  | základní |  | 0 | 0 | 0 | 0 | 0 | 4 | K | 2 |  |  |  | ROZPOCET | 0 | 0 | 0 | 0 | 0 | 1 | 0 | 4 | 1483615223
| VV |  | 241,20 "podle pol. osetí, příl. D.01.4 |  | 241.2 | [13 empty] | VV | 2 | 2 | True | 1 | ROZPOCET
28 | K | 182101101 | Svahování trvalých svahů do projektovaných profilů s potřebným přemístěním výkopku při svahování v zářezech v hornině tř. 1 až 4 | m2 | 970.955 |  | 0 | CS ÚRS 2017 01 |  |  | základní |  | 0 | 0 | 0 | 0 | 0 | 4 | K | 2 |  |  |  | ROZPOCET | 0 | 0 | 0 | 0 | 0 | 1 | 0 | 4 | -1470456710
| VV |  | 1142,3 "příl. D.01.4 |  | 1142.3 | [13 empty] | VV | 2 | 2 | True | 0 | ROZPOCET
| VV |  | -171,345 "odečet pro pol. svahování v násypech |  | -171.345 | [13 empty] | VV | 2 | 2 | True | 0 | ROZPOCET
| VV |  | Součet |  | 970.955 | [13 empty] | VV | 2 | 4 | True | 1 | ROZPOCET
29 | K | 182201101 | Svahování trvalých svahů do projektovaných profilů s potřebným přemístěním výkopku při svahování násypů v jakékoliv hornině | m2 | 171.345 |  | 0 | CS ÚRS 2017 01 |  |  | základní |  | 0 | 0 | 0 | 0 | 0 | 4 | K | 2 |  |  |  | ROZPOCET | 0 | 0 | 0 | 0 | 0 | 1 | 0 | 4 | 1765768914
| VV |  | 1142,3*0,15 "příl. D.01.4, tj. 15% z celk. plochy |  | 171.345 | [13 empty] | VV | 2 | 2 | True | 1 | ROZPOCET
30 | K | 181301101 | Rozprostření a urovnání ornice v rovině nebo ve svahu sklonu do 1:5 při souvislé ploše do 500 m2, tl. vrstvy do 100 mm | m2 | 241.2 |  | 0 | CS ÚRS 2017 01 |  |  | základní |  | 0 | 0 | 0 | 0 | 0 | 4 | K | 2 |  |  |  | ROZPOCET | 0 | 0 | 0 | 0 | 0 | 1 | 0 | 4 | 1653073409
| VV |  | 241,2 "příl. D.01.4 |  | 241.2 | [13 empty] | VV | 2 | 2 | True | 1 | ROZPOCET
| D | 2 | Zakládání |  |  |  | 0 | [5 empty] | 0 |  | 0.012845 |  | 0 | 1 | D | 1 |  |  |  | ROZPOCET | [6 empty] | 0
31 | K | 211571112 | Výplň kamenivem do rýh odvodňovacích žeber nebo trativodů bez zhutnění, s úpravou povrchu výplně štěrkopískem netříděným | m3 | 27 |  | 0 | CS ÚRS 2017 01 |  |  | základní |  | 0 | 0 | 0 | 0 | 0 | 4 | K | 2 |  |  |  | ROZPOCET | 0 | 0 | 0 | 0 | 0 | 1 | 0 | 4 | -2018777675
| VV |  | 80,0*(0,15+0,3)/2*1,5 "příl. D.01.6, obrácený filtr za rubem zdi |  | 27 | [13 empty] | VV | 2 | 2 | True | 1 | ROZPOCET
32 | K | 212755211 | Trativody bez lože z drenážních trubek plastových flexibilních D 50 mm | m | 80.28 |  | 0 | CS ÚRS 2017 01 |  |  | základní |  | 0 | 0.00016 | 0.012845 | 0 | 0 | 4 | K | 2 |  |  |  | ROZPOCET | 0 | 0 | 0 | 0 | 0 | 1 | 0 | 4 | -2084007420
| VV |  | 80,28 "příl. D.01.6, podél rubu zdi |  | 80.28 | [13 empty] | VV | 2 | 2 | True | 1 | ROZPOCET
33 | K | 274321117 | Základové konstrukce z betonu železového pásy, prahy, věnce a ostruhy ve výkopu nebo na hlavách pilot C 25/30 | m3 | 64.224 |  | 0 | CS ÚRS 2017 01 |  |  | základní |  | 0 | 0 | 0 | 0 | 0 | 4 | K | 2 |  |  |  | ROZPOCET | 0 | 0 | 0 | 0 | 0 | 1 | 0 | 4 | -1525675621
| VV |  | 80,28*1,0*0,8 " základ zdi , příl. D.01.6 |  | 64.224 | [13 empty] | VV | 2 | 2 | True | 1 | ROZPOCET
| D | 3 | Svislé a kompletní konstrukce |  |  |  | 0 | [5 empty] | 0 |  | 87.2195 |  | 0 | 1 | D | 1 |  |  |  | ROZPOCET | [6 empty] | 0
34 | K | 317321117 | Římsy ze železového betonu C 25/30 | m3 | 7.225 |  | 0 | CS ÚRS 2017 01 |  |  | základní |  | 0 | 0 | 0 | 0 | 0 | 4 | K | 2 |  |  |  | ROZPOCET | 0 | 0 | 0 | 0 | 0 | 1 | 0 | 4 | -1436474121
| VV |  | 80,28*0,6*0,15 "parapet, příl. D.01.6 |  | 7.225 | [13 empty] | VV | 2 | 2 | True | 1 | ROZPOCET
35 | K | 317353121 | Bednění mostní římsy zřízení všech tvarů | m2 | 33.372 |  | 0 | CS ÚRS 2017 01 |  |  | základní |  | 0 | 0.04174 | 1.3929 | 0 | 0 | 4 | K | 2 |  |  |  | ROZPOCET | 0 | 0 | 0 | 0 | 0 | 1 | 0 | 4 | -1612063882
| VV |  | 80,28*(2*0,15+0,10)+14*0,6*0,15 "příl. D.01.6 |  | 33.372 | [13 empty] | VV | 2 | 2 | True | 1 | ROZPOCET
36 | K | 317353221 | Bednění mostní římsy odstranění všech tvarů | m2 | 33.372 |  | 0 | CS ÚRS 2017 01 |  |  | základní |  | 0 | 2e-05 | 0.00066744 | 0 | 0 | 4 | K | 2 |  |  |  | ROZPOCET | 0 | 0 | 0 | 0 | 0 | 1 | 0 | 4 | 328195326
| VV |  | 33,372 "dle pol. zřízení |  | 33.372 | [13 empty] | VV | 2 | 2 | True | 1 | ROZPOCET
37 | K | 321213345 | Zdivo nadzákladové z lomového kamene vodních staveb přehrad, jezů a plavebních komor, spodní stavby vodních elektráren, odběrných věží a výpustných zařízení, opěrných zdí, šachet, šachtic a ostatních konstrukcí obkladní z lomového kamene lomařsky upraveného s vyspárováním, na cementovou maltu | m3 | 24.9 |  | 0 | CS ÚRS 2017 01 |  |  | základní |  | 0 | 3.1139 | 77.5356 | 0 | 0 | 4 | K | 2 |  |  |  | ROZPOCET | 0 | 0 | 0 | 0 | 0 | 1 | 0 | 4 | 90523024
| VV |  | 24,90 "příl. D.01.4 |  | 24.9 | [13 empty] | VV | 2 | 2 | True | 1 | ROZPOCET
38 | K | 321321115 | Konstrukce z betonu vodních staveb přehrad, jezů a plavebních komor, spodní stavby vodních elektráren, jader přehrad, odběrných věží a výpustných zařízení, opěrných zdí, šachet, šachtic a ostatních konstrukcí železového pro prostředí s mrazovými cykly tř. C 25/30 | m3 | 48.651 |  | 0 | CS ÚRS 2017 01 |  |  | základní |  | 0 | 0 | 0 | 0 | 0 | 4 | K | 2 |  |  |  | ROZPOCET | 0 | 0 | 0 | 0 | 0 | 1 | 0 | 4 | -1359129624
| VV |  | 120,1 "příl. D.01.4 |  | 120.1 | [13 empty] | VV | 2 | 2 | True | 0 | ROZPOCET
| VV |  | -80,28*1,0*0,8 " odečet základu |  | -64.224 | [13 empty] | VV | 2 | 2 | True | 0 | ROZPOCET
| VV |  | -7,225 " odečet římsy |  | -7.225 | [13 empty] | VV | 2 | 2 | True | 0 | ROZPOCET
| VV |  | Součet |  | 48.651 | [13 empty] | VV | 2 | 4 | True | 1 | ROZPOCET
39 | K | 321351010 | Bednění konstrukcí z betonu prostého nebo železového vodních staveb přehrad, jezů a plavebních komor, spodní stavby vodních elektráren, jader přehrad, odběrných věží a výpustných zařízení, opěrných zdí, šachet, šachtic a ostatních konstrukcí zřízení ploch rovinných | m2 | 267.875 |  | 0 | CS ÚRS 2017 01 |  |  | základní |  | 0 | 0.00765 | 2.0492 | 0 | 0 | 4 | K | 2 |  |  |  | ROZPOCET | 0 | 0 | 0 | 0 | 0 | 1 | 0 | 4 | -1635500375
| VV |  | 80,28*(1,64-0,15) "rub zdi , příl. D.01.4 |  | 119.617 | [13 empty] | VV | 2 | 2 | True | 0 | ROZPOCET
| VV |  | 14*1,64*(0,3+0,45)/2 "pracovní spáry zdi |  | 8.61 | [13 empty] | VV | 2 | 2 | True | 0 | ROZPOCET
| VV |  | 80,28*(2*0,8) "základ zdi |  | 128.448 | [13 empty] | VV | 2 | 2 | True | 0 | ROZPOCET
| VV |  | 14*0,8*1 "pracovní spáry základu |  | 11.2 | [13 empty] | VV | 2 | 2 | True | 0 | ROZPOCET
| VV |  | Součet |  | 267.875 | [13 empty] | VV | 2 | 4 | True | 1 | ROZPOCET
40 | K | 321352010 | Bednění konstrukcí z betonu prostého nebo železového vodních staveb přehrad, jezů a plavebních komor, spodní stavby vodních elektráren, jader přehrad, odběrných věží a výpustných zařízení, opěrných zdí, šachet, šachtic a ostatních konstrukcí odstranění ploch rovinných | m2 | 267.875 |  | 0 | CS ÚRS 2017 01 |  |  | základní |  | 0 | 0.00086 | 0.23037 | 0 | 0 | 4 | K | 2 |  |  |  | ROZPOCET | 0 | 0 | 0 | 0 | 0 | 1 | 0 | 4 | 256740728
| VV |  | 267,875 "podle pol. zřízení |  | 267.875 | [13 empty] | VV | 2 | 2 | True | 1 | ROZPOCET
41 | K | 321361101 | Výztuž železobetonových konstrukcí vodních staveb přehrad, jezů a plavebních komor, spodní stavby vodních elektráren, jader přehrad, odběrných věží a výpustných zařízení, opěrných zdí, šachet, šachtic a ostatních konstrukcí jednotlivé pruty průměru do 12 mm, z oceli 10 216 (E) | t | 1.002 |  | 0 | CS ÚRS 2017 01 |  |  | základní |  | 0 | 1.0858 | 1.088 | 0 | 0 | 4 | K | 2 |  |  |  | ROZPOCET | 0 | 0 | 0 | 0 | 0 | 1 | 0 | 4 | -1864677329
| VV |  | 0,227+0,775 "příl. D.01.7, pruty R8, R10 |  | 1.002 | [13 empty] | VV | 2 | 2 | True | 1 | ROZPOCET
42 | K | 321361212 | Výztuž železobetonových konstrukcí vodních staveb přehrad, jezů a plavebních komor, spodní stavby vodních elektráren, jader přehrad, odběrných věží a výpustných zařízení, opěrných zdí, šachet, šachtic a ostatních konstrukcí jednotlivé pruty přes 12 do 32 mm, z oceli 11 373 (EZ) | t | 0.759 |  | 0 | CS ÚRS 2017 01 |  |  | základní |  | 0 | 1.0563 | 0.80174 | 0 | 0 | 4 | K | 2 |  |  |  | ROZPOCET | 0 | 0 | 0 | 0 | 0 | 1 | 0 | 4 | -905076105
| VV |  | 0,759 "příl D.01.7, pruty R14 |  | 0.759 | [13 empty] | VV | 2 | 2 | True | 1 | ROZPOCET
43 | K | 321368211 | Výztuž železobetonových konstrukcí vodních staveb přehrad, jezů a plavebních komor, spodní stavby vodních elektráren, jader přehrad, odběrných věží a výpustných zařízení, opěrných zdí, šachet, šachtic a ostatních konstrukcí jednotlivé pruty svařované sítě z ocelových tažených drátů jakéhokoliv druhu oceli jakéhokoliv průměru a roztečí | t | 3.758 |  | 0 | CS ÚRS 2017 01 |  |  | základní |  | 0 | 1.03 | 3.8709 | 0 | 0 | 4 | K | 2 |  |  |  | ROZPOCET | 0 | 0 | 0 | 0 | 0 | 1 | 0 | 4 | 1571776718
| VV |  | 2,526+1,232 "příl. D.01.7 |  | 3.758 | [13 empty] | VV | 2 | 2 | True | 1 | ROZPOCET
44 | K | 334359111 | Výřez bednění pro prostup trub betonovou konstrukcí do DN 150 | kus | 26 |  | 0 | CS ÚRS 2017 01 |  |  | základní |  | 0 | 0.0084 | 0.2184 | 0 | 0 | 4 | K | 2 |  |  |  | ROZPOCET | 0 | 0 | 0 | 0 | 0 | 1 | 0 | 4 | -1725215295
| VV |  | 26 "pro odvodnění rubu zdi |  | 26 | [13 empty] | VV | 2 | 2 | True | 1 | ROZPOCET
45 | K | 334359112 | Výřez bednění pro prostup trub betonovou konstrukcí DN 300 | kus | 1 |  | 0 | CS ÚRS 2017 01 |  |  | základní |  | 0 | 0.0084 | 0.0084 | 0 | 0 | 4 | K | 2 |  |  |  | ROZPOCET | 0 | 0 | 0 | 0 | 0 | 1 | 0 | 4 | 1301063780
| VV |  | 1 " pro napojení DN 250 |  | 1 | [13 empty] | VV | 2 | 2 | True | 1 | ROZPOCET
46 | K | 334791111 | Prostup v betonových zdech z plastových trub průměru do DN 50 | m | 20.8 |  | 0 | CS ÚRS 2017 01 |  |  | základní |  | 0 | 0.0004 | 0.00832 | 0 | 0 | 4 | K | 2 |  |  |  | ROZPOCET | 0 | 0 | 0 | 0 | 0 | 1 | 0 | 4 | 325969086
| VV |  | 26*0,8 |  | 20.8 | [13 empty] | VV | 2 | 2 | True | 1 | ROZPOCET
47 | K | 334791115 | Prostup v betonových zdech z plastových trub průměru do DN 250 | m | 2 |  | 0 | CS ÚRS 2017 01 |  |  | základní |  | 0 | 0.00751 | 0.01502 | 0 | 0 | 4 | K | 2 |  |  |  | ROZPOCET | 0 | 0 | 0 | 0 | 0 | 1 | 0 | 4 | 60707787
| VV |  | 2,0 " napojení přepadu z ČS Letohrad |  | 2 | [13 empty] | VV | 2 | 2 | True | 1 | ROZPOCET
| D | 4 | Vodorovné konstrukce |  |  |  | 0 | [5 empty] | 0 |  | 1083.5949 |  | 3.45 | 1 | D | 1 |  |  |  | ROZPOCET | [6 empty] | 0
48 | K | 451315113 | Podkladní a výplňové vrstvy z betonu prostého tloušťky do 100 mm, z betonu C 8/10 | m2 | 80 |  | 0 | CS ÚRS 2017 01 |  |  | základní |  | 0 | 0 | 0 | 0 | 0 | 4 | K | 2 |  |  |  | ROZPOCET | 0 | 0 | 0 | 0 | 0 | 1 | 0 | 4 | 1924305090
| VV |  | 8,0/0,1 "příl. D.01.4, podkladní beton |  | 80 | [13 empty] | VV | 2 | 2 | True | 1 | ROZPOCET
49 | K | 451315116 | Podkladní a výplňové vrstvy z betonu prostého tloušťky do 100 mm, z betonu C 20/25 | m2 | 0.975 |  | 0 | CS ÚRS 2017 01 |  |  | základní |  | 0 | 0 | 0 | 0 | 0 | 4 | K | 2 |  |  |  | ROZPOCET | 0 | 0 | 0 | 0 | 0 | 1 | 0 | 4 | 341950582
| VV |  | 26*0,15*0,15+26*0,15*0,10 "pod KD zábradlí |  | 0.975 | [13 empty] | VV | 2 | 2 | True | 1 | ROZPOCET
50 | K | 452318510 | Zajišťovací práh z betonu prostého se zvýšenými nároky na prostředí na dně a ve svahu melioračních kanálů s patkami nebo bez patek | m3 | 5.4 |  | 0 | CS ÚRS 2017 01 |  |  | základní |  | 0 | 0 | 0 | 0 | 0 | 4 | K | 2 |  |  |  | ROZPOCET | 0 | 0 | 0 | 0 | 0 | 1 | 0 | 4 | -918402673
| VV |  | 5,40 "práh ve dně z betonu C 25/30, příl. D.01.5 |  | 5.4 | [13 empty] | VV | 2 | 2 | True | 1 | ROZPOCET
51 | K | 463212111 | Rovnanina z lomového kamene upraveného, tříděného jakékoliv tloušťky rovnaniny s vyklínováním spár a dutin úlomky kamene | m3 | 540.226 |  | 0 | CS ÚRS 2017 01 |  |  | základní |  | 0 | 1.9968 | 1078.7233 | 0 | 0 | 4 | K | 2 |  |  |  | ROZPOCET | 0 | 0 | 0 | 0 | 0 | 1 | 0 | 4 | 812554095
| VV |  | 552,7"příl. D.01.4 |  | 552.7 | [13 empty] | VV | 2 | 2 | True | 0 | ROZPOCET
| VV |  | odečet použitého kamene z akce Lukavický potok, oprava koryta | [15 empty] | VV | 2 | 1 | True | 0 | ROZPOCET
| VV |  | -5,5*3,0*0,4*0,9 " kámen z rozebraného vývaru v ř.km 1,210 (90% z celk. mn.) |  | -5.94 | [13 empty] | VV | 2 | 2 | True | 0 | ROZPOCET
| VV |  | -5,5*3,3*0,4*0,9 " kámen z rozebraného vývaru v ř.km 1,525 (90% z celk. mn.) |  | -6.534 | [13 empty] | VV | 2 | 2 | True | 0 | ROZPOCET
| VV |  | Součet |  | 540.226 | [13 empty] | VV | 2 | 4 | True | 1 | ROZPOCET
52 | K | 463212112R | Rovnanina z lomového kamene upraveného, tříděného jakékoliv tloušťky rovnaniny s vyklínováním spár a dutin úlomky kamene | m3 | 12.474 |  | 0 |  |  |  | základní |  | 0 | 0 | 0 | 0 | 0 | 4 | K | 2 |  |  |  | ROZPOCET | 0 | 0 | 0 | 0 | 0 | 1 | 0 | 4 | 1131806410
| VV |  | využití kamene z akce Lukavický potok, oprava koryta | [15 empty] | VV | 2 | 1 | True | 0 | ROZPOCET
| VV |  | 5,5*3,0*0,4*0,9 " kámen z rozebraného vývaru v ř.km 1,210 (90% z celk. mn.) |  | 5.94 | [13 empty] | VV | 2 | 2 | True | 0 | ROZPOCET
| VV |  | 5,5*3,3*0,4*0,9 " kámen z rozebraného vývaru v ř.km 1,525 (90% z celk. mn.) |  | 6.534 | [13 empty] | VV | 2 | 2 | True | 0 | ROZPOCET
| VV |  | Součet |  | 12.474 | [13 empty] | VV | 2 | 4 | True | 1 | ROZPOCET
53 | K | 463212191 | Rovnanina z lomového kamene upraveného, tříděného Příplatek k cenám za vypracování líce | m2 | 1381.75 |  | 0 | CS ÚRS 2017 01 |  |  | základní |  | 0 | 0 | 0 | 0 | 0 | 4 | K | 2 |  |  |  | ROZPOCET | 0 | 0 | 0 | 0 | 0 | 1 | 0 | 4 | 2135354481
| VV |  | 552,7/0,4 |  | 1381.75 | [13 empty] | VV | 2 | 2 | True | 1 | ROZPOCET
54 | K | 464451114 | Prolití konstrukce z kamene vrtsvy z lomového kamene cementovou maltou MC-25 | m3 | 1.325 |  | 0 | CS ÚRS 2017 01 |  |  | základní |  | 0 | 2.4328 | 3.2234 | 0 | 0 | 4 | K | 2 |  |  |  | ROZPOCET | 0 | 0 | 0 | 0 | 0 | 1 | 0 | 4 | -36213773
| VV |  | (3+2)*1,0*1,0*0,4*0,3 "prolití rovnaniny u výustí LB |  | 0.6 | [13 empty] | VV | 2 | 2 | True | 0 | ROZPOCET
| VV |  | 1*1,2*1,2*0,4*0,3 "prolití rovnaniny u výusti PB DN 500 |  | 0.173 | [13 empty] | VV | 2 | 2 | True | 0 | ROZPOCET
| VV |  | 1*2,3*2,0*0,4*0,3 "prolití rovnaniny u výustí PB DN 1000+DN 300 |  | 0.552 | [13 empty] | VV | 2 | 2 | True | 0 | ROZPOCET
| VV |  | Součet |  | 1.325 | [13 empty] | VV | 2 | 4 | True | 1 | ROZPOCET
55 | K | 465921135 | Kladení dlažby z betonových nebo železobetonových desek a tvárnic na sucho na plochách vodorovných nebo ve sklonu hmotnosti do 60 kg s vyplněním spár pískem tl. přes 150 do 200 mm | m2 | 3 |  | 0 | CS ÚRS 2017 01 |  |  | základní |  | 0 | 0.1144 | 0.3432 | 0 | 0 | 4 | K | 2 |  |  |  | ROZPOCET | 0 | 0 | 0 | 0 | 0 | 1 | 0 | 4 | -1907855128
| VV |  | 6,0*0,5 "přeskládání tvárnic u zajišť. prahu, příl. D.01.5 |  | 3 | [13 empty] | VV | 2 | 2 | True | 1 | ROZPOCET
56 | K | 467952010R | Odstranění podélného prahu ze dřeva při patě břehových svahů, upevněného na řadě pilot z jednoduchých kleštin | m | 230 |  | 0 |  |  |  | základní |  | 0 | 0 | 0 | 0.015 | 3.45 | 4 | K | 2 |  |  |  | ROZPOCET | 0 | 0 | 0 | 0 | 0 | 1 | 0 | 4 | -67184054
| VV |  | 230,0 "zbytky původního vegetačního opevnění dle TZ |  | 230 | [13 empty] | VV | 2 | 2 | True | 1 | ROZPOCET
93 | K | 469952111 | Zpevnění z výřezů pro stavební účely D přes 130 do 190 mm, s přibitím na jinou konstrukci jehličnatých | m | 100 |  | 0 | CS ÚRS 2017 01 |  |  | základní |  | 0 | 0.01305 | 1.305 | 0 | 0 | 4 | K | 2 |  |  |  | ROZPOCET | 0 | 0 | 0 | 0 | 0 | 1 | 0 | 4 | -430820010
| VV |  | na podkladě rozhodnutí odboru ŽP, bod 4. | [15 empty] | VV | 2 | 1 | True | 0 | ROZPOCET
| VV |  | 100,0 "klády upevněné v patě břehu |  | 100 | [13 empty] | VV | 2 | 2 | True | 1 | ROZPOCET
| D | 8 | Trubní vedení |  |  |  | 0 | [5 empty] | 0 |  | 4.9765 |  | 0 | 1 | D | 1 |  |  |  | ROZPOCET | [6 empty] | 0
57 | K | 811371111 | Montáž potrubí z trub betonových s polodrážkou v otevřeném výkopu ve sklonu do 20 % DN 300 | m | 2 |  | 0 | CS ÚRS 2017 01 |  |  | základní |  | 0 | 0.00143 | 0.00286 | 0 | 0 | 4 | K | 2 |  |  |  | ROZPOCET | 0 | 0 | 0 | 0 | 0 | 1 | 0 | 4 | 473756871
| VV |  | 2,0 "napojení potrubí dle TZ |  | 2 | [13 empty] | VV | 2 | 2 | True | 1 | ROZPOCET
58 | M | 592216140 | trouba betonová přímá, na pero a polodrážku D30x100x4 cm | kus | 2 |  | 0 | CS ÚRS 2017 01 |  |  | základní |  | 0 | 0.1015 | 0.203 | 0 | 0 | 8 | M | 2 |  |  |  | ROZPOCET | 0 | 0 | 0 | 0 | 0 | 1 | 0 | 4 | -471895811
59 | K | 811421111 | Montáž potrubí z trub betonových s polodrážkou v otevřeném výkopu ve sklonu do 20 % DN 500 | m | 2 |  | 0 | CS ÚRS 2017 01 |  |  | základní |  | 0 | 0.00321 | 0.00642 | 0 | 0 | 4 | K | 2 |  |  |  | ROZPOCET | 0 | 0 | 0 | 0 | 0 | 1 | 0 | 4 | 175584910
| VV |  | 2,0 "napojení kanalizace ř.km 0,2057 |  | 2 | [13 empty] | VV | 2 | 2 | True | 1 | ROZPOCET
60 | M | 592225430 | trouba hrdlová přímá železobetonová s integrovaným těsněním 50 x 100 x 8 cm | kus | 2 |  | 0 | CS ÚRS 2017 01 |  |  | základní |  | 0 | 0.42 | 0.84 | 0 | 0 | 8 | M | 2 |  |  |  | ROZPOCET | 0 | 0 | 0 | 0 | 0 | 1 | 0 | 4 | -839524685
61 | K | 812492121 | Montáž potrubí z trub betonových hrdlových v otevřeném výkopu ve sklonu do 20 % z trub těsněných pryžovými kroužky [SIOME-TBP a VIHY-TBP ] DN 1000 | m | 2.5 |  | 0 | CS ÚRS 2017 01 |  |  | základní |  | 0 | 3e-05 | 7.5e-05 | 0 | 0 | 4 | K | 2 |  |  |  | ROZPOCET | 0 | 0 | 0 | 0 | 0 | 1 | 0 | 4 | -1551340289
| VV |  | 2,5 " napojení odlehčovací stoky v km 0,19463 |  | 2.5 | [13 empty] | VV | 2 | 2 | True | 1 | ROZPOCET
62 | M | 592231320 | trouba betonová vibrolisovaná s gumovým těsněním D 100 x 250 cm | kus | 1 |  | 0 | CS ÚRS 2017 01 |  |  | základní |  | 0 | 3.825 | 3.825 | 0 | 0 | 8 | M | 2 |  |  |  | ROZPOCET | 0 | 0 | 0 | 0 | 0 | 1 | 0 | 4 | -601870687
63 | K | 871315211 | Kanalizační potrubí z tvrdého PVC v otevřeném výkopu ve sklonu do 20 %, hladkého plnostěnného jednovrstvého, tuhost třídy SN 4 DN 150 | m | 6 |  | 0 | CS ÚRS 2017 01 |  |  | základní |  | 0 | 0.00274 | 0.01644 | 0 | 0 | 4 | K | 2 |  |  |  | ROZPOCET | 0 | 0 | 0 | 0 | 0 | 1 | 0 | 4 | 1702431588
| VV |  | 3*2,0 |  | 6 | [13 empty] | VV | 2 | 2 | True | 1 | ROZPOCET
64 | K | 871365211 | Kanalizační potrubí z tvrdého PVC v otevřeném výkopu ve sklonu do 20 %, hladkého plnostěnného jednovrstvého, tuhost třídy SN 4 DN 250 | m | 2 |  | 0 | CS ÚRS 2017 01 |  |  | základní |  | 0 | 0.00725 | 0.0145 | 0 | 0 | 4 | K | 2 |  |  |  | ROZPOCET | 0 | 0 | 0 | 0 | 0 | 1 | 0 | 4 | 207094662
| VV |  | 2,0 "napojení přepadu ČS, (prostup v opěrné zdi), dle TZ |  | 2 | [13 empty] | VV | 2 | 2 | True | 1 | ROZPOCET
65 | K | 871375211 | Kanalizační potrubí z tvrdého PVC v otevřeném výkopu ve sklonu do 20 %, hladkého plnostěnného jednovrstvého, tuhost třídy SN 4 DN 300 | m | 4 |  | 0 | CS ÚRS 2017 01 |  |  | základní |  | 0 | 0.01149 | 0.04596 | 0 | 0 | 4 | K | 2 |  |  |  | ROZPOCET | 0 | 0 | 0 | 0 | 0 | 1 | 0 | 4 | -116747658
| VV |  | 2*2,0 "napojení výustí (v kamenné rovnanině),dle TZ |  | 4 | [13 empty] | VV | 2 | 2 | True | 1 | ROZPOCET
66 | K | 877310330 | Montáž tvarovek na kanalizačním plastovém potrubí z polypropylenu PP hladkého plnostěnného spojek nebo redukcí DN 150 | kus | 3 |  | 0 | CS ÚRS 2017 01 |  |  | základní |  | 0 | 0 | 0 | 0 | 0 | 4 | K | 2 |  |  |  | ROZPOCET | 0 | 0 | 0 | 0 | 0 | 1 | 0 | 4 | -533793868
| VV |  | 3 |  | 3 | [13 empty] | VV | 2 | 2 | True | 1 | ROZPOCET
67 | M | 286172350 | spojka přesuvná kanalizační PP DN 150 | kus | 3 |  | 0 | CS ÚRS 2017 01 |  |  | základní |  | 0 | 0.0008 | 0.0024 | 0 | 0 | 8 | M | 2 |  |  |  | ROZPOCET | 0 | 0 | 0 | 0 | 0 | 1 | 0 | 4 | 455599427
68 | K | 877310420 | Montáž tvarovek na kanalizačním plastovém potrubí z polypropylenu PP korugovaného odboček DN 150 | kus | 26 |  | 0 | CS ÚRS 2017 01 |  |  | základní |  | 0 | 8e-05 | 0.00208 | 0 | 0 | 4 | K | 2 |  |  |  | ROZPOCET | 0 | 0 | 0 | 0 | 0 | 1 | 0 | 4 | 1383391893
| VV |  | 26 "napojení podélného odvodnění rubu zdi na prostupy ve zdi |  | 26 | [13 empty] | VV | 2 | 2 | True | 1 | ROZPOCET
69 | M | 286110240 | tvarovka plastová pro rozvod teplé a studené vody T kus d 50 mm | kus | 26 |  | 0 | CS ÚRS 2017 01 |  |  | základní |  | 0 | 0.00026 | 0.00676 | 0 | 0 | 8 | M | 2 |  |  |  | ROZPOCET | 0 | 0 | 0 | 0 | 0 | 1 | 0 | 4 | 303003719
| P |  | Poznámka k položce: Glynwed, katalogové číslo :HTE50 | [15 empty] | P | 2
| VV |  | 26 |  | 26 | [13 empty] | VV | 2 | 2 | True | 1 | ROZPOCET
70 | K | 877360330 | Montáž tvarovek na kanalizačním plastovém potrubí z polypropylenu PP hladkého plnostěnného spojek nebo redukcí DN 250 | kus | 1 |  | 0 | CS ÚRS 2017 01 |  |  | základní |  | 0 | 0 | 0 | 0 | 0 | 4 | K | 2 |  |  |  | ROZPOCET | 0 | 0 | 0 | 0 | 0 | 1 | 0 | 4 | 769044980
71 | M | 286172370 | spojka přesuvná kanalizační PP DN 250 | kus | 1 |  | 0 | CS ÚRS 2017 01 |  |  | základní |  | 0 | 0.0026 | 0.0026 | 0 | 0 | 8 | M | 2 |  |  |  | ROZPOCET | 0 | 0 | 0 | 0 | 0 | 1 | 0 | 4 | -1950419698
72 | K | 877370330 | Montáž tvarovek na kanalizačním plastovém potrubí z polypropylenu PP hladkého plnostěnného spojek nebo redukcí DN 300 | kus | 2 |  | 0 | CS ÚRS 2017 01 |  |  | základní |  | 0 | 0 | 0 | 0 | 0 | 4 | K | 2 |  |  |  | ROZPOCET | 0 | 0 | 0 | 0 | 0 | 1 | 0 | 4 | -2086006616
73 | M | 286172380 | spojka přesuvná kanalizační PP DN 300 | kus | 2 |  | 0 | CS ÚRS 2017 01 |  |  | základní |  | 0 | 0.0042 | 0.0084 | 0 | 0 | 8 | M | 2 |  |  |  | ROZPOCET | 0 | 0 | 0 | 0 | 0 | 1 | 0 | 4 | 1693971085
| D | 9 | Ostatní konstrukce a práce, bourání |  |  |  | 0 | [5 empty] | 0 |  | 0.01707 |  | 7.626 | 1 | D | 1 |  |  |  | ROZPOCET | [6 empty] | 0
74 | K | 931992121 | Výplň dilatačních spár z polystyrenu extrudovaného, tloušťky 20 mm | m2 | 11.316 |  | 0 | CS ÚRS 2017 01 |  |  | základní |  | 0 | 0.00063 | 0.0071291 | 0 | 0 | 4 | K | 2 |  |  |  | ROZPOCET | 0 | 0 | 0 | 0 | 0 | 1 | 0 | 4 | 1469981559
| VV |  | 12*(0,5+0,65)/2*1,64 "příl. D.01.6 |  | 11.316 | [13 empty] | VV | 2 | 2 | True | 1 | ROZPOCET
75 | K | 931994132 | Těsnění spáry betonové konstrukce pásy, profily, tmely tmelem silikonovým spáry dilatační do 4,0 cm2 | m | 46.56 |  | 0 | CS ÚRS 2017 01 |  |  | základní |  | 0 | 0.00018 | 0.0083808 | 0 | 0 | 4 | K | 2 |  |  |  | ROZPOCET | 0 | 0 | 0 | 0 | 0 | 1 | 0 | 4 | -680568444
| VV |  | 2*12*1,64+12*0,6 "příl. D.01.6 |  | 46.56 | [13 empty] | VV | 2 | 2 | True | 1 | ROZPOCET
76 | K | 953961112 | Kotvy chemické s vyvrtáním otvoru do betonu, železobetonu nebo tvrdého kamene tmel, velikost M 10, hloubka 90 mm | kus | 104 |  | 0 | CS ÚRS 2017 01 |  |  | základní |  | 0 | 1e-05 | 0.00104 | 0 | 0 | 4 | K | 2 |  |  |  | ROZPOCET | 0 | 0 | 0 | 0 | 0 | 1 | 0 | 4 | -1979241537
| VV |  | 4*26 "příl. D.01.6 , kotvy ploten zábradlí |  | 104 | [13 empty] | VV | 2 | 2 | True | 1 | ROZPOCET
77 | K | 953961113 | Kotvy chemické s vyvrtáním otvoru do betonu, železobetonu nebo tvrdého kamene tmel, velikost M 12, hloubka 110 mm | kus | 52 |  | 0 | CS ÚRS 2017 01 |  |  | základní |  | 0 | 1e-05 | 0.00052 | 0 | 0 | 4 | K | 2 |  |  |  | ROZPOCET | 0 | 0 | 0 | 0 | 0 | 1 | 0 | 4 | 478294893
| VV |  | 2*26 "příl. D.01.6, kotvy ploten zábradlí |  | 52 | [13 empty] | VV | 2 | 2 | True | 1 | ROZPOCET
78 | K | 966008111 | Bourání trubního propustku s odklizením a uložením vybouraného materiálu na skládku na vzdálenost do 3 m nebo s naložením na dopravní prostředek z trub DN do 300 mm | m | 2 |  | 0 | CS ÚRS 2017 01 |  |  | základní |  | 0 | 0 | 0 | 0.753 | 1.506 | 4 | K | 2 |  |  |  | ROZPOCET | 0 | 0 | 0 | 0 | 0 | 1 | 0 | 4 | 1050751408
| VV |  | 2,0 "vyústění stávající kanalizace |  | 2 | [13 empty] | VV | 2 | 2 | True | 1 | ROZPOCET
79 | K | 966008114 | Bourání trubního propustku s odklizením a uložením vybouraného materiálu na skládku na vzdálenost do 3 m nebo s naložením na dopravní prostředek z trub DN přes 800 do 1200 mm | m | 2 |  | 0 | CS ÚRS 2017 01 |  |  | základní |  | 0 | 0 | 0 | 3.06 | 6.12 | 4 | K | 2 |  |  |  | ROZPOCET | 0 | 0 | 0 | 0 | 0 | 1 | 0 | 4 | 1622165287
| VV |  | 2,00 "vyústění stávající kanalizace |  | 2 | [13 empty] | VV | 2 | 2 | True | 1 | ROZPOCET
| D | 997 | Přesun sutě |  |  |  | 0 | [5 empty] | 0 |  | 0 |  | 0 | 1 | D | 1 |  |  |  | ROZPOCET | [6 empty] | 0
82 | K | 997320000R | Vodorovná doprava suti a vybouraných hmot í, vyložení včetně poplatku za skládku. | t | 11.076 |  | 0 |  |  |  | základní |  | 0 | 0 | 0 | 0 | 0 | 4 | K | 2 |  |  |  | ROZPOCET | 0 | 0 | 0 | 0 | 0 | 1 | 0 | 4 | 928620431
| P |  | Poznámka k položce: Položka obsahuje přemístění , složení a poplatek za uložení vybouraných hmot na skládku. | [15 empty] | P | 2
| VV |  | 3,45 "rozebrané dřevěné opevnění |  | 3.45 | [13 empty] | VV | 2 | 2 | True | 0 | ROZPOCET
| VV |  | 1,506+6,120 "rozebrané potrubí stávající kanalizace |  | 7.626 | [13 empty] | VV | 2 | 2 | True | 0 | ROZPOCET
| VV |  | Součet |  | 11.076 | [13 empty] | VV | 2 | 4 | True | 1 | ROZPOCET
| D | 998 | Přesun hmot |  |  |  | 0 | [5 empty] | 0 |  | 0 |  | 0 | 1 | D | 1 |  |  |  | ROZPOCET | [6 empty] | 0
84 | K | 998332011 | Přesun hmot pro úpravy vodních toků a kanály, hráze rybníků apod. dopravní vzdálenost do 500 m | t | 1176.01 |  | 0 | CS ÚRS 2017 01 |  |  | základní |  | 0 | 0 | 0 | 0 | 0 | 4 | K | 2 |  |  |  | ROZPOCET | 0 | 0 | 0 | 0 | 0 | 1 | 0 | 4 | -223603069
| D | PSV | Práce a dodávky PSV |  |  |  | 0 | [5 empty] | 0 |  | 1.2109 |  | 0 | 2 | D | 0 |  |  |  | ROZPOCET | [6 empty] | 0
| D | 711 | Izolace proti vodě, vlhkosti a plynům |  |  |  | 0 | [5 empty] | 0 |  | 0.08309 |  | 0 | 2 | D | 1 |  |  |  | ROZPOCET | [6 empty] | 0
85 | K | 711161307 | Izolace proti zemní vlhkosti nopovými foliemi [FONDALINE] základů nebo stěn pro běžné podmínky tloušťky 0,5 mm, šířky 1,5 m | m2 | 120.42 |  | 0 | CS ÚRS 2017 01 |  |  | základní |  | 0 | 0.00069 | 0.08309 | 0 | 0 | 16 | K | 2 |  |  |  | ROZPOCET | 0 | 0 | 0 | 0 | 0 | 1 | 0 | 16 | -638988960
| VV |  | 80,28*1,5 "na rubu zdi |  | 120.42 | [13 empty] | VV | 2 | 2 | True | 1 | ROZPOCET
| D | 767 | Konstrukce zámečnické |  |  |  | 0 | [5 empty] | 0 |  | 1.0882 |  | 0 | 2 | D | 1 |  |  |  | ROZPOCET | [6 empty] | 0
86 | K | 767995117 | Montáž ostatních atypických zámečnických konstrukcí hmotnosti přes 250 | kg | 1074.882 |  | 0 | CS ÚRS 2017 01 |  |  | základní |  | 0 | 5e-05 | 0.053744 | 0 | 0 | 16 | K | 2 |  |  |  | ROZPOCET | 0 | 0 | 0 | 0 | 0 | 1 | 0 | 16 | -243189379
| VV |  | výroba a osazení zábradlí | [15 empty] | VV | 2 | 1 | True | 0 | ROZPOCET
| VV |  | 137,203*5,67+83,932*2,75 "trubky, příl. D.01.6 |  | 1008.754 | [13 empty] | VV | 2 | 2 | True | 0 | ROZPOCET
| VV |  | (36,74+24,49)*1,08 "plotny příl. D.01.6 |  | 66.128 | [13 empty] | VV | 2 | 2 | True | 0 | ROZPOCET
| VV |  | Součet |  | 1074.882 | [13 empty] | VV | 2 | 4 | True | 1 | ROZPOCET
87 | M | 140110281R | trubka ocelová bezešvá hladká jakost 11 373, 51 x 5,0 mm | m | 137.203 |  | 0 |  |  |  | základní |  | 0 | 0.00567 | 0.77794 | 0 | 0 | 32 | M | 2 |  |  |  | ROZPOCET | 0 | 0 | 0 | 0 | 0 | 1 | 0 | 16 | 2044195481
| VV |  | (52*0,9+11*6,03+2*6,205+3*0,5)*1,08 "příl. D.01.6, ztratné 8 % |  | 137.203 | [13 empty] | VV | 2 | 2 | True | 1 | ROZPOCET
88 | M | 140110181R | trubka ocelová bezešvá hladká jakost 11 373, 38 x 3,2 mm | m | 83.932 |  | 0 |  |  |  | základní |  | 0 | 0.00227 | 0.19053 | 0 | 0 | 32 | M | 2 |  |  |  | ROZPOCET | 0 | 0 | 0 | 0 | 0 | 1 | 0 | 16 | -266739323
| VV |  | (3*0,5+33*1,945+6*2,005)*1,08 "příl. D.01.6, ztratné 8% |  | 83.932 | [13 empty] | VV | 2 | 2 | True | 1 | ROZPOCET
89 | M | 130103140 | tyč ocelová plochá, v jakosti 11 375, 150 x 8 mm | t | 0.066 |  | 0 | CS ÚRS 2017 01 |  |  | základní |  | 0 | 1 | 0.066 | 0 | 0 | 32 | M | 2 |  |  |  | ROZPOCET | 0 | 0 | 0 | 0 | 0 | 1 | 0 | 16 | -1568083158
| P |  | Poznámka k položce: Hmotnost: 9,42 kg/m | [15 empty] | P | 2
| VV |  | (0,03674+0,02449)*1,08 "příl. D.01.6, ztratné 8% |  | 0.066 | [13 empty] | VV | 2 | 2 | True | 1 | ROZPOCET
90 | K | 998767101 | Přesun hmot pro zámečnické konstrukce stanovený z hmotnosti přesunovaného materiálu vodorovná dopravní vzdálenost do 50 m v objektech výšky do 6 m | t | 1.088 |  | 0 | CS ÚRS 2017 01 |  |  | základní |  | 0 | 0 | 0 | 0 | 0 | 16 | K | 2 |  |  |  | ROZPOCET | 0 | 0 | 0 | 0 | 0 | 1 | 0 | 16 | -257414810
| D | 789 | Povrchové úpravy ocelových konstrukcí a technologických zařízení |  |  |  | 0 | [5 empty] | 0 |  | 0.039593 |  | 0 | 2 | D | 1 |  |  |  | ROZPOCET | [6 empty] | 0
91 | K | 789411121 | Provedení žárového stříkání zařízení s povrchem nečlenitým zinkem, tloušťky 50 μm (0,535 kg Zn/m2) | m2 | 34.132 |  | 0 | CS ÚRS 2017 01 |  |  | základní |  | 0 | 0.00056 | 0.019114 | 0 | 0 | 16 | K | 2 |  |  |  | ROZPOCET | 0 | 0 | 0 | 0 | 0 | 1 | 0 | 16 | 435100805
| VV |  | 137,203*3,14*0,051 "trubky D 51 mm |  | 21.972 | [13 empty] | VV | 2 | 2 | True | 0 | ROZPOCET
| VV |  | 83,932*3,14*0,038 "trubky D 38 mm |  | 10.015 | [13 empty] | VV | 2 | 2 | True | 0 | ROZPOCET
| VV |  | (26*0,15*0,15+26*0,15*0,10)*2*1,1 "plotny |  | 2.145 | [13 empty] | VV | 2 | 2 | True | 0 | ROZPOCET
| VV |  | Součet |  | 34.132 | [13 empty] | VV | 2 | 4 | True | 1 | ROZPOCET
92 | M | 156251010 | drát metalizační zinkový (Zn) průměr 3 mm, svitek 25 kg | kg | 20.479 |  | 0 | CS ÚRS 2017 01 |  |  | základní |  | 0 | 0.001 | 0.020479 | 0 | 0 | 32 | M | 2 |  |  |  | ROZPOCET | 0 | 0 | 0 | 0 | 0 | 1 | 0 | 16 | 668121432
| VV |  | 34,132*0,5*1,2 "ztratné 20% |  | 20.479 | [13 empty] | VV | 2 | 2 | True | 1 | ROZPOCET

## 2 - VON Vedlejší a ostatn...
| List obsahuje: |  | 1) Krycí list soupisu | 2) Rekapitulace |  |  | 3) Soupis prací | Zpět na list: | Rekapitulace stavby
{a68e139e-556f-456f-98e5-40582a923249}
2
| KRYCÍ LIST SOUPISU | [8 empty] | v --- níže se nacházejí doplnkové a pomocné údaje k sestavám --- v | [8 empty] | False
Stavba:
Lukavický potok, 10100958, Letohrad, 1,000 - 1,750, rekonstrukce koryta
Objekt:
2 - VON Vedlejší a ostatní náklady
| KSO: |  | 833 21 29 |  |  | CC-CZ:
| Místo: |  | Letohrad |  |  | Datum: | 22. 2. 2017
| Zadavatel: |  |  |  |  | IČ:
|  | Povodí Labe,státní podnik,Víta Nejedlého 951, HK 3 |  |  |  | DIČ:
| Uchazeč: |  |  |  |  | IČ:
DIČ:
| Projektant: |  |  |  |  | IČ:
|  | Multiaqua, s.r.o.,Veverkova 1343, HK2 |  |  |  | DIČ:
Poznámka:
| Cena bez DPH | [5 empty] | 0
|  |  | Základ daně |  |  | Sazba daně | Výše daně
| DPH | základní | 0 |  |  | 21% | 0
|  | snížená | 0 |  |  | 15% | 0
|  | zákl. přenesená | 0 |  |  | 21% | 0
|  | sníž. přenesená | 0 |  |  | 15% | 0
|  | nulová | 0 |  |  | 0% | 0
| Cena s DPH |  |  | v | CZK |  | 0
REKAPITULACE ČLENĚNÍ SOUPISU PRACÍ
Stavba:
Lukavický potok, 10100958, Letohrad, 1,000 - 1,750, rekonstrukce koryta
Objekt:
2 - VON Vedlejší a ostatní náklady
Místo: |  |  | Letohrad |  |  | Datum: | 22. 2. 2017
Zadavatel: |  |  | Povodí Labe,státní podnik,Víta Nejedlého 951, HK 3 |  |  | Projektant: | Multiaqua, s.r.o.,Veverkova 1343, HK2
Uchazeč:
Kód dílu - Popis | [6 empty] | Cena celkem [CZK]
Náklady soupisu celkem | [6 empty] | 0 | [12 empty] | -1
| HSV - Práce a dodávky HSV | [5 empty] | 0
| 9 - Ostatní konstrukce a práce, bourání | [5 empty] | 0
| VRN - Vedlejší rozpočtové náklady | [5 empty] | 0
| VRN1 - Vedlejší a ostatní rozpočtové náklady | [5 empty] | 0
| VRN2 - Projektová dokumentace - ostatní náklady | [5 empty] | 0
| VRN3 - Geodetické práce a vytýčení - ostatní náklady | [5 empty] | 0
| VRN9 - Ostatní náklady | [5 empty] | 0
SOUPIS PRACÍ
Stavba:
Lukavický potok, 10100958, Letohrad, 1,000 - 1,750, rekonstrukce koryta
Objekt:
2 - VON Vedlejší a ostatní náklady
Místo: |  |  | Letohrad |  |  | Datum: | 22. 2. 2017
Zadavatel: |  |  | Povodí Labe,státní podnik,Víta Nejedlého 951, HK 3 |  |  | Projektant: | Multiaqua, s.r.o.,Veverkova 1343, HK2
Uchazeč:
PČ | Typ | Kód | Popis | MJ | Množství | J.cena [CZK] | Cena celkem [CZK] | Cenová soustava |  | Poznámka | DPH | J. Nh [h] | Nh celkem [h] | J. hmotnost [t] | Hmotnost celkem [t] | J. suť [t] | Suť Celkem [t]
Náklady soupisu celkem | [6 empty] | 0 | [5 empty] | 0 |  | 0 |  | 400 |  | D | -1 | [10 empty] | 0
| D | HSV | Práce a dodávky HSV |  |  |  | 0 | [5 empty] | 0 |  | 0 |  | 400 | 1 | D | 0 |  |  |  | ROZPOCET | [6 empty] | 0
| D | 9 | Ostatní konstrukce a práce, bourání |  |  |  | 0 | [5 empty] | 0 |  | 0 |  | 400 | 1 | D | 1 |  |  |  | ROZPOCET | [6 empty] | 0
1 | K | 938909311 | Čištění vozovek metením strojně podkladu nebo krytu betonového nebo živičného | m2 | 20000 |  | 0 | CS ÚRS 2016 01 |  |  | základní |  | 0 | 0 | 0 | 0.02 | 400 | 4 | K | 2 |  |  |  | ROZPOCET | 0 | 0 | 0 | 0 | 0 | 1 | 0 | 4 | 941066360
| VV |  | 400,0*2,5*40*0,5 " dle potřeby (v závislosti na počasí) |  | 20000 | [13 empty] | VV | 2 | 2 | True | 1 | ROZPOCET
| D | VRN | Vedlejší rozpočtové náklady |  |  |  | 0 | [5 empty] | 0 |  | 0 |  | 0 | 5 | D | 0 |  |  |  | ROZPOCET | [6 empty] | 0
| D | VRN1 | Vedlejší a ostatní rozpočtové náklady |  |  |  | 0 | [5 empty] | 0 |  | 0 |  | 0 | 5 | D | 1 |  |  |  | ROZPOCET | [6 empty] | 0
2 | K | 011 | Zajištění kompletního zařízení staveniště a jeho připojení na sítě. | soubor | 0.5 |  | 0 |  |  |  | základní |  | 0 | 0 | 0 | 0 | 0 | 1024 | K | 2 |  |  |  | ROZPOCET | 0 | 0 | 0 | 0 | 0 | 1 | 0 | 1024 | -949878777
| VV |  | Zajištění kompletního zařízení stavenišrě a jeho přípojení na sítě | [15 empty] | VV | 2 | 1 | True | 0 | ROZPOCET
| VV |  | zajištění místnosti pro TDI v ZS vč. jejího vybavení | [15 empty] | VV | 2 | 1 | True | 0 | ROZPOCET
| VV |  | zajištění ohlášení všech staveb zařízení staveniště dle §104 odst. (2) zákona č. 183/2006 Sb. | [15 empty] | VV | 2 | 1 | True | 0 | ROZPOCET
| VV |  | zajištění oplocení prostoru ZS, jeho napojení na inž. sítě | [15 empty] | VV | 2 | 1 | True | 0 | ROZPOCET
| VV |  | zajištění následné likvidace všech objektů ZS včetně připojení na sítě | [15 empty] | VV | 2 | 1 | True | 0 | ROZPOCET
| VV |  | zajištění zřízení a odstranění dočasných komunikací, sjezdů a nájezdů pro realizaci stavby | [15 empty] | VV | 2 | 1 | True | 0 | ROZPOCET
| VV |  | zajištění ostrahy stavby a staveniště po dobu realizace stavby | [15 empty] | VV | 2 | 1 | True | 0 | ROZPOCET
| VV |  | zajištění podmínek pro použití přístupových komunikací dotčených stavbou s příslušnými vlastníky či správci a zajištění jejich splnění | [15 empty] | VV | 2 | 1 | True | 0 | ROZPOCET
| VV |  | zřízení čisticích zón před výjezdem z obvodu staveniště | [15 empty] | VV | 2 | 1 | True | 0 | ROZPOCET
| VV |  | provedení takových opatření, aby plochy obvodu staveniště nebyly znečištěny ropnými látkami a jinými podobnými produkty | [15 empty] | VV | 2 | 1 | True | 0 | ROZPOCET
| VV |  | provedení takových opatření, aby nebyly překročeny limity prašnosti a hlučnosti dané obecně závaznou vyhláškou | [15 empty] | VV | 2 | 1 | True | 0 | ROZPOCET
| VV |  | zajištění péče o nepředané objekty a konstrukce stavby, jejich ošetřování a zimní opatření | [15 empty] | VV | 2 | 1 | True | 0 | ROZPOCET
| VV |  | zajištění ochrany veškeré zeleně v prostoru staveniště a v jeho bezprostřední blízkosti pro poškození během realizace stavby | [15 empty] | VV | 2 | 1 | True | 0 | ROZPOCET
| VV |  | 1*0,5 |  | 0.5 | [13 empty] | VV | 2 | 2 | True | 1 | ROZPOCET
3 | K | 0112 | Zajištění obnovy asfaltové komunikace | soubor | 0.5 |  | 0 |  |  |  | základní |  | 0 | 0 | 0 | 0 | 0 | 1024 | K | 2 |  |  |  | ROZPOCET | 0 | 0 | 0 | 0 | 0 | 1 | 0 | 1024 | -992242666
| VV |  | Zajištění obnovy asfaltové komunikace | [15 empty] | VV | 2 | 1 | True | 0 | ROZPOCET
| VV |  | pasport komunikace včetně fotodokumentace | [15 empty] | VV | 2 | 1 | True | 0 | ROZPOCET
| VV |  | obnova stávající příjezdové komunikace a parkoviště při jejich případném porušení | [15 empty] | VV | 2 | 1 | True | 0 | ROZPOCET
| VV |  | po dokončení stavby protokolární předání zástupci obce | [15 empty] | VV | 2 | 1 | True | 0 | ROZPOCET
| VV |  | 1*0,5 |  | 0.5 | [13 empty] | VV | 2 | 2 | True | 1 | ROZPOCET
| D | VRN2 | Projektová dokumentace - ostatní náklady |  |  |  | 0 | [5 empty] | 0 |  | 0 |  | 0 | 5 | D | 1 |  |  |  | ROZPOCET | [6 empty] | 0
4 | K | 0210 | Vypracování Plánu opatření pro případ havárie | kus | 1 |  | 0 |  |  |  | základní |  | 0 | 0 | 0 | 0 | 0 | 1024 | K | 2 |  |  |  | ROZPOCET | 0 | 0 | 0 | 0 | 0 | 1 | 0 | 1024 | -661552258
| VV |  | Zhotovitelem vypracovaný plán opatření pro případ úniku závadných látek | [15 empty] | VV | 2 | 1 | True | 0 | ROZPOCET
| VV |  | (např. ropné produkty, cementové výluhy, odpadní vody z těsnících clon, atd.) | [15 empty] | VV | 2 | 1 | True | 0 | ROZPOCET
| VV |  | 1 |  | 1 | [13 empty] | VV | 2 | 2 | True | 1 | ROZPOCET
5 | K | 0221 | Zpracování povodňového plánu stavby | kus | 1 |  | 0 |  |  |  | základní |  | 0 | 0 | 0 | 0 | 0 | 1024 | K | 2 |  |  |  | ROZPOCET | 0 | 0 | 0 | 0 | 0 | 1 | 0 | 1024 | -576082535
| VV |  | Zpracování povodňového plánu stavby dle §71 zákona č. 254/2001 Sb. | [15 empty] | VV | 2 | 1 | True | 0 | ROZPOCET
| VV |  | včetně zajištění schválení příslušnými orgány správy a Povodím Labe, státní podnik | [15 empty] | VV | 2 | 1 | True | 0 | ROZPOCET
| VV |  | 1 |  | 1 | [13 empty] | VV | 2 | 2 | True | 1 | ROZPOCET
6 | K | 023 | Vypracování projektu skutečného provedení díla | soubor | 1 |  | 0 |  |  |  | základní |  | 0 | 0 | 0 | 0 | 0 | 1024 | K | 2 |  |  |  | ROZPOCET | 0 | 0 | 0 | 0 | 0 | 1 | 0 | 1024 | -882112330
| VV |  | Vypracování projektu skutečného provedení díla | [15 empty] | VV | 2 | 1 | True | 0 | ROZPOCET
| VV |  | 1 |  | 1 | [13 empty] | VV | 2 | 2 | True | 1 | ROZPOCET
| D | VRN3 | Geodetické práce a vytýčení - ostatní náklady |  |  |  | 0 | [5 empty] | 0 |  | 0 |  | 0 | 5 | D | 1 |  |  |  | ROZPOCET | [6 empty] | 0
7 | K | 031 | Vypracování geodetického zaměření skutečného stavu | kus | 1 |  | 0 |  |  |  | základní |  | 0 | 0 | 0 | 0 | 0 | 1024 | K | 2 |  |  |  | ROZPOCET | 0 | 0 | 0 | 0 | 0 | 1 | 0 | 1024 | -1114104387
| VV |  | Vypracování projektu skutečného provedení díla | [15 empty] | VV | 2 | 1 | True | 0 | ROZPOCET
| VV |  | 1 |  | 1 | [13 empty] | VV | 2 | 2 | True | 1 | ROZPOCET
8 | K | 035 | Zajištění veškerých geodetických prací souvisejících s realizací díla | soubor | 1 |  | 0 |  |  |  | základní |  | 0 | 0 | 0 | 0 | 0 | 1024 | K | 2 |  |  |  | ROZPOCET | 0 | 0 | 0 | 0 | 0 | 1 | 0 | 1024 | -317977872
| VV |  | Zajištění veškerých geodetických prací souvisejících s realizací díla | [15 empty] | VV | 2 | 1 | True | 0 | ROZPOCET
| VV |  | 1 |  | 1 | [13 empty] | VV | 2 | 2 | True | 1 | ROZPOCET
| D | VRN9 | Ostatní náklady |  |  |  | 0 | [5 empty] | 0 |  | 0 |  | 0 | 5 | D | 1 |  |  |  | ROZPOCET | [6 empty] | 0
9 | K | 037 | Zajištění písemných souhlasů dotčených vlastníků | soubor | 1 |  | 0 |  |  |  | základní |  | 0 | 0 | 0 | 0 | 0 | 1024 | K | 2 |  |  |  | ROZPOCET | 0 | 0 | 0 | 0 | 0 | 1 | 0 | 1024 | 1631360265
| VV |  | zajištění písemných souhlasných vyjádření všech dotčených | [15 empty] | VV | 2 | 1 | True | 0 | ROZPOCET
| VV |  | vlastníků a případných uživatelů všech pozemků dotčených | [15 empty] | VV | 2 | 1 | True | 0 | ROZPOCET
| VV |  | stavbou s jejich konečnou úpravou po dokončení prací | [15 empty] | VV | 2 | 1 | True | 0 | ROZPOCET
| VV |  | 1 |  | 1 | [13 empty] | VV | 2 | 2 | True | 1 | ROZPOCET
10 | K | 0931 | Provedení pasportizace stávajících nemovitostí | kus | 1 |  | 0 |  |  |  | základní |  | 0 | 0 | 0 | 0 | 0 | 1024 | K | 2 |  |  |  | ROZPOCET | 0 | 0 | 0 | 0 | 0 | 1 | 0 | 1024 | -1362363940
| VV |  | Provedení pasportizace stávajících nemovitostí (vč. pozemků) a jejich příslušenství, | [15 empty] | VV | 2 | 1 | True | 0 | ROZPOCET
| VV |  | zajištění fotodokumentace stávajícího stavu přístupových komunikací | [15 empty] | VV | 2 | 1 | True | 0 | ROZPOCET
| VV |  | uvedení do pův. stavu vč. nutného plošného urovnání terénu | [15 empty] | VV | 2 | 1 | True | 0 | ROZPOCET
| VV |  | protokolární předání majitelům | [15 empty] | VV | 2 | 1 | True | 0 | ROZPOCET
| VV |  | 1 |  | 1 | [13 empty] | VV | 2 | 2 | True | 1 | ROZPOCET
11 | K | 094 | Zajištění vytýčení veškerých podzemních zařízení | kus | 1 |  | 0 |  |  |  | základní |  | 0 | 0 | 0 | 0 | 0 | 1024 | K | 2 |  |  |  | ROZPOCET | 0 | 0 | 0 | 0 | 0 | 1 | 0 | 1024 | 721237183
| VV |  | Zajištění vytýčení veškerých podzemních zařízení vč. zajištění | [15 empty] | VV | 2 | 1 | True | 0 | ROZPOCET
| VV |  | 1 |  | 1 | [13 empty] | VV | 2 | 2 | True | 1 | ROZPOCET
12 | K | 095 | Zajištění šetření o veškerých podzemních sítích | soubor | 1 |  | 0 |  |  |  | základní |  | 0 | 0 | 0 | 0 | 0 | 1024 | K | 2 |  |  |  | ROZPOCET | 0 | 0 | 0 | 0 | 0 | 1 | 0 | 1024 | 295870225
| VV |  | Zajištění šetření o veškerých podzemních sítích vč. zajištění | [15 empty] | VV | 2 | 1 | True | 0 | ROZPOCET
| VV |  | nových vyjádření v případě, že před realizací pozbyly platnosti | [15 empty] | VV | 2 | 1 | True | 0 | ROZPOCET
| VV |  | 1 |  | 1 | [13 empty] | VV | 2 | 2 | True | 1 | ROZPOCET
13 | K | 0992 | Odborné odlovení rybí obsádky z části toku dotčeného stavbou včetně zastižených jedinců střevle a mníka. | soubor | 1 |  | 0 |  |  |  | základní |  | 0 | 0 | 0 | 0 | 0 | 1024 | K | 2 |  |  |  | ROZPOCET | 0 | 0 | 0 | 0 | 0 | 1 | 0 | 1024 | 1100013208
| VV |  | 1 |  | 1 | [13 empty] | VV | 2 | 2 | True | 1 | ROZPOCET
14 | K | 09921 | Zajištění dopravně inženýrských opatření | soubor | 1 |  | 0 |  |  |  | základní |  | 0 | 0 | 0 | 0 | 0 | 1024 | K | 2 |  |  |  | ROZPOCET | 0 | 0 | 0 | 0 | 0 | 1 | 0 | 1024 | -797527017
| VV |  | Průběžné sledování výskytu jedinců zvláště chráněných druhů | [15 empty] | VV | 2 | 1 | True | 0 | ROZPOCET
| VV |  | včetně případného zajištění únikových cest nebo jejich přemístění | [15 empty] | VV | 2 | 1 | True | 0 | ROZPOCET
| VV |  | 1 |  | 1 | [13 empty] | VV | 2 | 2 | True | 1 | ROZPOCET
15 | K | 0993 | Zajištění dopravně inženýrských opatření | soubor | 1 |  | 0 |  |  |  | základní |  | 0 | 0 | 0 | 0 | 0 | 1024 | K | 2 |  |  |  | ROZPOCET | 0 | 0 | 0 | 0 | 0 | 1 | 0 | 1024 | 645430799
| VV |  | zajištění dopravně inženýrských opatření, | [15 empty] | VV | 2 | 1 | True | 0 | ROZPOCET
| VV |  | zřízení a likvidace dopravního značení | [15 empty] | VV | 2 | 1 | True | 0 | ROZPOCET
| VV |  | vč. případné světelné signalizace | [15 empty] | VV | 2 | 1 | True | 0 | ROZPOCET
| VV |  | zajištění vydání dopravně inženýrského rozhodnutí | [15 empty] | VV | 2 | 1 | True | 0 | ROZPOCET
| VV |  | 1 |  | 1 | [13 empty] | VV | 2 | 2 | True | 1 | ROZPOCET
16 | K | 0994 | Zajištění veškerých předepsaných rozborů, atestů a revizí | soubor | 1 |  | 0 |  |  |  | základní |  | 0 | 0 | 0 | 0 | 0 | 1024 | K | 2 |  |  |  | ROZPOCET | 0 | 0 | 0 | 0 | 0 | 1 | 0 | 1024 | -331270140
| VV |  | Zajištění veškerých předepsaných rozborů, atestů a revizí | [15 empty] | VV | 2 | 1 | True | 0 | ROZPOCET
| VV |  | dle příslušných norem a dalších předpisů a nařízení | [15 empty] | VV | 2 | 1 | True | 0 | ROZPOCET
| VV |  | platných v ČR, kterými bude prokázáno dosažení | [15 empty] | VV | 2 | 1 | True | 0 | ROZPOCET
| VV |  | předepsané kvality a parametrů dokončeného díla | [15 empty] | VV | 2 | 1 | True | 0 | ROZPOCET
| VV |  | 1 |  | 1 | [13 empty] | VV | 2 | 2 | True | 1 | ROZPOCET

## Pokyny pro vyplnění
Struktura údajů, formát souboru a metodika pro zpracování
Struktura
Soubor je složen ze záložky Rekapitulace stavby a záložek s názvem soupisu prací pro jednotlivé objekty ve formátu XLSX. Každá ze záložek přitom obsahuje
ještě samostatné sestavy vymezené orámovaním a nadpisem sestavy.
Rekapitulace stavby obsahuje sestavu Rekapitulace stavby a Rekapitulace objektů stavby a soupisů prací.
V sestavě Rekapitulace stavby jsou uvedeny informace identifikující předmět veřejné zakázky na stavební práce, KSO, CC-CZ, CZ-CPV, CZ-CPA a rekapitulaci
celkové nabídkové ceny uchazeče.
V sestavě Rekapitulace objektů stavby a soupisů prací je uvedena rekapitulace stavebních objektů, inženýrských objektů, provozních souborů,
vedlejších a ostatních nákladů a ostatních nákladů s rekapitulací nabídkové ceny za jednotlivé soupisy prací. Na základě údaje Typ je možné
identifikovat, zda se jedná o objekt nebo soupis prací pro daný objekt:
|  | STA | Stavební objekt pozemní
|  | ING | Stavební objekt inženýrský
|  | PRO | Provozní soubor
|  | VON | Vedlejší a ostatní náklady
|  | OST | Ostatní
|  | Soupis | Soupis prací pro daný typ objektu
Soupis prací pro jednotlivé objekty obsahuje sestavy Krycí list soupisu, Rekapitulace členění soupisu prací, Soupis prací. Za soupis prací může být považován
i objekt stavby v případě, že neobsahuje podřízenou zakázku.
Krycí list soupisu obsahuje rekapitulaci informací o předmětu veřejné zakázky ze sestavy Rekapitulace stavby, informaci o zařazení objektu do KSO,
CC-CZ, CZ-CPV, CZ-CPA a rekapitulaci celkové nabídkové ceny uchazeče za aktuální soupis prací.
Rekapitulace členění soupisu prací obsahuje rekapitulaci soupisu prací ve všech úrovních členění soupisu tak, jak byla tato členění použita (např.
stavební díly, funkční díly, případně jiné členění) s rekapitulací nabídkové ceny.
Soupis prací obsahuje položky veškerých stavebních nebo montážních prací, dodávek materiálů a služeb nezbytných pro zhotovení stavebního objektu,
inženýrského objektu, provozního souboru, vedlejších a ostatních nákladů.
Pro položky soupisu prací se zobrazují následující informace:
|  | PČ |  | Pořadové číslo položky v aktuálním soupisu
|  | TYP |  | Typ položky: K - konstrukce, M - materiál, PP - plný popis, PSC - poznámka k souboru cen, P - poznámka k položce, VV - výkaz výměr
|  | Kód |  | Kód položky
|  | Popis |  | Zkrácený popis položky
|  | MJ |  | Měrná jednotka položky
|  | Množství |  | Množství v měrné jednotce
|  | J.cena |  | Jednotková cena položky. Zadaní může obsahovat namísto J.ceny sloupce J.materiál a J.montáž, jejichž součet definuje
J.cenu položky.
|  | Cena celkem |  | Celková cena položky daná jako součin množství a j.ceny
|  | Cenová soustava |  | Příslušnost položky do cenové soustavy
Ke každé položce soupisu prací se na samostatných řádcích může zobrazovat:
Plný popis položky
Poznámka k souboru cen a poznámka zadavatele
Výkaz výměr
Pokud je k řádku výkazu výměr evidovaný údaj ve sloupci Kód, jedná se o definovaný odkaz, na který se může odvolávat výkaz výměr z jiné položky.
Metodika pro zpracování
Jednotlivé sestavy jsou v souboru provázány. Editovatelné pole jsou zvýrazněny žlutým podbarvením, ostatní pole neslouží k editaci a nesmí být jakkoliv
modifikovány.
Uchazeč je pro podání nabídky povinen vyplnit žlutě podbarvená pole:
Pole Uchazeč v sestavě Rekapitulace stavby - zde uchazeč vyplní svůj název (název subjektu)
Pole IČ a DIČ v sestavě Rekapitulace stavby - zde uchazeč vyplní svoje IČ a DIČ
Datum v sestavě Rekapitulace stavby - zde uchazeč vyplní datum vytvoření nabídky
J.cena = jednotková cena v sestavě Soupis prací o maximálním počtu desetinných míst uvedených v poli
- pokud sestavy soupisů prací obsahují pole J.cena, musí být všechna tato pole vyplněna nenulovými kladnými číslicemi
Poznámka - nepovinný údaj pro položku soupisu
V případě, že sestavy soupisů prací neobsahují pole J.cena, potom ve všech soupisech prací obsahují pole:
- J.materiál - jednotková cena materiálu
- J.montáž - jednotková cena montáže
Uchazeč je v tomto případě povinen vyplnit všechna pole J.materiál a pole J.montáž nenulovými kladnými číslicemi. V případech, kdy položka
neobsahuje žádný materiál je přípustné, aby pole J.materiál bylo vyplněno nulou. V případech, kdy položka neobsahuje žádnou montáž je přípustné,
aby pole J.montáž bylo vyplněno nulou. Není však přípustné, aby obě pole - J.materiál, J.Montáž byly u jedné položky vyplněny nulou.
Rekapitulace stavby
Název |  |  | Povinný |  | Popis | Typ | Max. počet
atributu |  |  | (A/N) |  |  |  | znaků
Kód |  |  | A |  | Kód stavby | String | 20
Stavba |  |  | A |  | Název stavby | String | 120
Místo |  |  | N |  | Místo stavby | String | 50
Datum |  |  | A |  | Datum vykonaného exportu | Date
KSO |  |  | N |  | Klasifikace stavebního objektu | String | 15
CC-CZ |  |  | N |  | Klasifikace stavbeních děl | String | 15
CZ-CPV |  |  | N |  | Společný slovník pro veřejné zakázky | String | 20
CZ-CPA |  |  | N |  | Klasifikace produkce podle činností | String | 20
Zadavatel |  |  | N |  | Zadavatel zadaní | String | 50
IČ |  |  | N |  | IČ zadavatele zadaní | String | 20
DIČ |  |  | N |  | DIČ zadavatele zadaní | String | 20
Uchazeč |  |  | N |  | Uchazeč veřejné zakázky | String | 50
Projektant |  |  | N |  | Projektant | String | 50
Poznámka |  |  | N |  | Poznámka k zadání | String | 255
Sazba DPH |  |  | A |  | Rekapitulace sazeb DPH u položek soupisů | eGSazbaDph
Základna DPH |  |  | A |  | Základna DPH určena součtem celkové ceny z položek soupisů | Double
Hodnota DPH |  |  | A |  | Hodnota DPH | Double
Cena bez DPH |  |  | A |  | Celková cena bez DPH za celou stavbu. Sčítává se ze všech listů. | Double
Cena s DPH |  |  | A |  | Celková cena s DPH za celou stavbu | Double
Rekapitulace objektů stavby a soupisů prací
Název |  |  | Povinný |  | Popis | Typ | Max. počet
atributu |  |  | (A/N) |  |  |  | znaků
Kód |  |  | A |  | Přebírá se z Rekapitulace stavby | String | 20
Stavba |  |  | A |  | Přebírá se z Rekapitulace stavby | String | 120
Místo |  |  | N |  | Přebírá se z Rekapitulace stavby | String | 50
Datum |  |  | A |  | Přebírá se z Rekapitulace stavby | Date
Zadavatel |  |  | N |  | Přebírá se z Rekapitulace stavby | String | 50
Projektant |  |  | N |  | Přebírá se z Rekapitulace stavby | String | 50
Uchazeč |  |  | N |  | Přebírá se z Rekapitulace stavby | String | 50
Kód |  |  | A |  | Kód objektu | String | 20
Objektu, Soupis prací |  |  | A |  | Název objektu | String | 120
Cena bez DPH |  |  | A |  | Cena bez DPH za daný objekt | Double
Cena s DPH |  |  | A |  | Cena spolu s DPH za daný objekt | Double
Typ |  |  | A |  | Typ zakázky | eGTypZakazky
Krycí list soupisu
Název |  |  | Povinný |  | Popis | Typ | Max. počet
atributu |  |  | (A/N) |  |  |  | znaků
Stavba |  |  | A |  | Přebírá se z Rekapitulace stavby | String | 120
Objekt |  |  | A |  | Kód a název objektu | String | 20 + 120
Soupis |  |  | A |  | Kód a název soupisu | String | 20 + 120
KSO |  |  | N |  | Klasifikace stavebního objektu | String | 15
CC-CZ |  |  | N |  | Klasifikace stavbeních děl | String | 15
CZ-CPV |  |  | N |  | Společný slovník pro veřejné zakázky | String | 20
CZ-CPA |  |  | N |  | Klasifikace produkce podle činností | String | 20
Místo |  |  | N |  | Přebírá se z Rekapitulace stavby | String | 50
Zadavatel |  |  | N |  | Přebírá se z Rekapitulace stavby | String | 50
Uchazeč |  |  | N |  | Přebírá se z Rekapitulace stavby | String | 50
Projektant |  |  | N |  | Přebírá se z Rekapitulace stavby | String | 50
Poznámka |  |  | N |  | Poznámka k soupisu prací | String | 255
Sazba DPH |  |  | A |  | Rekapitulace sazeb DPH na položkách aktuálního soupisu | eGSazbaDph
Základna DPH |  |  | A |  | Základna DPH určena součtem celkové ceny z položek aktuálního soupisu | Double
Hodnota DPH |  |  | A |  | Hodnota DPH | Double
Cena bez DPH |  |  | A |  | Cena bez DPH za daný soupis | Double
Cena s DPH |  |  | A |  | Cena s DPH za daný soupis | Double
Rekapitulace členění soupisu prací
Název |  |  | Povinný |  | Popis | Typ | Max. počet
atributu |  |  | (A/N) |  |  |  | znaků
Stavba |  |  | A |  | Přebírá se z Rekapitulace stavby | String | 120
Objekt |  |  | A |  | Kód a název objektu, přebírá se z Krycího listu soupisu | String | 20 + 120
Soupis |  |  | A |  | Kód a název objektu, přebírá se z Krycího listu soupisu | String | 20 + 120
Místo |  |  | N |  | Přebírá se z Rekapitulace stavby | String | 50
Datum |  |  | A |  | Přebírá se z Rekapitulace stavby | Date
Zadavatel |  |  | N |  | Přebírá se z Rekapitulace stavby | String | 50
Projektant |  |  | N |  | Přebírá se z Rekapitulace stavby | String | 50
Uchazeč |  |  | N |  | Přebírá se z Rekapitulace stavby | String | 50
Kód dílu - Popis |  |  | A |  | Kód a název dílu ze soupisu | String | 20 + 100
Cena celkem |  |  | A |  | Cena celkem za díl ze soupisu | Double
Soupis prací
Název |  |  | Povinný |  | Popis | Typ | Max. počet
atributu |  |  | (A/N) |  |  |  | znaků
Stavba |  |  | A |  | Přebírá se z Rekapitulace stavby | String | 120
Objekt |  |  | A |  | Kód a název objektu | String | 20 + 120
Soupis |  |  | A |  | Přebírá se z Krycího listu soupisu | String | 20 + 120
Místo |  |  | N |  | Přebírá se z Krycího listu soupisu | String | 50
Datum |  |  | A |  | Přebírá se z Krycího listu soupisu | Date
Zadavatel |  |  | N |  | Přebírá se z Krycího listu soupisu | String | 50
Projektant |  |  | N |  | Přebírá se z Krycího listu soupisu | String | 50
Uchazeč |  |  | N |  | Přebírá se z Krycího listu soupisu | String | 50
PČ |  |  | A |  | Pořadové číslo položky soupisu | Long
Typ |  |  | A |  | Typ položky soupisu | eGTypPolozky | 1
Kód |  |  | A |  | Kód položky ze soupisu | String | 20
Popis |  |  | A |  | Popis položky ze soupisu | String | 255
MJ |  |  | A |  | Měrná jednotka položky | String | 10
Množství |  |  | A |  | Množství položky soupisu | Double
J.Cena |  |  | A |  | Jednotková cena položky | Double
Cena celkem |  |  | A |  | Cena celkem vyčíslena jako J.Cena * Množství | Double
Cenová soustava |  |  | N |  | Zařazení položky do cenové soustavy | String | 50
p |  |  | N |  | Poznámka položky ze soupisu | Memo
psc |  |  | N |  | Poznámka k souboru cen ze soupisu | Memo
pp |  |  | N |  | Plný popis položky ze soupisu | Memo
vv |  |  | N |  | Výkaz výměr (figura, výraz, výměra) ze soupisu | Text,Text,Double | 20, 150
DPH |  |  | A |  | Sazba DPH pro položku | eGSazbaDPH
Hmotnost |  |  | A |  | Hmotnost položky ze soupisu | Double
Suť |  |  | A |  | Suť položky ze soupisu | Double
Nh |  |  | N |  | Normohodiny položky ze soupisu | Double
Datová věta
Typ věty |  |  | Hodnota |  | Význam
eGSazbaDPH |  |  | základní |  | Základní sazba DPH
|  |  | snížená |  | Snížená sazba DPH
|  |  | nulová |  | Nulová sazba DPH
|  |  | zákl. přenesená |  | Základní sazba DPH přenesená
|  |  | sníž. přenesená |  | Snížená sazba DPH přenesená
eGTypZakazky |  |  | STA |  | Stavební objekt
|  |  | PRO |  | Provozní soubor
|  |  | ING |  | Inženýrský objekt
|  |  | VON |  | Vedlejší a ostatní náklady
|  |  | OST |  | Ostatní náklady
eGTypPolozky |  |  | 1 |  | Položka typu HSV
|  |  | 2 |  | Položka typu PSV
|  |  | 3 |  | Položka typu M
|  |  | 4 |  | Položka typu OST