## 20070092D_S1 SO 1_1_1-HSV
POLOŽKOVÝ ROZPIS | [6 empty] | Rek. složek | 0 | 0 | 0 | 0 | 0 | Rek. DPH | 0 | 0 | 0 | 0
| zakázka | 20070092D (Stavba 1 poldr D v k.ú.Písečná u Žamb. lokalita "K Žamberku") | [5 empty] | 0 | 0 | 0 | 0 | 0 |  | 0 | 0 | 0 | 0
| stavba | Stavba 1 poldr D v k.ú.Písečná u Žamb. lokalita "K Žamberku"
| objekt | S1 SO 1 (Hráz nádrže)
| část | 1.1 (Vnitřní drén)
| typ činností | HSV
pořadí | číslo | popis | m.j. | množství | cena |  | pomocná definiční oblast pro výpočty
[5 empty] | jednotka | celkem | _stavebi_dil | _stavebni_dil_sum | _hpm | _cenik | _cenik_cast | _typ_zaklad | _typ_def | _typ_def_hpm | _typ_def_cenik | _typ_def_cenik_cast | _nasobek | _dph | _typ_slozky
13 (Hloubené vykopávky)
1 | 132 20 1101_/00 | Hloubení rýh šířky do 60cm v hornině 3 do 100m3 | m3 | 15.75 |  |  | díl 13 |  | H | 800-1 | 800-1,A01 | [6 empty] | 19 | sp
| 1 | výkaz
|  | 15,75 |  | 15.75
2 | 132 20 1109_/00 | Hloubení rýh šířky do 60cm v hornině 3 - příplatek za lepivost | m3 | 4.725 |  |  | díl 13 |  | H | 800-1 | 800-1,A01 | [6 empty] | 19 | sp
| 1 | 15,75*0,3 |  | 4.725
3 | 133 20 1101_/00 | Hloubení šachet v hornině 3 do 100m3 | m3 | 0.77 |  |  | díl 13 |  | H | 800-1 | 800-1,A01 | [6 empty] | 19 | sp
| 1 | výkaz
|  | 0,77 |  | 0.77
4 | 133 20 1109_/00 | Hloubení šachet v hornině 3 - příplatek za lepivost | m3 | 0.231 |  |  | díl 13 |  | H | 800-1 | 800-1,A01 | [6 empty] | 19 | sp
| 1 | 0,77*00,3 |  | 0.231
S | díl 13 (Hloubené vykopávky) | [5 empty] | S | díl 13
16 (Přemístění výkopku)
5 | 162 40 1102_/00 | Vodorovné přemístění výkopku z horniny 1-4 do 2km | m3 | 16.52 |  |  | díl 16 |  | H | 800-1 | 800-1,A01 | [6 empty] | 19 | sp
| 1 | 15,75+0,77 |  | 16.52
S | díl 16 (Přemístění výkopku) | [5 empty] | S | díl 16
17 (Konstrukce ze zemin)
6 | 171 20 1201_/00 | Uložení sypaniny na skládku | m3 | 16.52 |  |  | díl 17 |  | H | 800-1 | 800-1,A01 | [6 empty] | 19 | sp
| 1 | 16,52 |  | 16.52
S | díl 17 (Konstrukce ze zemin) | [5 empty] | S | díl 17
21 (Úprava podloží a základové spáry)
7 | 211 53 1111_/00 | Výplň odvodňovacích žeber kamenivem hrubým drceným frakce 16-32mm | m3 | 3.92 |  |  | díl 21 |  | H | 800-2 | 800-2,A01 | [6 empty] | 19 | sp
| 1 | výkaz
|  | 3,92 |  | 3.92
8 | 211 56 1111_/00 | Výplň odvodňovacích žeber kamenivem hrubým drceným frakce 8-16mm | m3 | 10.5 |  |  | díl 21 |  | H | 800-2 | 800-2,A01 | [6 empty] | 19 | sp
| 1 | výkaz
|  | 10,50 |  | 10.5
S | díl 21 (Úprava podloží a základové spáry) | [5 empty] | S | díl 21
87 (Potrubí z trub z plastických hmot)
9 | 871 21 9113_/00 | Kladení drenážního potrubí bezvýkopovým systémem s obsypem | m | 70 |  |  | díl 87 |  | H | 831-1 | 831-1,A01 | [6 empty] | 19 | sp
| 1 | 70,0 |  | 70
10 | 877 35 3122_/00 | Montáž tvarovek přesuvek z tvrdého PVC v otevřeném výkopu DN200 | ks | 2 |  |  | díl 87 |  | H | 827-1 | 827-1,A03 | [6 empty] | 19 | sp
11 | 286 11 0020 | Trubka z PVC drenážní Flex D 200mm | m | 71.05 |  |  | díl 87 |  | H | 831-1 | 831-1,A01 | [6 empty] | 19 | spec
| 1 | 70,0*1,015 |  | 71.05
S | díl 87 (Potrubí z trub z plastických hmot) | [5 empty] | S | díl 87
89 (Ostatní konstrukce a práce na trubním vedení)
12 | 891 37 2121_/00 | Montáž kanalizačních šoupátek DN 200 | ks | 2 |  |  | díl 89 |  | H | 827-1 | 827-1,A03 | [6 empty] | 19 | sp
| 1 | montáž zpětné klapky
|  | 2 |  | 2
13 | 895 29 1111_/00 | Drenážní šachtice kontrolní, nadzemní kombinované z PE škopku a betonové skruže v do 0,5 m a škopku | ks | 2 |  |  | díl 89 |  | H | 831-1 | 831-1,A01 | [6 empty] | 19 | sp
14 | 895 29 1119_/00 | Příplatek k pol.89529-1111 za každ. dalš. 500mm hl. | ks | 2 |  |  | díl 89 |  | H | 831-1 | 831-1,A01 | [6 empty] | 19 | sp
15 | 286 11 0286 | Klapka zpětná DN 200 | ks | 2 |  |  | díl 89 |  | H | 827-1 | 827-1,A03 | [6 empty] | 19 | spec
S | díl 89 (Ostatní konstrukce a práce na trubním vedení) | [5 empty] | S | díl 89
99 (Přesun hmot, dočasné jeřábové dráhy)
16 | 998 33 1011_/00 | Přesun hmot pro nádrže na tocích | t | 25.833 |  |  | díl 99 |  |  |  |  | hmoty | hpm | H | 800-1 | 800-1,A01 | 1 | 19 | sp
S | díl 99 (Přesun hmot, dočasné jeřábové dráhy) | [5 empty] | S | díl 99
S