## 20070092D_S1 SO 3_3_2-HSV
POLOŽKOVÝ ROZPIS | [6 empty] | 0 | 0 | 0 | 0 | Rek. DPH | 0 | 0 | 0 | 0
| zakázka | 20070092D (Stavba 1 poldr D v k.ú.Písečná u Žamb. lokalita "K Žamberku") |  |  |  |  | 0 | 0 | 0 | 0 |  | 0 | 0 | 0 | 0
| stavba | Stavba 1 poldr D v k.ú.Písečná u Žamb. lokalita "K Žamberku"
| objekt | S1 SO 3 (Tůň)
| část | 3.2 (Manipulační komunikace)
| typ činností | HSV
pořadí | číslo | popis | m.j. | množství | cena
[5 empty] | jednotka | celkem | _hpm | _cenik | _cenik_cast | _typ_zaklad | _typ_def | _typ_def_hpm | _typ_def_cenik | _typ_def_cenik_cast | _nasobek | _dph | _typ_slozky
12 (Odkopávky a prokopávky)
1 | 122 20 2201_/00 | Odkopávky a prokopávky nezapažené pro silnice v hornině 3 do 100m3 | m3 | 46.8 |  |  | H | 800-1 | 800-1,A02 | [6 empty] | 19 | sp
| 1 | pro cestu, výkaz
|  | 28,80 |  | 28.8
| 2 | pro manipulační plochu, výkaz
|  | 18,0 |  | 18
2 | 122 20 2209_/00 | Odkopávky a prokopávky nezapažené pro silnice v hornině 3 - příplatek za lepivost | m3 | 8.64 |  |  | H | 800-1 | 800-1,A02 | [6 empty] | 19 | sp
| 1 | 28,8*0,3 |  | 8.64
S | díl 12 (Odkopávky a prokopávky)
16 (Přemístění výkopku)
3 | 162 20 1102_/00 | Vodorovné přemístění výkopku z horniny 1-4 do 50m | m3 | 28.8 |  |  | H | 800-1 | 800-1,A01 | [6 empty] | 19 | sp
| 1 | do násypu
|  | 28,80 |  | 28.8
4 | 162 20 1102_/00 | Vodorovné přemístění výkopku z horniny 1-4 do 50m | m3 | 9.6 |  |  | H | 800-1 | 800-1,A01 | [6 empty] | 19 | sp
| 1 | ornice z meziskládky
|  | 9,6 |  | 9.6
5 | 162 40 1102_/00 | Vodorovné přemístění výkopku z horniny 1-4 do 2km | m3 | 18 |  |  | H | 800-1 | 800-1,A01 | [6 empty] | 19 | sp
| 1 | 18,0 |  | 18
6 | 167 10 1101_/00 | Nakládání výkopku z horniny 1-4 do 100m3 | m3 | 9.6 |  |  | H | 800-1 | 800-1,A01 | [6 empty] | 19 | sp
| 1 | ornice z meziskládky
|  | 96,0*0,1 |  | 9.6
S | díl 16 (Přemístění výkopku)
17 (Konstrukce ze zemin)
7 | 171 10 1131_/00 | Uložení sypaniny z horniny nesoudržné a soudržné střídavě ukládané do násypů zhutněných | m3 | 28.8 |  |  | H | 800-1 | 800-1,A01 | [6 empty] | 19 | sp
| 1 | 28,80 |  | 28.8
8 | 171 20 1201_/00 | Uložení sypaniny na skládku | m3 | 18 |  |  | H | 800-1 | 800-1,A01 | [6 empty] | 19 | sp
S | díl 17 (Konstrukce ze zemin)
18 (Povrchové úpravy terénu)
9 | 180 40 1211_/00 | Založení trávníku lučním osetím rovina nebo svah do sklonu 1:5 | m2 | 96 |  |  | H | 823-1 | 823-1,A02 | [6 empty] | 19 | sp
| 1 | výkaz
|  | 96,0 |  | 96
10 | 181 30 1101_/00 | Rozprostření ornice rovina nebo svah do sklonu 1:5 ploše do 500m2 tl. vrstvy do 10cm | m2 | 96 |  |  | H | 800-1 | 800-1,A01 | [6 empty] | 19 | sp
| 1 | výkaz
|  | 96,0 |  | 96
11 | 005 72 0023 | Směs travní krajinná svahová | kg | 1.9776 |  |  | H | 823-1 | 823-1,A02 | [6 empty] | 19 | spec
| 1 | 96,0*1,03*0,02 |  | 1.9776
S | díl 18 (Povrchové úpravy terénu)
41 (Stropy a stropní konstrukce)
12 | 411 36 2021_/00 | Výztuž stropů ze svařovaných sítí z drátů typu Kari | t | 0.36 |  |  | H | 801-1 | 801-1,A01 | [6 empty] | 19 | sp
| 1 | do zpevněné plochy
|  | 60,0*0,006 |  | 0.36
S | díl 41 (Stropy a stropní konstrukce)
56 (Podkladní vrstvy pozemních komunikací, letišť a ploch)
13 | 564 23 1111_/00 | Podklad ze štěrkopísku ŠP zhut. tl. 10cm | m2 | 60 |  |  | H | 822-1 | 822-1,A01 | [6 empty] | 19 | sp
| 1 | pod zpevněnou plochu
|  | 60,0 |  | 60
14 | 564 68 1111_/00 | Podklad z kameniva hrubého drceného vel. 63-125mm zhut. tl. 30cm | m2 | 96 |  |  | H | 822-1 | 822-1,A01 | [6 empty] | 19 | sp
| 1 | výkaz
|  | 96,0 |  | 96
15 | 566 20 1111_/00 | Úprava a vyrovnání krytu z kameniva drceného s doplněním 0,04m3/m2 | m2 | 96 |  |  | H | 822-1 | 822-1,C01 | [6 empty] | 19 | sp
| 1 | 96,0 |  | 96
S | díl 56 (Podkladní vrstvy pozemních komunikací, letišť a ploch)
58 (Kryty pozemních komunikací, letišť a ploch z betonu a ostatních hmot)
16 | 581 13 1316_/00 | Kryt cementobetonový CB skupiny III tl. 200mm | m2 | 60 |  |  | H | 822-1 | 822-1,A01 | [6 empty] | 19 | sp
| 1 | manipulační plocha s výstuží ze svařovaných sítí, výkaz
|  | 60,0 |  | 60
S | díl 58 (Kryty pozemních komunikací, letišť a ploch z betonu a ostatních hmot)
99 (Přesun hmot, dočasné jeřábové dráhy)
17 | 998 22 4211_/00 | Přesun hmot pro plochy letišť s krytem betonovým monolitickým | t | 99.675 | [5 empty] | hmoty | hpm | H | 800-1 | 800-1,A01 | 1 | 19 | sp
S | díl 99 (Přesun hmot, dočasné jeřábové dráhy)
S