## F2
NÁVOD: |  | VYPLNIT POLÍČKA S ČERVENÝM TEXTEM - TEXT PAK PŘEVÉST NA ČERNÝ
ROZTÁHNOU SOUČTOVÉ VZORCE JEDNOTLIVÝCH ČÁSTÍ NA VŠECHNY ŘÁDKY
PLYNOFIKACE BYTOVÉHO DOMU. KARLŠTEJN č.p. 76
SPECIFIKACE MATERIÁLU
investor: |  | VÝZKUMNÝ ÚSTAV ROSTLINNÉ VÝROBY v.v.i., DRNOVSKÁ 507/73, PRAHA 6 - RUZYNĚ
projektant části: |  | ING. ZDENĚK SADÍLEK, KRÁTKÁ 460, 252 62 HOROMĚŘICE
název části: |  | VNITŘNÍ PLYNOVOD
Nedílnou součástí výkazu výměr je technická zpráva, kde jsou popsané standarty pro veškeré konstrukce a další doplňující nezbytné údaje.
[5 empty] | Celková cena: |  |  |  | 0
[5 empty] | Doplňková cena (dle dodavatele): |  |  |  | 0
Pokyny pro vyplnění výkazu dodavateli: V tabulce prosíme o vyplnění jednotkových cen za dodávku a montáž ve žlutých sloupcích v případě uvádění cen jako dodávku a montáž bez rozdělení vyplňte pouze jeden sloupec.
číslo/ ozn. | číslo tech.listu | Popis, rozměry, specifikace, typ | měrná jednotka | množství | dodávka/ jednotku (Kč) | Celkem dodávka (Kč) | montáž/ jednotku (Kč) | Celkem montáž (Kč) | M+D/ jednotku (Kč) | Celkem (Kč) | Celkem část
01 |  | VNITŘNÍ PLYNOVOD | [8 empty] | 0
01.01 |  | Trouba plynovodní PE d32, SDR 11, ochranné opláštění | m | 25 | 0 | 0 | 0 | 0 | 0 | 0
01.02 |  | Trubka měděná Supersan 22x1.0, polotvrdá | m | 3 | 0 | 0 | 0 | 0 | 0 | 0
01.03 |  | Trubka měděná Supersan 28x1.0, tvrdá | m | 8 | 0 | 0 | 0 | 0 | 0 | 0
01.04 |  | Trubka měděná Supersan 35x1.2, tvrdá | m | 9 | 0 | 0 | 0 | 0 | 0 | 0
01.05 |  | Chránička z trubek ocelových DN 40 | m | 1.1 | 0 | 0 | 0 | 0 | 0 | 0
01.06 |  | Chránička z trubek ocelových DN 50 | m | 2 | 0 | 0 | 0 | 0 | 0 | 0
01.07 |  | Přechodka PE/ocel | ks | 2 | 0 | 0 | 0 | 0 | 0 | 0
01.08 |  | Přípojky k plynoměrům G 1", spojované na závit | kpl. | 1 | 0 | 0 | 0 | 0 | 0 | 0
01.09 |  | Kohout kulový DN 15, závitový, plnoprůtokový | ks | 1 | 0 | 0 | 0 | 0 | 0 | 0
01.10 |  | Kohout kulový DN 25, závitový, plnoprůtokový | ks | 2 | 0 | 0 | 0 | 0 | 0 | 0
01.11 |  | Regulátor STL/NTL, rohový, průtok 6.00m3/h, rygulovatelný výstupní tlak | kpl. | 1 | 0 | 0 | 0 | 0 | 0 | 0
01.12 |  | Plynomněr membránový G4, rozteč 250mm (dodá a osadí Innogy, a.s.) | kpl. | 1 | 0 | 0 | 0 | 0 | 0 | 0
01.13 |  | Zkouška těsnosti tlakem | kpl. | 1 | 0 | 0 | 0 | 0 | 0 | 0
01.14 |  | Revize zařízení | kpl. | 1 | 0 | 0 | 0 | 0 | 0 | 0
02 |  | Doplňkové práce a konstrukce dle návrhu dodavatele | [8 empty] | 0
02.01 |  | Vyplnit | kpl | 0 | 0 | 0 | 0 | 0 | 0 | 0
02.02 |  | Vyplnit | kpl | 0 | 0 | 0 | 0 | 0 | 0 | 0