## Titul
E.3. Soupis prací a dodávek
stavba: | VD Roudnice, oprava dilatačních spár VPK
č.stavby:
E.3.1. - Rekapitulace
E.3.2. - Položkový soupis prací a dodávek
E.3.3. - Vedlejší a ostatní náklady (VON)

## Rekapitulace
E.3.1. - Rekapitulace
stavba: | VD Roudnice, oprava dilatačních spár VPK
č.stavby:
Název | Dílčí název | Cena za jednotku |  | Cena celkem
|  | počet ks | cena
Oprava spár | Oprava dilatačních spár a obkladu v dolním ohlaví VPK | 1 | 0 | 0
| celkem |  |  | 0
VON | Vedlejší a ostatní náklady | 1 | 0 | 0
| celkem |  |  | 0
CELKEM bez DPH |  |  |  | 0
DPH 21% |  | 21% |  | 0
CELKEM s DPH 21% |  |  |  | 0

## OpravaDilSpar
E.3.2. - Položkový soupis prací a dodávek
akce:
VD Roudnice, oprava dilatačních spár VPK
Položkový soupis prací a dodávek
č.pol. | Popis |  | Cena za jednotku |  |  | Cena celkem
|  | hodiny | výměra | jednotky | cena
(Kč)
.-přípravné práce, demontáže, bourání:
| .-očištění líce od porostu a degradovaných částí konstrukcí |  | 120 | m2 | 0 | 0
| .-vývrty pro injektáž spár a líce zdiva (Ø10-18mm) |  | 150 | m | 0 | 0
.- opravy a úpravy konstrukcí:
| .-osazení injektážních pakrů | 72 |  | hod | 0 | 0
| .-injektáž dilatační spáry (5 bm, 10 pakrů) | 10 |  | hod | 0 | 0
| .-injektáž líce obkladního zdiva (60 m2) | 240 |  | hod | 0 | 0
.-materiál, dodávka, osatatní :
| .-lešení, záchytné a pomocné konstrukce, plošiny |  | 1 | kpl | 0 | 0
| .-injektážní materiál (pakry, hadičky, lepidla, ...) |  | 1 | kpl | 0 | 0
| .-injektážní malta - dilat.spára (např. ResiGrout HF Injekt) |  | 100 | kg | 0 | 0
| .-injektážní směs PUR - líc zdiva (např. WEBAC 1403 ) |  | 25 | kg | 0 | 0
| .-likvidace odpadu (plechovky, obaly) |  | 1 | kpl | 0 | 0
| .-drobný spotř.materiál (hadry, pomocné mat.. ...) |  | 1 | kpl | 0 | 0
CELKEM | [5 empty] | 0
Doplnit

## VON
E.3.3. - Vedlejší a ostatní náklady (VON)
akce:
VD Roudnice, oprava dilatačních spár VPK
Položkový soupis prací a dodávek
č.pol. | Popis | Cena za jednotku |  |  | Cena celkem
|  | výměra | jednotky | cena
(Kč)
.-průzkumné, projektové a inženýrské práce:
1 | .-prováděcí dokumentace | 1 | kpl | 0 | 0
2 | .-plán BOZP | 1 | kpl | 0 | 0
3 | .-dokumentace skutečného provedení prací | 1 | kpl | 0 | 0
4 | .-zařízení staveniště: | 2% | % | 0 | 0
.-ostatní náklady:
5 | .-přesuny materiálu a techniky, zdvihací technika | 8% | % | 0 | 0
| Vedlejší a ostatní náklady celkem |  |  |  | 0
Doplnit