## Kryci list
21 | Nabídkový rozpočet
_ | Zakázka | Plynová kotelna Zemědělská, Brno
0
| Zadavatel | Česká republika – Ústřední kontrolní a zkušební ústav zemědělský, organizační složka státu se sídlem Hroznová 63/2, 656 06 Brno IČ 00020338, DIČ CZ00020338
| Místo plnění | Zemědělská 1752/1a, 613 00 Brno
Zhotovitel
Název
Sídlo
IČ
zástupce
Zpracovatel
Rekapitulace
0 | Celkem (bez DPH) |  | 0
0 | DPH |  | 0
0
| Celkem (včetně DPH) |  | 0

## Zakazka
Poř. | Popis | MJ | Výměra bez ztr. | Ztratné | Výměra | Jedn. cena | Cena | Jedn. hmotn. | Hmotnost | Jedn. suť | Suť | Sazba DPH | DPH | Cena s DPH | Komentář | Objekt | Oddíl
1 | demontáže stávájící technologie | ks | 15 | 0 | 1 |  | 0 |  | 0 |  | 0 | 21 | 0 | 0 |  | SO_01 | 001
2 | ekologická likvidace | ks | 15 | 0 | 1 |  | 0 |  | 0 |  | 0 | 21 | 0 | 0 |  | SO_01 | 001
3 | úprava stávajících rozvodů včetně materiálu | ks | 15.36 | 0 | 1 |  | 0 |  | 0 |  | 0 | 21 | 0 | 0 |  | SO_01 | 001
4 | zhotovení Tichelmannové smyčky | ks | 15.36 | 0 | 1 |  | 0 |  | 0 |  | 0 | 21 | 0 | 0 |  | SO_01 | 001
5 | set dvou stacionárních kondenzačních kotlů o celkovém výkonu při spádu 80/60°C v rozsahu 15 – 200 kW (± 8 kW) | ks | 15 | 0 | 1 |  | 0 |  | 0 |  | 0 | 21 | 0 | 0 |  | SO_01 | 001
6 | oběhové čerpadlo | ks | 5.12 | 0 | 2 |  | 0 |  | 0 |  | 0 | 21 | 0 | 0 |  | SO_01 | 001
7 | pojistná skupina kotlů | ks | 30.36 | 0 | 2 |  | 0 |  | 0 |  | 0 | 21 | 0 | 0 |  | SO_01 | 001
8 | neutralizační zařízení včetně granulátu | ks | 10.24 | 0 | 1 |  | 0 |  | 0 |  | 0 | 21 | 0 | 0 |  | SO_01 | 001
9 | směšovací uzel topné větve | ks | 10.24 | 0 | 3 |  | 0 |  | 0 |  | 0 | 21 | 0 | 0 |  | SO_01 | 001
10 | měření a regulace | ks | 102.4 | 0 | 1 |  | 0 |  | 0 |  | 0 | 21 | 0 | 0 |  | SO_01 | 001
11 | elektro práce včetně materiálu | ks | 16.384 | 0 | 1 |  | 0 |  | 0 |  | 0 | 21 | 0 | 0 |  | SO_01 | 001
12 | úprava plynového potrubí | ks |  |  | 2 |  | 0 |  | 0 |  | 0 | _
13 | osazení havarijního uzávěru plynu | ks | 0.069264 | 0 | 1 |  | 0 | 1.0531 | 1.0531 |  | 0 | 21 | 0 | 0 |  | SO_01 | 002
14 | signalizace havarijních stavů kotelny | ks | 1.837 | 0 | 1 |  | 0 | 2.16 | 2.16 |  | 0 | 21 | 0 | 0 |  | SO_01 | 002
15 | spalinová kaskáda | ks |  |  | 1 |  | 0 |  |  |  | 0 | _
16 | kouřovod 25 m | m2 | 15 | 0 | 25 |  | 0 | 0.02399 | 0.59975 |  | 0 | 21 | 0 | 0 |  | SO_01 | 003
17 | kominické práce |  |  |  | 1 |  | 0 |  |  |  | 0 | _
18 | revizní zpráva spalinové cesty |  | 10.24 | 0 | 1 |  | 0 | 1.8908 | 1.8908 |  | 0 | 21 | 0 | 0 |  | SO_01 | 004
19 | barvy, nátěry |  |  |  | 1 |  | 0 |  |  |  | 0 | _
20 | izolace |  | 1.8375 | 0 | 1 |  | 0 | 2.2563 | 2.2563 |  | 0 | 21 | 0 | 0 |  | SO_01 | 006
21 | uvedení do provozu kotelny |  |  |  | 1 |  | 0 |  |  |  | 0 | _
22 | revizní zprávy, zkoušky, knihy |  | 11 | 0 | 1 |  | 0 |  | 0 | 2 | 2 | 21 | 0 | 0 |  | SO_01 | 009
23 | školení obsluhy | hod |  |  | 1 |  | 0
24 | zakreslení skutečného stavu |  | 1 | 0 | 1 |  | 0 |  | 0 |  | 0 | 21 | 0 | 0 |  | SO_01 | 009
25 | jízdné + přesun hmot |  | 2.4 | 0 | 1 |  | 0 | 2.2667 | 2.2667 |  | 0 | 21 | 0 | 0 |  | SO_01 | 009
|  |  | 22 | [5 empty] | 0 |  | 0 | 21 | 0 | 0 |  | SO_01 | 009
|  |  | 110 | 0 |  |  |  |  | 0 |  | 0 | 21 | 0 | 0 |  | SO_01 | 009
|  |  | 22 |  | BEZ DPH |  | 0 |  | #VALUE! |  | #VALUE! | 21 | 0 | 0 |  | SO_01 | 009
|  |  | 22 | 0 | DPH |  | 0 |  | #VALUE! |  | #VALUE! | 21 | 0 | 0 |  | SO_01 | 009
|  |  | 220 | 0 |  |  |  |  | 0 |  | 0 | 21 | 0 | 0 |  | SO_01 | 009
| Poznámky: |  | 22 | 0 |  |  |  |  | 0 |  | 0 | 21 | 0 | 0 |  | SO_01 | 009