## Rozpočet
ZADÁNÍ S VÝKAZEM VÝMĚR
Stavba: 1012018-PRŠTICE
Objekt: Rozpočet
Objednatel:
Zhotovitel: | [5 empty] | Zpracoval:
Místo: | [5 empty] | Datum: 23.2.2018
Č. | KCN | Kód položky | Popis | MJ | Množství celkem | Jednotková cena zadání | Celková cena zadání
1 | 2 | 3 | 4 | 5 | 6 | 7 | 8
|  | HSV | Práce a dodávky HSV
|  | 1 | Zemní práce
1 | R | 112251223 | Odstranění pařezů na svahu do 1:1 odfrézováním do hloubky 0,5 m | m2 | 12
2 | R | 113151111 | Rozebrání zpevněných ploch ze silničních dílců | m2 | 929.6
|  |  | "dno:" 332*0,8 |  | 265.6
|  |  | "svahy:" 332*1,0*2 |  | 664
|  |  | Součet |  | 929.6
3 | R | 114203103 | Rozebrání dlažeb z lomového kamene nebo betonových tvárnic do cementové malty | m3 | 15
4 | 001 | 115101201 | Čerpání vody na dopravní výšku do 10 m průměrný přítok do 500 l/min | hod | 400
5 | 001 | 115101301 | Pohotovost čerpací soupravy pro dopravní výšku do 10 m přítok do 500 l/min | den | 80
6 | R | 121101103 | Sejmutí ornice s přemístěním na vzdálenost do 250 m | m3 | 152.22
|  |  | "Dle PF:" 1014,8*0,15 |  | 152.22
|  |  | Součet |  | 152.22
7 | R | 122703601 | Odstranění nánosů při únosnosti dna přes 0,15 do 40 kPa | m3 | 32.5
8 | R | 131201102 | Hloubení jam nezapažených v hornině tř. 3 objemu do 1000 m3 | m3 | 1130.6
|  |  | "Podklad pro opevnění (viz výpočet dle profilů:"1130,6 |  | 1130.6
|  |  | Součet |  | 1130.6
9 | R | 131201109 | Příplatek za lepivost u hloubení jam nezapažených v hornině tř. 3 | m3 | 565.3
|  |  | 1130,6 * 0,5 |  | 565.3
|  |  | Součet |  | 565.3
10 | 001 | 132201101 | Hloubení rýh š do 600 mm v hornině tř. 3 objemu do 100 m3 | m3 | 9.6
Stabilizační prahy
|  |  | (13,0+10,0+9,0)*0,5*0,6 |  | 9.6
11 | R | 132201109 | Příplatek za lepivost k hloubení rýh š do 600 mm v hornině tř. 3 | m3 | 4.8
|  |  | 9,6 * 0,5 |  | 4.8
|  |  | Součet |  | 4.8
12 | R | 162201476 | Vodorovné přemístění pařezů do 3 km D do 500 mm | kus | 1
13 | R | 162301421 | Vodorovné přemístění pařezů do 5 km D do 300 mm | kus | 12
|  |  | 3+1+1+3+4 |  | 12
|  |  | Součet |  | 12
14 | R | 162701105 | Vodorovné přemístění do 10000 m výkopku/sypaniny z horniny tř. 1 až 4 | m3 | 1172.7
|  |  | "Zemina, nánosy" (1130,6+9,6+32,5) |  | 1172.7
|  |  | Součet |  | 1172.7
15 | R | 162701109 | Příplatek k vodorovnému přemístění výkopku/sypaniny z horniny tř. 1 až 4 ZKD 1000 m přes 10000 m | m3 | 9381.6
|  |  | "Skládka ve vzdálenosti 18 km" (1172,7)*8 |  | 9381.6
|  |  | Součet |  | 9381.6
16 | R | 171201211 | Poplatek za uložení odpadu ze sypaniny na skládce (skládkovné) | t | 2110.86
|  |  | "Zemina, nánosy" (1130,6+9,6+32,5)*1,8 |  | 2110.86
|  |  | Součet |  | 2110.86
17 | R | 180501113 | Zpevnění ploch drnováním plošným ve svahu do 1:1 | m2 | 474
|  |  | "Zadrnování nad opevněním:" (332+300)*0,75 |  | 474
|  |  | Součet |  | 474
18 | 005 | 005724100 | osivo směs travní parková | kg | 9.48
|  |  | 474 * 0,02 |  | 9.48
|  |  | Součet |  | 9.48
19 | R | 181411122 | Založení lučního trávníku výsevem plochy do 1000 m2 ve svahu do 1:2 | m2 | 540.8
|  |  | "Osetí, odečteno zadrnování:" 1014,8-474 |  | 540.8
|  |  | Součet |  | 540.8
20 | 005 | 005724700 | osivo směs travní univerzál | kg | 10.816
|  |  | 540,8 * 0,02 |  | 10.816
|  |  | Součet |  | 10.816
21 | R | 182301132 | Rozprostření ornice pl přes 500 m2 ve svahu přes 1:5 tl vrstvy do 150 mm | m2 | 1014.8
|  |  | "Dle PF:" 1014,8 |  | 1014.8
|  |  | Součet |  | 1014.8
|  | 2 | Zakládání
22 | R | 213141132 | Zřízení vrstvy z geotextilie ve sklonu do 1:1 š do 6 m | m2 | 1378.6
|  |  | "podklad pod opevnění, plocha dle PF:" 1378,6 |  | 1378.6
|  |  | Součet |  | 1378.6
23 | 693 | 693110620 | geotextilie netkaná geoNetex M, 300 g/m2, šíře 200 cm | m2 | 1585.39
geoNETEX M 300, Plošná hmotnost: 300 g/m2, Pevnost v tahu (podélně/příčně): 3,0/2,5 kN/m, Statické protržení (CBR): 400 N, Funkce: F, F+S Šířka: 2 m, Délka nábalu: 50 m
|  |  | 1378,6 * 1,15 |  | 1585.39
|  |  | Součet |  | 1585.39
24 | R | 273322511 | Základové desky ze ŽB se zvýšenými nároky na prostředí tř. C 25/30 | m3 | 408.36
|  |  | "Podkladní beton pod dlažbu, XF3, tl. 200 mm:" 1,23*332 |  | 408.36
|  |  | Součet |  | 408.36
|  | 4 | Vodorovné konstrukce
25 | R | 457979123 | Příplatek za připevnění geotextilie k podkladu o sklonu přes 10° do 35° 10 skob na 10 m2 | m2 | 1378.6
|  |  | "podklad pod opevnění, plocha dle PF:" 1378,6 |  | 1378.6
|  |  | Součet |  | 1378.6
26 | R | 465513228 | Dlažba z lomového kamene na cementovou maltu s vyspárováním tl 250 mm pro hráze | m2 | 1519.8
|  |  | "Opevnění toku, plocha dle PF:" 1378,6 +141,2 |  | 1519.8
|  |  | Součet |  | 1519.8
27 | 583 | 583807500 | kámen lomový LK/R regulační (bPP) (10t=6,5 m3) | t | 987.87
|  |  | 1519,8 * 0,65 |  | 987.87
|  |  | Součet |  | 987.87
|  | 5 | Komunikace pozemní
28 | R | 564231111 | Podklad nebo podsyp ze štěrkopísku ŠP tl 100 mm | m2 | 1585.39
|  |  | "podsyp pod opevnění tl. 100 mm, plocha dle PF" 1378,6*1,15 |  | 1585.39
|  |  | Součet |  | 1585.39
|  | 6 | Úpravy povrchů, podlahy a osazování výplní
29 | R | 629995101 | Očištění vnějších ploch tlakovou vodou | m2 | 105
Tlak vody 800 bar, stávající kamenná dlažba
30 | 321 | 636195212 | Vyplnění spár dlažby z lomového kamene maltou cementovou na hl do 70 mm s vyspárováním | m2 | 105
31 | R | 636195212r | Doplnění kamene do stávající dlažby | m2 | 15
|  | 9 | Ostatní konstrukce a práce, bourání
32 | R | 916231111R | Opevnění výustí dvěmi řadami kostek do betonu | kpl | 6
provedení, včetně betonu a kostek
33 | 321 | 938903111 | Vysekání spár hl do 70 mm v dlažbě z lomového kamene | m2 | 105
34 | R | 938909331 | Čištění vozovek metením ručně podkladu nebo krytu betonového nebo živičného | kpl | 1
|  | 997 | Přesun sutě
35 | R | 997013802 | Poplatek za uložení stavebního železobetonového odpadu na skládce (skládkovné) | t | 360.008
36 | R | 997312511 | Vodorovná doprava vybouraných hmot do 1 km pro LTM | t | 360.008
37 | R | 997312519 | Příplatek ZKD 1 km vodorovné dopravy vybouraných hmot pro LTM | t | 6480.144
Skládka Bratčice vzdálenost 18 km
38 | R | 997312611 | Nakládání vybouraných hmot pro LTM | t | 360.008
39 | 321 | 997321211 | Svislá doprava suti a vybouraných hmot v do 4 m | t | 360.008
|  | 998 | Přesun hmot
40 | R | 998323011R | Vnitrostaveništní doprava suti a vybouraných hmot a zemin, nánosů do 10 m | t | 2756.636
|  |  | "Přesun betonových panelů z koryta" 360,08 |  | 360.08
|  |  | "Přesun zeminy a nánosůz koryta" (970,6+328,32+32,5)*1,8 |  | 2396.556
|  |  | Součet |  | 2756.636
41 | R | 998323011R2 | Vnitrostaveništní doprava suti, vybouraných hmot a zeminy, nánosů - příplatek k ceně za každých dalších 5 m | t | 12478.796
|  |  | "Přesun betonových panelů z koryta" 360,08*28 |  | 10082.24
|  |  | "Přesun zeminy a nánosůz koryta" (970,6+328,32+32,5)*1,8 |  | 2396.556
|  |  | Součet |  | 12478.796
42 | R | 998332011 | Přesun hmot pro úpravy vodních toků a kanály | t | 2523.366
|  | M | Práce a dodávky M
43 | 946 | 460010025 | Vytyčení trasy inženýrských sítí v zastavěném prostoru | kpl | 1
44 | R | R1 | Statické zajištění mostu | kus | 3
Statický posudek, zajištění - mosty v místech sjezdů na staveniště.
|  |  | "Ve staničení 0,000 km, z par. č. 813 staničení 0,1885 km a silniční III/15260 ve staničení 0,33915 km" 3 |  | 3
|  |  | Součet |  | 3
45 | R | R2 | Sjezd na staveniště - z místní komunikace, následná úprava do původního stavu (horní most) | kpl | 4
Stavební práce pro sjezd do toku přes parcelu č.799 Demontáž a zpětná montáž plotu Pečlivé rozebrání plotu z plastových dílů včetně konstrukce v délce 6 m, dílce nepoškodit, uschovat pro zpětnou montáž do původního stavu. Oprava nebo zhotovení 2 zídek kamenobetonových Podezdívka plotu a opěrná zídka na pozemku budou přesypány materiálem pro sjezd, v případě zničení nutno kompletně obnovit délka 2 x 6 m *0,5*0,5, nutnost funkčního navázání na základ zídek. Mezi opravenou a původní zídkou provést svislé oddělení vzhledově odpovídající dilatací. 1x sloupek plotový včetněbetonového základu u odv. strouhy. Předpokládaný zábor pozemku je30 m2,náhrada za keře a rostliny - za úplatu- uvedeno v části rozpočtu VRN. Stavební práce pro sjezd přes parcelu č.801 Demontáž původního oplocení, odvoz na skládku, zřízení nového oplocení z drátěného potaženého pletiva, trubkových sloupků do betonových základů, 1 ks branka šířka 0,8 m, délka plotu 20,0 m výšla 1,70 m , sloupky 1,90 nad terénem, nad plotem 1x ostnatý drát. Předpokládaný dočasný zábor 20 m2. Nutno pokácet ovocný strom- jabloň-bude vyplacena náhrada. Bude provedeno zatrubnění strouhy mezi pozemky p.č.799 a p.č. 801 včetně napojenídešťového svodu z nemovitosti č.p.94. Bude zachována a opravena výusť dešťové vody na hranici pozemků p.č. 801 a p.č.803 Bude zřízeno provizorní oplocení výšky 1,7 m zamezující vstupu na pozemky p.č.799 a p.č. 801, v délce cca 20 m nutné pro ochranu částí pozemků za hranicí obvodu staveniště. Stavební práce pro sjezd do toku přes komunikaci a chodník u mostu Nutná demontáž zábradlí na mostě v délce 2 m, nutno dát odpovídající provizorní zábranu a označení pro bezpečnost veřejnosti.Po dokončení prací bude zábradlí zpětně přivařeno z nového materiálu. Zábradlí bude natřeno barvou stejného odstínu jako je na původním zábradlí. Nová část zábradlí bude mít stejné parametry jako zábradlí původní. Rozměry délka 2 m, 2x profil válcovaný I 80, 1X kruhový 80, sloupe k80, Překlady u dešťové vpustí po dokončení prací nové. 1,5x 1,5 m rozdělené na 5 ks.Oprava betonového koryta výusti. Násyp sjezdu štěrk a hlína, roury pro převedení vody v toku,zřízení, odstranění
|  |  | "Stavební práce pro sjezd do toku přes parcelu č.801 podle popisu v poznámce rozpočtu a technické zprávě v projektové dokumentaci " 1 |  | 1
|  |  | "Stavební práce pro sjezd do toku přes parcelu č. 799 podle popisu v poznámce rozpočtu a technické zprávě v projektové dokumentaci" 1 |  | 1
|  |  | "Stavební práce pro sjezd do toku přes komunikaci a chodník u mostu,podle popisu v poznámce rozpočt a technické zprávě v projektové dokumentaci " 1 |  | 1
|  |  | "Násyp sjezdu ze štěrkového materiálu včetně převedení vody přesypaným potrubím "1 |  | 1
|  |  | součet |  | 4
46 | R | R3 | Sjezd na staveniště - z obslužné komunikace, následná úprava do původního stavu (dolní most) | kpl | 1
|  |  | "Násyp sjezdu cca 17 m3 zeminy-kameniva, potrubí k převedení průtoku 2 x DN300" 1 |  | 1
|  |  | Součet |  | 1
47 | R | R4 | Sjezd na staveniště - ze soukromé parcely č. 813 , následná úprava do původního stavu | kpl | 1
Násyp sjezdu, potrubí k převedení průtoku. Odstranění zábradlí z mostu 2 x 6,0m - realizace po dostavbě. Odstranění plotu na břehu dl. 8,5 m. Následně realizována zídka ze ztaceného bednění dl. 8,5, h=1,5m žlutá pohledová. Oprava pojížděné dlažby - výměna, úprava podkladu 150 m2.
48 | R | R5 | Odstranění lávky | kus | 3
|  |  | "Odstranění lávky dl. 5-7,5 m, tvořené ocelovými profily, včetně zábradlí a pochůzné plochy" 3 |  | 3
|  |  | Součet |  | 3
49 | R | R6 | Osazení lávky | kus | 3
V případě porušení konstrukce lávky, oprava do původního stavu
|  |  | "Osazení lávky dl. 5-7,5 m, tvořené ocelovými profily, včetně zábradlí a pochůzné plochy" 3 |  | 3
|  |  | Součet |  | 3
50 | R | R7 | Betonové bloky pro uložení lávky | kus | 6
|  |  | "Rozměry (1,5 x 1,0 x 0,8)*2" 6 |  | 6
|  |  | Součet |  | 6
51 | R | R8 | Zemní jímky, hrázky, zatěsnění, převedení vody potrubím, odstranění | kpl | 1
Předpokládá se zajímkováni po cca 20,0 m. Zatěsnění fólií. Zemina z výkopů, fólie a potrubí využito vícenásobně.
52 | R | R9 | Oprava výustí | kpl | 1
Oprava 25 ks výustí, v případě narušení potrubí výměna cca 1,5 m. Potrubí 100-300, 1 x 500 a 1 x 700 mm.,
|  | VRN | Vedlejší rozpočtové náklady
|  | VRN1 | Průzkumné, geodetické a projektové práce
53 | 000 | 011324000 | Archeologický průzkum | kpl | 1
54 | R | 012203000 | Geodetické práce při provádění stavby | kpl | 1
Vytyčení stavby (vytyčení stavby včetně všech parcelních hranic pozemků dotčených stavbou před zahájením stavebních prací) odborně způsobilou osobou v oboru zeměměřictví
|  |  | 1 |  | 1
|  |  | Součet |  | 1
55 | R | 012303000 | Geodetické práce po výstavbě | kpl | 1
Geodetické zaměření na podkladě katastrální mapy ve dvojím vyhotovení v tištěné podobě a jedenkrát v elektronické formě v obvyklém formátu na obvyklém nosiči dat.
|  |  | 1 |  | 1
|  |  | Součet |  | 1
56 | R | 013244R | Pasportizace okolních staveb | kpl | 1
57 | R | 013254000 | Dokumentace skutečného provedení stavby | kpl | 1
Kopii ověřené projektové dokumentace doplněnou o výkresy provedených odchylek v takové formě, aby byla přehledná a srozumitelná; dokumentace bude po jednotlivých částech opatřena razítkem a podpisem zhotovitele včetně textu nebo razítka "Dokumentace skutečného provedení stavby", 2 vyhotovení.
58 | 000 | 013294000 | Fotodokumentace stavby | kpl | 1
|  | VRN3 | Zařízení staveniště
59 | R | 030001000 | Zařízení staveniště | kpl | 1
Veškeré náklady spojené s vybudováním a provozem staveniště.
60 | R | 03000R | Pronájem pozemku par. č. 813, č. 814, p.č.801, p.č. 799 pro příjezd na stavbu a náhrady za dřeviny | kpl | 1
Pronájem pozemku par. č. 813 a 814 pro příjezd na stavbu - cena 12500 Kč Pronájem pozemku p.č. 801 pro příjezd na stavbu, náhrady rostlin a keřů 1000 Kč*5 + 5000 Kč náhrada za strom 3000 Kč Celkem 25500 Kč podle smlouvy uzavřené s majiteli pozemku
61 | R | 032503000 | Skládky na staveništi | kpl | 1
Mezideponie, zřízení, údržba, zajistí zhotovitel
62 | 000 | 034303000 | Dopravní značení na staveništi | kpl | 1
63 | R | 039002000 | Zrušení zařízení staveniště | kpl | 1
|  | VRN4 | Inženýrská činnost
64 | R | 042503000R | Povodňové, havarijní plány | kpl | 1
65 | 000 | 049103000 | Náklady vzniklé v souvislosti s realizací stavby | kpl | 1
Vzhledem ke stísněnému prostoru a umístění oplocení sousedních pozemku v blízkosti hrany toku, je nutné zajistit oplocení proti poškození. Po skončení prací uvést všechny pozemky dotčené stavbou do původního stavu.
|  | VRN6 | Územní vlivy
66 | 000 | 062303000 | Použití nezvyklých dopravních prostředků | kpl | 1
Práce probíhají po celé délce úseku ve stísněném prostoru, jen mezi břehovými hranami v korytě toku. šířka pracovního prostoru mezi ploty a zdmi je 5 m. Pro stavební práce-odstranění původního opevnění z žb panelů a odstranění nánosů je nutné použít mechanizaci velmi malých rozměrů. Šířka koryta ve dně je 0,8 m. Práce budou probíhat po krátkých úsecích, které budou kompletně dokončeny, přístup do opraveného úseku koryta pro mechanizaci nebude možný.Práce probíhají pouze v korytě toku, přístup ze sousedních pozemků není možný. V celé délce opravovaného úseku není prostor pro otáčení mechanizmů.
67 | 000 | 063503000 | Práce ve stísněném prostoru | m | 353
Práce probíhají po celé délce úseku ve stísněném prostoru, jen mezi břehovými hranami v korytě toku. šířka pracovního prostoru mezi ploty a zdmi je 5 m. Pro stavební práce-odstranění původního opevnění z žb panelů a odstranění nánosů je nutné použít mechanizaci velmi malých rozměrů. Šířka koryta ve dně je 0,8 m. Práce budou probíhat po krátkých úsecích, které budou kompletně dokončeny, přístup do opraveného úseku koryta pro mechanizaci nebude možný.Práce probíhají pouze v korytě toku, přístup ze sousedních pozemků není možný. V celé délce opravovaného úseku není prostor pro otáčení mechanizmů.
|  | VRN7 | Provozní vlivy
68 | 000 | 075002000 | Ochranná pásma | kpl | 1
Na přístupu ke stavbě u silničního mostu na konci úseku je dotčené vedení plynovodu, sdělovací vedení, el. vedení NN, na začátku úseku opravy u mostu je dotčeno el. vedení NN
Celkem