## Pracovní obl. a ochran. pomůcky
Podrobná specifikace předmětu plnění (Ceník)
veřejné zakázky malého rozsahu pod názvem:
„Pracovní oblečení a ochranné pomůcky na rok 2018 (opakovaná VZ)“
Požadavky zadavatele na pracovní oblečení a ochranné pomůcky
Položka číslo | Kategorie | Název položky | Specifikace položky zadavatelem | Předložení vzorku - kritérium technické kvalifikace | Výrobce, obchodní označení | Bližší specifikace položky dodavatelem | Počet ks celkem | Dostupné velikosti | Nabídková cena bez DPH za kus | Celková nabídková cena bez DPH
1 | Ochrana hlavy | Lesnická přilba | přilba s ochranou sluchu, seřízení v různých směrech, ochranná síťka s volným výhledem, odvětrávání, vyměnitelná náhlavní vložka | - |  |  | 3 | uni |  | 0
2 |  | Přilba | lehká ochranná přilba, skořepina zavěšená ve čtyřech bodech na textilních páscích, prodloužený zátylek, nastavitelná velikost na obvod hlavy, norma EN 397, barva oranžová | - |  |  | 8 | uni |  | 0
3 | Ochrana zraku a obličeje | Ochranné brýle | čirý polykarbonátový zorník, panoramatický tvar, možnost nasazení na dioptrické brýle | - |  |  | 20 | uni |  | 0
4 |  | Svářečská kukla | samostmívací, regulovatelná tmavost a citlivost automatického optického filtru | - |  |  | 4 | uni |  | 0
5 |  | Štít ochranný celoobličejový s náhlavním držákem | nastavení náhlavního držáku, krytí i části hlavy, tloušťka min. 3 mm, norma EN 166 | - |  |  | 5 | uni |  | 0
6 | Ochrana sluchu | Mušlový chránič sluchu | odolný, snadno nastavitelný a stabilní teleskopický hlavový oblouk, měkký a široký hlavový polštářek, pěnové těsnící polštářky, nízký profil mušlí, min. 30 dB | - |  |  | 15 | uni |  | 0
7 |  | Mušlové chrániče sluchu se štítem | měkký a široký hlavový polštářek, pěnové těsnící polštářky, nízký profil mušlí, min. 30 dB, drátěný obličejový štít z nerezové oceli, norma EN 352-3,‎ EN 1731 | - |  |  | 10 | uni |  | 0
8 |  | Ušní zátky | měkká polyuretanová pěna, tvarová paměť, bez šňůrky, norma EN 352-2 | - |  |  | 200 | uni |  | 0
9 | Ochrana dechu | Respirátor P1 | respirátor s výdechovým ventilkem P1 | - |  |  | 20 | uni |  | 0
10 |  | Respirátor P2 | respirátor s výdechovým ventilkem, proti pevným částicím a vodním aerosolům, vhodný pro nástřik oleje, při kontaktu s plísněmi, bakteriemi, norma EN 149 | - |  |  | 32 | uni |  | 0
11 | Rukavice | Antivibrační rukavice | dlaň ze syntetické kůže, protiskluzový úchop na dlani, výplně z gelu pohlcujícího nárazy a s antivibračními účinky na dlani | - |  |  | 20 | L - XXL |  | 0
12 |  | Jednorázové latexové rukavice | jednorázové rukavice latex, jemně pudřené (preferované množství v jednom balení - 100 ks)* | - |  |  | 100 | M - L |  | 0
13 |  | Jednorázové rukavice | potravinářské nitrilové rukavice, nepudrované (preferované množství v jednom balení - 100 ks)* | - |  |  | 70 | M - L |  | 0
14 |  | Máčené rukavice | 100 % měkčený polyester, latex s pískovou úpravou, bezešvý úplet | - |  |  | 50 | 7-10 |  | 0
15 |  | Polomáčené rukavice | 100% polyester, nitril s prodyšnou úpravou, bezešvý úplet, PVC terčíky | - |  |  | 50 | 8-10 |  | 0
16 |  | Kombinované rukavice | dlaň z hovězí štípenky, hřbet a manžeta z tkaniny, podšívka ve dlani | - |  |  | 180 | 8 - 11 |  | 0
17 |  | Kombinované zimní rukavice | dlaň z hovězí štípenky, hřbet a manžeta z tkaniny, plyšová podšívka | - |  |  | 80 | 8 - 11 |  | 0
18 |  | Olejivzdorné rukavice | nylonový úplet, dlaň a prsty povrstvené nitrilem, oleji odpuzující úprava | - |  |  | 25 | 8 - 11 |  | 0
19 |  | Svářečské rukavice | celokožené rukavice z hovězí štípenky, délka min. 35 cm, kryté švy, bavlněná podšívka, certifikát pro svářečské práce typ A | - |  |  | 10 | 9 - 11 |  | 0
20 |  | Úklidové rukavice latexové | s vnitřní protiskluzovou strukturou, tloušťka min. 0,40 mm, délka rukavice cca 30 cm, dezén v prstové a dlaňové části, vhodné pro úklid, práci s hnojivy, v průmyslových provozech apod. | - |  |  | 100 | S - L |  | 0
21 | Bundy a vesty | Montérková blůza | min. 65 % polyester, min. 35 % bavlna, min. 270 g/m², rukávy s nastavitelnou manžetou, regulovatelný pas, zapínání na zip a druky, zvýšená odolnost proti poškození, srážlivost max 3%, barva zelená, modrá, šedivá, černá a jejich barevné kombinace. | ANO |  |  | 80 | 46 - 66 |  | 0
22 |  | Montérková vesta | min. 65 % polyesteru a min. 35 % bavlny, min. 260 g/m² zvýšená odolnost proti poškození, srážlivost max 3%, barva zelená, modrá, šedivá, černá a jejich barevné kombinace. | - |  |  | 25 | 46 - 66 |  | 0
23 |  | Zateplená pracovní vesta | vrchní materiál směsový cca. min. 60 % polyester, min. 30 % bavlna, min. 200 g/m², minimální pevnost 400N, výplň: 100% ba podšívka + PES rouno (preference rouno s obsahem dutých vláken) podšívka: min. hmotnost 145g/m2, min. pevnost 250/180 N, srážlivost max. 3% zapínaní na zip,zvýšená odolnost proti poškození, barva zelená, modrá, šedivá, černá a jejich barevné kombinace. | ANO |  |  | 25 | M - XXXL |  | 0
24 |  | Protipořezová bunda | ochrana před pořezáním motorovou pilou, prodyšná, odolná vůči vlhkosti a větru, prodloužený zadní díl, elastický pas, rukávy se zapínáním na druky, norma EN 381, reflexní prvky, zvýšená odolnost proti poškození, srážlivost max 3%, barva zelená, oranžová, modrá, šedivá, černá a jejich barevné kombinace. | ANO |  |  | 3 | M - XXXL |  | 0
25 |  | Pracovní mikina | 100 % polyester - mikrofleece, min 220 g/m², barva černá, tmavě modrá | - |  |  | 100 | XS - XXXXL |  | 0
26 |  | Pracovní vesta | 100% polyester - mikrofleece, min 220 g/m², barva černá, tmavě modrá | - |  |  | 100 | XS - XXXXL |  | 0
27 |  | Pracovní zimní bunda UNI | vrchní materiál směsový cca. min. 40 % polyester, min. 40 % bavlna, s vodoodpudivou úpravou již od výrobce, NE dodatečná impregnace, hmotnost min.180 g/m², srážlivost max. 3%, minimální pevnost 400N, výplň: 100% ba podšívka + PES rouno (preference rouno s obsahem dutých vláken), podšívka: min. hmotnost 145g/m2, min. pevnost 250/180 N, srážlivost max 3 %, rouno min. 100g/m², barva zelená, modrá, šedivá, černá a jejich barevné kombinace. | ANO |  |  | 50 | XS - XXXXL |  | 0
28 | Kalhoty | Montérkové kalhoty | min. 65 % polyester a min. 35 % bavlny, min. 270 g/m², zesílená zdvojená kolena pro vložení výztuh, multifunkční kapsy, reflexní prvky, zvýšená odolnost proti poškození, srážlivost max 3%, barva zelená, modrá, šedivá, černá a jejich barevné kombinace. | ANO |  |  | 55 | 46 - 66 |  | 0
29 |  | Montérkové laclové kalhoty | min. 65 % polyeter a min. 35% bavlny, min. 260 g/m², zesílená zdvojená kolena pro vložení výztuh, široké elastické kšandy, multifunkční kapsy, reflexní prvky, zvýšená odolnost proti poškození, srážlivost max 3%, barva zelená, modrá, šedivá, černá a jejich barevné kombinace. | - |  |  | 62 | 46 - 66 |  | 0
30 |  | Protipořezové kalhoty s laclem | ochrana před pořezáním motorovou pilou, zvýšený zadní pas se všitou gumou, postranní rozparek se zapínáním, pružné široké šle, norma EN 381, reflexní prvky, zvýšená odolnost proti poškození, vysoká kvalita a odolnost, srážlivost max 3%, barva zelená, modrá,oranžová, šedivá, černá a jejich barevné kombinace. | ANO |  |  | 6 | 48 - 64 |  | 0
31 | Výstražné oděvy | Vesta | dva reflexní pruhy - šířka min. 5 cm, zapínání na suchý zip, norma EN ISO 20471 | - |  |  | 25 | uni |  | 0
32 | Oděvy do deště | Oblek do deště | nepromokavé kalhoty s gumou do pasu, bunda s kapucí, délka nad kolena, zapínání na zip, materiál PVC | - |  |  | 25 | M - XXXL |  | 0
33 |  | Pláštěnka | 64 % PVC, 36 % polyester, délka pod kolena, zapínaní na zip, kapuce | - |  |  | 25 | M-XXXL |  | 0
34 | Obuv | Kotníková bezpečnostní obuv | svršek á 2,00 - 2,20 mm broušená nubuková kůže nebo hladká lícová kůže, stélka proti propíchnutí, PVC reflexní pásek, podšívka prodyšná, podešev antistatická, olejivzdorná, vlhkovzdorná s vysokou životností, ocelová špice nebo tužinka a planžeta EN ISO 20345 S3 SRC, barva černá, zvýšená odolnost proti poškození, dlouhá životnost | ANO |  |  | 55 | 35 - 47 |  | 0
35 |  | Bezpečnostní polobotka | svršek á 2,00 - 2,2 mm hydrofobní hladká nubuková kůže , PVC reflexní pásek, podšívka prodyšná, podešev antistatická, olejivzdorná, stélka proti propíchnutí, vysoká odolnost aživotnost, ocelová špice nebo tužinka a planžeta EN ISO 20345 S3 SRC, barva černá, zvýšená odolnost proti poškození, dlouhá životnost | - |  |  | 30 | 35 - 47 |  | 0
36 |  | Bezpečností obuv kotníková - zimní | ocelová špička a stélkou proti propíchnutí, svršek hovězinová useň á 2,00 -2,2 mm, podšívka zimní (plyš), anatomicky tvarovaná stélka, v patní části měkčená podpatěnka, protiskluzová, odolnost proti palivovým olejům, odolnost proti chladu, norma EN ISO 20345 S3, barva černá, zvýšená odolnost proti poškození, dlouhá životnost | ANO |  |  | 43 | 35 - 47 |  | 0
37 |  | Holínky - PVC | obuv určená pro ochranu před vodou, nečistotou, uklouznutím a minimálními mechanickými riziky, svršek odolný vodě, protiskluzová podešev, výška min. 35 cm, barva černá | - |  |  | 42 | 35 - 48 |  | 0
38 |  | Holínky - gumofilcové | holínky s kombinací gumy a sintetického materiálu,zateplené tkaninou, výška min. 35 cm, barva černá | - |  |  | 40 | 35 - 48 |  | 0
39 |  | Holínky - koženofilcové | přírodní ušeň zateplená tkaninou, výška min. 35 cm, barva černá | - |  |  | 40 | 36 - 48 |  | 0
40 |  | Protipořezová lesnická obuv | hydrofobní useň, dezén do těžkého terénu, zavazování s využitím větších oček a háčků, ocelová tužinka a planžeta, podešev odolná olejům, proti propíchnutí a protiskluzová ochrana před pořezáním motorovou pilou, norma ČSN-EN ISO 20345, S3, ČSN-EN ISO 17249, barva černá, zvýšená odolnost proti poškození, dlouhá životnost | ANO |  |  | 6 | 40 - 47 |  | 0
41 |  | Sandály | svršek sportline, hliníková tužinka , ochrana proti okopu, antistatická, systém tlumení podrážky | - |  |  | 6 | 36-47 |  | 0
42 | Doplňky - ostatní | Gumová zástěra | gumotextilní krátká, nepromokavá, z pogumovaného textilu, bez kapes, s uvazováním tkalounem, barva černá | - |  |  | 30 | uni |  | 0
43 |  | Čepice s kšiltem | 100 % bavlna á 260 g/m², barva černá, zelená | - |  |  | 60 | uni |  | 0
44 |  | Čepice zimní | 100% akryl, dvojitá vrstva, barva čená | - |  |  | 60 | uni |  | 0
45 |  | Opasek | vyrobeno ze silné kůže, kovová spona se dvěma jazýčky | - |  |  | 5 | délka 120 - 140 cm |  | 0
46 |  | Svářečská deka | nehořlavá krycí látka | - |  |  | 4 | 2 000 x 2 000 mm |  | 0
47 |  | Zástěra s laclem | ochranná usňová dlouhá zástěra pro svářeče, řemínek v pase a kolem krku, norma ČSN EN 340 a ČSN EN 470, materiál je hovězinová useň. | - |  |  | 4 | uni |  | 0
Celkem | [9 empty] | 0
* Účastník výběrového řízení uvede cenu za 100 ks rukavic - cena jednoho balení rukavic bude při dodání zboží odpovídat poměrně množství kusů rukavic v balení a ujednané jednotkové ceně za 100 ks rukavic. Ve sloupci H je pak uveden počet balení.