## Titul
E.6. Soupis prací a dodávek
stavba: | VD Střekov, instalace vázacích prvků na jez
č.stavby:
E.6.1. - Rekapitulace
E.6.2. - Položkový soupis prací a dodávek
E.6.3. - Vedlejší a ostatní náklady (VON)

## Rekapitulace
E.6.1. - Rekapitulace
stavba: | VD Střekov, instalace vázacích prvků na jez
č.stavby:
Název | Dílčí název | Cena za jednotku |  | Cena celkem
|  | počet ks | cena
HSV | Instalace vázacích kruhů | 10 | 0 | 0
| celkem |  |  | 0
VON | Vedlejší a ostatní náklady | 1 | 0 | 0
| celkem |  |  | 0
CELKEM bez DPH |  |  |  | 0
DPH 21% |  | 21% |  | 0
CELKEM s DPH 21% |  |  |  | 0

## InstalVP
E.6.2. - Položkový soupis prací a dodávek
akce:
VD Střekov, instalace vázacích prvků na jez
Položkový soupis prací a dodávek
č.položky | Popis |  |  |  |  | Cena celkem
|  | hodiny | výměra | jednotky | cena
(Kč)
.-přípravné práce:
| .-očištění základové spáry vázacího kruhu | 2 |  | hod | 0 | 0
- odstranění výčnělků kamené či degradovaného zdiva, betonu - očištění povrchu (např. tlaková voda)
.- montáž
| .-vývrty pro kotvy (Ø50 mm, hl.1.1 mm, 4 ks) |  | 4.4 | m | 0 | 0
| .-instalace kotev | 8 |  | hod | 0 | 0
| .-montáž vázacího kruhu | 6 |  | hod | 0 | 0
| .-zednická úprava líce stav.konstrukce u vázacího kruhu | 2 |  | hod | 0 | 0
.-protikorozní ochrana OK:
| .- tryskání povrchu před nátěrem SA 2,5 dle EN ISO 12944, |  | 0.55 |  | 0 | 0
.- nátěr: EP - C4, H (např. SIKA Poxicolor SW) min.280m
| .- nátěr penetrační vrstva 80m |  | 0.55 |  | 0 | 0
| .- nátěr mezivrstva 120m |  | 0.55 |  | 0 | 0
| .- nátěr vrchní vrstva 80m |  | 0.55 |  | 0 | 0
.-materiál, dodávka, osatatní :
| .-kotevní zálivka (např. ResiGrout HF) |  | 20 | kg | 0 | 0
| .-kotvy - záv.tyč M30 dl. 1000 mm (DIN 975, Zn) |  | 4 | ks | 0 | 0
| .-spojovací materiál matice M20 - 4 ks (A2) podložky D31 - 4 ks (A2) |  | 1 | kpl | 0 | 0
| .-vázací kruh (svařený, kovaný výrobek) |  | 51.5 | kg | 0 | 0
| .-drobný a spotř.materiál (spoj.mat, hadičky, …..) |  | 1 | kpl | 0 | 0
CELKEM | výroba a instalace 1 ks vázacícho kruhu |  |  |  |  | 0
Doplňte

## VON
E.6.3. - Vedlejší a ostatní náklady (VON)
akce:
VD Střekov, instalace vázacích prvků na jez
Položkový soupis prací a dodávek
Název | Popis | Cena za jednotku |  |  | Cena celkem
|  | výměra | jednotky | cena
(Kč)
Vedlejší a ostatní náklady
.-průzkumné, projektové a inženýrské práce:
| .-plán opatření pro případ havárie, povodňový plán | 1 | kpl | 0 | 0
| .-plán BOZP | 1 | kpl | 0 | 0
| .-dílenská dokumentace, HGM | 1 | kpl | 0 | 0
| .-dokumentace skutečného provedení stavby | 1 | kpl | 0 | 0
| .-zařízení staveniště: | 2% | % | 0 | 0
.-ostatní náklady:
| .-zvýšené náklady na dopravu materiálu a techniky unvitř VD | 1 | kpl | 0 | 0
| .-přesuny materiálu a techniky | 8% | % | 0 | 0
| Vedlejší a ostatní náklady celkem |  |  |  | 0
Doplňte