## Rekapitulace stavby
Export VZ |  | List obsahuje: |  |  |  |  | 1) Rekapitulace stavby |  |  | 2) Rekapitulace objektů stavby a soupisů prací | [15 empty] | 3.0 | ZAMOK |  |  |  |  | False | False | {7ec66058-aea8-4a35-aa60-16435417a224}
[31 empty] | 0,01 | 21
[31 empty] | 0,01 | 15
|  | REKAPITULACE STAVBY | [15 empty] | v --- níže se nacházejí doplnkové a pomocné údaje k sestavám --- v | [11 empty] | Návod na vyplnění | 0,001
|  | Kód: |  |  |  |  | 2017-28j | [22 empty] | Měnit lze pouze buňky se žlutým podbarvením! 1) v Rekapitulaci stavby vyplňte údaje o Uchazeči (přenesou se do ostatních sestav i v jiných listech) 2) na vybraných listech vyplňte v sestavě Soupis prací ceny u položek Podrobnosti k vyplnění naleznete na poslední záložce s Pokyny pro vyplnění | 0,01
|  | Stavba: |  |  |  |  | EXPOZIČNÍ OBJEKT NZM V OSTRAVĚ | [23 empty] | 0,01
|  | KSO: | [11 empty] | CC-CZ: | [16 empty] | 0,01
|  | Místo: | [11 empty] | Datum: |  | 15. 12. 2017 | [14 empty] | 0,01
0,01
|  | Zadavatel: | [11 empty] | IČ: | [16 empty] | 0,01
[14 empty] | DIČ: | [16 empty] | 0,01
0,01
|  | Uchazeč: | [11 empty] | IČ: |  | Vyplň údaj | [14 empty] | 0,01
|  |  | Vyplň údaj | [10 empty] | DIČ: |  | Vyplň údaj | [14 empty] | 0,01
False
|  | Projektant: | [11 empty] | IČ: | [16 empty] | False
[14 empty] | DIČ: | [16 empty] | True
0,01
|  | Poznámka: | [28 empty] | 0,01
False
|  | Cena bez DPH | [11 empty] | 0
[8 empty] | Sazba daně |  | Základ daně |  |  |  | Výše daně
|  | DPH |  | základní |  |  |  | 21% |  | 0 |  |  |  | 0
|  |  |  | snížená |  |  |  | 15% |  | 0 |  |  |  | 0
|  |  |  | zákl. přenesená |  |  |  | 21% |  | 0 |  |  |  | 0
|  |  |  | sníž. přenesená |  |  |  | 15% |  | 0 |  |  |  | 0
|  |  |  | nulová |  |  |  | 0% |  | 0 |  |  |  | 0
|  | Cena s DPH | [6 empty] | v |  | CZK |  |  | 0
REKAPITULACE OBJEKTŮ STAVBY A SOUPISŮ PRACÍ
| Kód: | [6 empty] | 2017-28j
| Stavba: | [6 empty] | EXPOZIČNÍ OBJEKT NZM V OSTRAVĚ
| Místo: | [11 empty] | Datum: |  | 15. 12. 2017
| Zadavatel: | [11 empty] | Projektant: |  |  |  |  | Informatívní údaje z listů zakázek
Uchazeč:
| Kód |  |  |  | Objekt, Soupis prací | [6 empty] | Cena bez DPH [CZK] |  |  |  | Cena s DPH [CZK] | Typ | z toho Ostat. náklady [CZK] | DPH [CZK] | Normohodiny [h] | DPH základní [CZK] | DPH snížená [CZK] | DPH základní přenesená [CZK] | DPH snížená přenesená [CZK] | Základna DPH základní | Základna DPH snížená | Základna DPH zákl. přenesená | Základna DPH sníž. přenesená | Základna DPH nulová
| Náklady stavby celkem | [10 empty] | 0 |  |  |  | 0 |  | 0 | 0 | 0 | 0 | 0 | 0 | 0 | 0 | 0 | 0 | 0 | 0 |  | D | 0 | ###NOIMPORT### | IMPORT | {7ec66058-aea8-4a35-aa60-16435417a224} | {00000000-0000-0000-0000-000000000000}
/ |  | 00 |  |  |  | 001 Vedlejší náklady stavby | [5 empty] | 0 |  |  |  | 0 | STA | 0 | 0 | 0 | 0 | 0 | 0 | 0 | 0 | 0 | 0 | 0 | 0 |  |  | 1 |  | IMPORT | {38bdd3ea-660c-45fe-96d7-bffc499ecb94} | {7ec66058-aea8-4a35-aa60-16435417a224} | 2
|  | 01 |  |  |  | 01 Vlastní objekt | [5 empty] | 0 |  |  |  | 0 | STA | 0 | 0 | 0 | 0 | 0 | 0 | 0 | 0 | 0 | 0 | 0 | 0 |  | D | 1 | ###NOIMPORT### | IMPORT | {8e53a71b-b167-4638-b528-671e1e0dcb39} | {7ec66058-aea8-4a35-aa60-16435417a224} | 2
/ |  |  | 001 |  |  |  | Stavební část |  |  |  |  | 0 |  |  |  | 0 | Soupis | 0 | 0 | 0 | 0 | 0 | 0 | 0 | 0 | 0 | 0 | 0 | 0 |  |  | 2 |  | IMPORT | {7c0151c0-19df-4dee-bb96-d7fcc1927893} | {8e53a71b-b167-4638-b528-671e1e0dcb39}
/ |  |  | 002 |  |  |  | Interiér |  |  |  |  | 0 |  |  |  | 0 | Soupis | 0 | 0 | 0 | 0 | 0 | 0 | 0 | 0 | 0 | 0 | 0 | 0 |  |  | 2 |  | IMPORT | {201a3adc-fa38-4e37-bce7-3208861dd3c9} | {8e53a71b-b167-4638-b528-671e1e0dcb39}
/ |  |  | 003 |  |  |  | Zdravotně technické instalace |  |  |  |  | 0 |  |  |  | 0 | Soupis | 0 | 0 | 0 | 0 | 0 | 0 | 0 | 0 | 0 | 0 | 0 | 0 |  |  | 2 |  | IMPORT | {c647e25a-caf2-4288-9bd8-fd10c8e6ec75} | {8e53a71b-b167-4638-b528-671e1e0dcb39}
/ |  |  | 004 |  |  |  | Venkovní kanalizace |  |  |  |  | 0 |  |  |  | 0 | Soupis | 0 | 0 | 0 | 0 | 0 | 0 | 0 | 0 | 0 | 0 | 0 | 0 |  |  | 2 |  | IMPORT | {208cb342-e3a6-4de1-b5ae-dcd0e889b50a} | {8e53a71b-b167-4638-b528-671e1e0dcb39}
/ |  |  | 005 |  |  |  | Stavebně konstrukční řešení OK stávající haly |  |  |  |  | 0 |  |  |  | 0 | Soupis | 0 | 0 | 0 | 0 | 0 | 0 | 0 | 0 | 0 | 0 | 0 | 0 |  |  | 2 |  | IMPORT | {ee30509f-f90c-4cc0-b613-e473b2f2ab9e} | {8e53a71b-b167-4638-b528-671e1e0dcb39}
/ |  |  | 006 |  |  |  | Stavebně konstrukční část OK nástavby |  |  |  |  | 0 |  |  |  | 0 | Soupis | 0 | 0 | 0 | 0 | 0 | 0 | 0 | 0 | 0 | 0 | 0 | 0 |  |  | 2 |  | IMPORT | {e3ec9de6-4306-4111-97cd-c605786bdf72} | {8e53a71b-b167-4638-b528-671e1e0dcb39}
/ |  |  | 007. |  |  |  | Vzduchotechnika |  |  |  |  | 0 |  |  |  | 0 | Soupis | 0 | 0 | 0 | 0 | 0 | 0 | 0 | 0 | 0 | 0 | 0 | 0 |  |  | 2 |  | IMPORT | {ad79121c-641e-4776-aa20-55a7ba12a7fe} | {8e53a71b-b167-4638-b528-671e1e0dcb39}
/ |  |  | 008 |  |  |  | MaR |  |  |  |  | 0 |  |  |  | 0 | Soupis | 0 | 0 | 0 | 0 | 0 | 0 | 0 | 0 | 0 | 0 | 0 | 0 |  |  | 2 |  | IMPORT | {ef99bd0a-ccd9-4ebd-9451-e9ef7d9e38b9} | {8e53a71b-b167-4638-b528-671e1e0dcb39}
/ |  |  | 09 |  |  |  | Elektromontáže silnoproud |  |  |  |  | 0 |  |  |  | 0 | Soupis | 0 | 0 | 0 | 0 | 0 | 0 | 0 | 0 | 0 | 0 | 0 | 0 |  |  | 2 |  | IMPORT | {39ece2ae-fb6f-4cb4-baff-6af2c4bb3dc3} | {8e53a71b-b167-4638-b528-671e1e0dcb39}
/ |  |  | 010 |  |  |  | UT |  |  |  |  | 0 |  |  |  | 0 | Soupis | 0 | 0 | 0 | 0 | 0 | 0 | 0 | 0 | 0 | 0 | 0 | 0 |  |  | 2 |  | IMPORT | {036975cd-8714-4727-b667-5f509972a090} | {8e53a71b-b167-4638-b528-671e1e0dcb39}
/ |  |  | 011 |  |  |  | Slaboproud - CCTV |  |  |  |  | 0 |  |  |  | 0 | Soupis | 0 | 0 | 0 | 0 | 0 | 0 | 0 | 0 | 0 | 0 | 0 | 0 |  |  | 2 |  | IMPORT | {2231d4a8-a5ac-4040-8ea6-0ab00885c58c} | {8e53a71b-b167-4638-b528-671e1e0dcb39}
/ |  |  | 012 |  |  |  | Slaboproud - EPS |  |  |  |  | 0 |  |  |  | 0 | Soupis | 0 | 0 | 0 | 0 | 0 | 0 | 0 | 0 | 0 | 0 | 0 | 0 |  |  | 2 |  | IMPORT | {5b6e1a56-44a2-48cc-84a8-19a8ac528cb8} | {8e53a71b-b167-4638-b528-671e1e0dcb39}
/ |  |  | 013 |  |  |  | Slaboproud - EZS |  |  |  |  | 0 |  |  |  | 0 | Soupis | 0 | 0 | 0 | 0 | 0 | 0 | 0 | 0 | 0 | 0 | 0 | 0 |  |  | 2 |  | IMPORT | {cf9d0d50-1921-4fc7-9830-83d98d54287e} | {8e53a71b-b167-4638-b528-671e1e0dcb39}
/ |  |  | 014 |  |  |  | Slaboproud - SK |  |  |  |  | 0 |  |  |  | 0 | Soupis | 0 | 0 | 0 | 0 | 0 | 0 | 0 | 0 | 0 | 0 | 0 | 0 |  |  | 2 |  | IMPORT | {ac151091-5289-4e58-8bfe-18270b99d99d} | {8e53a71b-b167-4638-b528-671e1e0dcb39}
|  | 02 |  |  |  | 02 - Venkovní úpravy | [5 empty] | 0 |  |  |  | 0 | STA | 0 | 0 | 0 | 0 | 0 | 0 | 0 | 0 | 0 | 0 | 0 | 0 |  | D | 1 | ###NOIMPORT### | IMPORT | {1cd46829-1277-4a4b-a82a-dc6192c5080e} | {7ec66058-aea8-4a35-aa60-16435417a224} | 2
/ |  |  | 01 |  |  |  | Nástupní prostor |  |  |  |  | 0 |  |  |  | 0 | Soupis | 0 | 0 | 0 | 0 | 0 | 0 | 0 | 0 | 0 | 0 | 0 | 0 |  |  | 2 |  | IMPORT | {ea7711c4-9be0-4245-94f4-088669a919c5} | {1cd46829-1277-4a4b-a82a-dc6192c5080e}
/ |  |  | 02 |  |  |  | 02- Vodovodní přípojka |  |  |  |  | 0 |  |  |  | 0 | Soupis | 0 | 0 | 0 | 0 | 0 | 0 | 0 | 0 | 0 | 0 | 0 | 0 |  |  | 2 |  | IMPORT | {68b7e76f-6e9f-4a49-b976-417ab4cdf898} | {1cd46829-1277-4a4b-a82a-dc6192c5080e}
/ |  |  | 03 |  |  |  | 03 - Přípojka splaškové ka... |  |  |  |  | 0 |  |  |  | 0 | Soupis | 0 | 0 | 0 | 0 | 0 | 0 | 0 | 0 | 0 | 0 | 0 | 0 |  |  | 2 |  | IMPORT | {bb1347ec-34c1-425b-9277-c7abeb62cb5d} | {1cd46829-1277-4a4b-a82a-dc6192c5080e}
/ |  |  | 05 |  |  |  | 05 - Přípojka horkovodu |  |  |  |  | 0 |  |  |  | 0 | Soupis | 0 | 0 | 0 | 0 | 0 | 0 | 0 | 0 | 0 | 0 | 0 | 0 |  |  | 2 |  | IMPORT | {84375196-8339-48f9-8ee7-38697a60d415} | {1cd46829-1277-4a4b-a82a-dc6192c5080e}
/ |  |  | 06 |  |  |  | 06 Stavební část přípojek |  |  |  |  | 0 |  |  |  | 0 | Soupis | 0 | 0 | 0 | 0 | 0 | 0 | 0 | 0 | 0 | 0 | 0 | 0 |  |  | 2 |  | IMPORT | {5924ea97-56d0-4127-8356-8a3839c779cf} | {1cd46829-1277-4a4b-a82a-dc6192c5080e}

## 00 - 001 Vedlejší náklad...
| List obsahuje: |  | 1) Krycí list soupisu | 2) Rekapitulace |  |  | 3) Soupis prací | Zpět na list: | Rekapitulace stavby
{38bdd3ea-660c-45fe-96d7-bffc499ecb94}
2
| KRYCÍ LIST SOUPISU | [8 empty] | v --- níže se nacházejí doplnkové a pomocné údaje k sestavám --- v | [8 empty] | False
Stavba:
EXPOZIČNÍ OBJEKT NZM V OSTRAVĚ
Objekt:
00 - 001 Vedlejší náklady stavby
| KSO: |  |  |  |  | CC-CZ:
| Místo: |  |  |  |  | Datum: | 15. 12. 2017
| Zadavatel: |  |  |  |  | IČ:
DIČ:
| Uchazeč: |  |  |  |  | IČ:
DIČ:
| Projektant: |  |  |  |  | IČ:
DIČ:
Poznámka:
| Cena bez DPH | [5 empty] | 0
|  |  | Základ daně |  |  | Sazba daně | Výše daně
| DPH | základní | 0 |  |  | 21% | 0
|  | snížená | 0 |  |  | 15% | 0
|  | zákl. přenesená | 0 |  |  | 21% | 0
|  | sníž. přenesená | 0 |  |  | 15% | 0
|  | nulová | 0 |  |  | 0% | 0
| Cena s DPH |  |  | v | CZK |  | 0
REKAPITULACE ČLENĚNÍ SOUPISU PRACÍ
Stavba:
EXPOZIČNÍ OBJEKT NZM V OSTRAVĚ
Objekt:
00 - 001 Vedlejší náklady stavby
Místo: | [5 empty] | Datum: | 15. 12. 2017
Zadavatel: | [5 empty] | Projektant:
Uchazeč:
Kód dílu - Popis | [6 empty] | Cena celkem [CZK]
Náklady soupisu celkem | [6 empty] | 0 | [12 empty] | -1
| VRN - Vedlejší rozpočtové náklady | [5 empty] | 0
| VRN3 - Zařízení staveniště | [5 empty] | 0
| VRN4 - Ostatní náklady | [5 empty] | 0
SOUPIS PRACÍ
Stavba:
EXPOZIČNÍ OBJEKT NZM V OSTRAVĚ
Objekt:
00 - 001 Vedlejší náklady stavby
Místo: | [5 empty] | Datum: | 15. 12. 2017
Zadavatel: | [5 empty] | Projektant:
Uchazeč:
PČ | Typ | Kód | Popis | MJ | Množství | J.cena [CZK] | Cena celkem [CZK] | Cenová soustava |  | Poznámka | DPH | J. Nh [h] | Nh celkem [h] | J. hmotnost [t] | Hmotnost celkem [t] | J. suť [t] | Suť Celkem [t]
Náklady soupisu celkem | [6 empty] | 0 | [5 empty] | 0 |  | 0 |  | 0 |  | D | -1 | [10 empty] | 0
| D | VRN | Vedlejší rozpočtové náklady |  |  |  | 0 | [5 empty] | 0 |  | 0 |  | 0 | 5 | D | 0 |  |  |  | ROZPOCET | [6 empty] | 0
| D | VRN3 | Zařízení staveniště |  |  |  | 0 | [5 empty] | 0 |  | 0 |  | 0 | 5 | D | 1 |  |  |  | ROZPOCET | [6 empty] | 0
1 | K | 030001000 | Zařízení staveniště | kpl | 1 |  | 0 |  |  |  | základní |  | 0 | 0 | 0 | 0 | 0 | 1024 | K | 2 |  |  |  | ROZPOCET | 0 | 0 | 0 | 0 | 0 | 1 | 0 | 1024 | -752429406
| VV |  | "náklady na zřízení, provoz a zrušení zařízení staveniště" | [15 empty] | VV | 2 | 1 | True | 0 | ROZPOCET
| VV |  | "náklady na skladovací a manipulační plochy, provizorní komunikace" | [15 empty] | VV | 2 | 1 | True | 0 | ROZPOCET
| VV |  | "náklady na spotřebu energií vč. přípojek" | [15 empty] | VV | 2 | 1 | True | 0 | ROZPOCET
| VV |  | náklady na ostrahu | [15 empty] | VV | 2 | 1 | True | 0 | ROZPOCET
| VV |  | 1 |  | 1 | [13 empty] | VV | 2 | 2 | True | 0 | ROZPOCET
| VV |  | Součet |  | 1 | [13 empty] | VV | 2 | 4 | True | 1 | ROZPOCET
2 | K | 034203000 | Oplocení staveniště | m | 340 |  | 0 |  |  |  | základní |  | 0 | 0 | 0 | 0 | 0 | 1024 | K | 2 |  |  |  | ROZPOCET | 0 | 0 | 0 | 0 | 0 | 1 | 0 | 1024 | -1411998257
| VV |  | "náklady na oplocení, opáskování, výstražné tabulky" | [15 empty] | VV | 2 | 1 | True | 0 | ROZPOCET
| VV |  | "náklady na úpravy staveniště z hlediska bezpečnosti a ochrany zdraví třetích osob" | [15 empty] | VV | 2 | 1 | True | 0 | ROZPOCET
| VV |  | 340 |  | 340 | [13 empty] | VV | 2 | 2 | True | 0 | ROZPOCET
| VV |  | Součet |  | 340 | [13 empty] | VV | 2 | 4 | True | 1 | ROZPOCET
3 | K | 034503000 | Zajištění povinné publicity projektu spolufinancovaného z prostředků EU | kpl | 1 |  | 0 |  |  |  | základní |  | 0 | 0 | 0 | 0 | 0 | 1024 | K | 2 |  |  |  | ROZPOCET | 0 | 0 | 0 | 0 | 0 | 1 | 0 | 1024 | 384599892
| VV |  | Položka zahrnuje zajištění a umístění v místě stálou pamětní deskou - informace o spolufinancování projektu ze zdrojů EU . | [15 empty] | VV | 2 | 1 | True | 0 | ROZPOCET
| VV |  | Stálá pamětní deska z odolného a trvalého materiálu. | [15 empty] | VV | 2 | 1 | True | 0 | ROZPOCET
| VV |  | Požadované rozměry jsou 0,3x 0,4m. | [15 empty] | VV | 2 | 1 | True | 0 | ROZPOCET
| VV |  | 1 |  | 1 | [13 empty] | VV | 2 | 2 | True | 0 | ROZPOCET
| VV |  | Součet |  | 1 | [13 empty] | VV | 2 | 4 | True | 1 | ROZPOCET
| D | VRN4 | Ostatní náklady |  |  |  | 0 | [5 empty] | 0 |  | 0 |  | 0 | 5 | D | 1 |  |  |  | ROZPOCET | [6 empty] | 0
4 | K | 041203000 | Výrobní dokumentace stávající ocelové konstrukce | kpl | 1 |  | 0 |  |  |  | základní |  | 0 | 0 | 0 | 0 | 0 | 1024 | K | 2 |  |  |  | ROZPOCET | 0 | 0 | 0 | 0 | 0 | 1 | 0 | 1024 | 956234534
| VV |  | "náklady na výrobní dokumentaci - stávající ocelová konstrukce | [15 empty] | VV | 2 | 1 | True | 0 | ROZPOCET
| VV |  | 1 |  | 1 | [13 empty] | VV | 2 | 2 | True | 0 | ROZPOCET
| VV |  | Součet |  | 1 | [13 empty] | VV | 2 | 4 | True | 1 | ROZPOCET
5 | K | 041203002 | Výrobní dokumentace betonové konstrukce | kpl | 1 |  | 0 |  |  |  | základní |  | 0 | 0 | 0 | 0 | 0 | 1024 | K | 2 |  |  |  | ROZPOCET | 0 | 0 | 0 | 0 | 0 | 1 | 0 | 1024 | 898935790
| VV |  | "náklady na výrobní dokumentaci železobetonové konstrukce | [15 empty] | VV | 2 | 1 | True | 0 | ROZPOCET
| VV |  | 1 |  | 1 | [13 empty] | VV | 2 | 2 | True | 0 | ROZPOCET
| VV |  | Součet |  | 1 | [13 empty] | VV | 2 | 4 | True | 1 | ROZPOCET
6 | K | 041203003 | Dokumentace skutečného vyhotovení | kpl | 1 |  | 0 |  |  |  | základní |  | 0 | 0 | 0 | 0 | 0 | 1024 | K | 2 |  |  |  | ROZPOCET | 0 | 0 | 0 | 0 | 0 | 1 | 0 | 1024 | 761095555
| VV |  | "náklady na výrobní dokumentaci - stavební část | [15 empty] | VV | 2 | 1 | True | 0 | ROZPOCET
| VV |  | 1 |  | 1 | [13 empty] | VV | 2 | 2 | True | 0 | ROZPOCET
| VV |  | Součet |  | 1 | [13 empty] | VV | 2 | 4 | True | 1 | ROZPOCET
8 | K | 043002000 | Zkoušky a ostatní měření | kpl | 1 |  | 0 |  |  |  | základní |  | 0 | 0 | 0 | 0 | 0 | 1024 | K | 2 |  |  |  | ROZPOCET | 0 | 0 | 0 | 0 | 0 | 1 | 0 | 1024 | -1260440806
| VV |  | "náklady na veškeré potřebné zkoušky a měření vč. vystavení veškerých potřebných protokolů" | [15 empty] | VV | 2 | 1 | True | 0 | ROZPOCET
| VV |  | 1 |  | 1 | [13 empty] | VV | 2 | 2 | True | 0 | ROZPOCET
| VV |  | Součet |  | 1 | [13 empty] | VV | 2 | 4 | True | 1 | ROZPOCET
9 | K | 044002000 | Revize | kpl | 1 |  | 0 |  |  |  | základní |  | 0 | 0 | 0 | 0 | 0 | 1024 | K | 2 |  |  |  | ROZPOCET | 0 | 0 | 0 | 0 | 0 | 1 | 0 | 1024 | -1813182097
| VV |  | "náklady na veškeré potřebné revize vč. vystavení veškerých potřebných protokolů" | [15 empty] | VV | 2 | 1 | True | 0 | ROZPOCET
| VV |  | 1 |  | 1 | [13 empty] | VV | 2 | 2 | True | 0 | ROZPOCET
| VV |  | Součet |  | 1 | [13 empty] | VV | 2 | 4 | True | 1 | ROZPOCET

## 001 - Stavební část
| List obsahuje: |  | 1) Krycí list soupisu | 2) Rekapitulace |  |  | 3) Soupis prací | Zpět na list: | Rekapitulace stavby
{7c0151c0-19df-4dee-bb96-d7fcc1927893}
2
| KRYCÍ LIST SOUPISU | [8 empty] | v --- níže se nacházejí doplnkové a pomocné údaje k sestavám --- v | [8 empty] | False
Stavba:
EXPOZIČNÍ OBJEKT NZM V OSTRAVĚ
Objekt:
01 - 01 Vlastní objekt
Soupis:
001 - Stavební část
| KSO: |  |  |  |  | CC-CZ:
| Místo: |  |  |  |  | Datum: | 15. 12. 2017
| Zadavatel: |  |  |  |  | IČ:
DIČ:
| Uchazeč: |  |  |  |  | IČ:
DIČ:
| Projektant: |  |  |  |  | IČ:
DIČ:
Poznámka:
| Cena bez DPH | [5 empty] | 0
|  |  | Základ daně |  |  | Sazba daně | Výše daně
| DPH | základní | 0 |  |  | 21% | 0
|  | snížená | 0 |  |  | 15% | 0
|  | zákl. přenesená | 0 |  |  | 21% | 0
|  | sníž. přenesená | 0 |  |  | 15% | 0
|  | nulová | 0 |  |  | 0% | 0
| Cena s DPH |  |  | v | CZK |  | 0
REKAPITULACE ČLENĚNÍ SOUPISU PRACÍ
Stavba:
EXPOZIČNÍ OBJEKT NZM V OSTRAVĚ
Objekt:
01 - 01 Vlastní objekt
Soupis:
001 - Stavební část
Místo: | [5 empty] | Datum: | 15. 12. 2017
Zadavatel: | [5 empty] | Projektant:
Uchazeč:
Kód dílu - Popis | [6 empty] | Cena celkem [CZK]
Náklady soupisu celkem | [6 empty] | 0 | [12 empty] | -1
| HSV - Práce a dodávky HSV | [5 empty] | 0
| 1 - Zemní práce | [5 empty] | 0
| 2 - Zakládání | [5 empty] | 0
| 3 - Svislé a kompletní konstrukce | [5 empty] | 0
| 4 - Vodorovné konstrukce | [5 empty] | 0
| 6 - Úpravy povrchů, podlahy a osazování výplní | [5 empty] | 0
| 9 - Ostatní konstrukce a práce, bourání | [5 empty] | 0
| 94 - Lešení a stavební výtahy | [5 empty] | 0
| 997 - Přesun sutě | [5 empty] | 0
| 998 - Přesun hmot | [5 empty] | 0
| PSV - Práce a dodávky PSV | [5 empty] | 0
| 711 - Izolace proti vodě, vlhkosti a plynům | [5 empty] | 0
| 712 - Povlakové krytiny | [5 empty] | 0
| 713 - Izolace tepelné | [5 empty] | 0
| 725a - Sanitární doplňky | [5 empty] | 0
| 762 - Konstrukce tesařské | [5 empty] | 0
| 763 - Konstrukce suché výstavby | [5 empty] | 0
| 764 - Konstrukce klempířské | [5 empty] | 0
| 763a - Požární řešení , obklady , požární ucpávky , PHP | [5 empty] | 0
| 766 - Konstrukce truhlářské | [5 empty] | 0
| 767 - Konstrukce zámečnické | [5 empty] | 0
| 777 - Podlahy lité | [5 empty] | 0
| 776 - Podlahy povlakové | [5 empty] | 0
| 781 - Dokončovací práce - obklady | [5 empty] | 0
| 784 - Dokončovací práce - malby a tapety | [5 empty] | 0
| 33-M - Montáže dopr.zaříz.,sklad. zař. a váh | [5 empty] | 0
SOUPIS PRACÍ
Stavba:
EXPOZIČNÍ OBJEKT NZM V OSTRAVĚ
Objekt:
01 - 01 Vlastní objekt
Soupis:
001 - Stavební část
Místo: | [5 empty] | Datum: | 15. 12. 2017
Zadavatel: | [5 empty] | Projektant:
Uchazeč:
PČ | Typ | Kód | Popis | MJ | Množství | J.cena [CZK] | Cena celkem [CZK] | Cenová soustava |  | Poznámka | DPH | J. Nh [h] | Nh celkem [h] | J. hmotnost [t] | Hmotnost celkem [t] | J. suť [t] | Suť Celkem [t]
Náklady soupisu celkem | [6 empty] | 0 | [5 empty] | 0 |  | 5976.4158 |  | 1158.1274 |  | D | -1 | [10 empty] | 0
| D | HSV | Práce a dodávky HSV |  |  |  | 0 | [5 empty] | 0 |  | 5816.3856 |  | 1109.6439 | 1 | D | 0 |  |  |  | ROZPOCET | [6 empty] | 0
| D | 1 | Zemní práce |  |  |  | 0 | [5 empty] | 0 |  | 0.0002 |  | 0 | 1 | D | 1 |  |  |  | ROZPOCET | [6 empty] | 0
1 | K | 139711101 | Vykopávka v uzavřených prostorách s naložením výkopku na dopravní prostředek v hornině tř. 1 až 4 | m3 | 88 |  | 0 | CS ÚRS 2017 01 |  |  | základní |  | 0 | 0 | 0 | 0 | 0 | 4 | K | 2 |  |  |  | ROZPOCET | 0 | 0 | 0 | 0 | 0 | 1 | 0 | 4 | 1724266917
| VV |  | "dle Technické zprávy D 1.1 - TZ , Projektové dokumentace D 1.1 -01 až D1.1 - 19 | [15 empty] | VV | 2 | 1 | True | 0 | ROZPOCET
| VV |  | Výkres č. D 1,1-01 | [15 empty] | VV | 2 | 1 | True | 0 | ROZPOCET
| VV |  | základy, patky, výtah, venkovní schody, prostup horkovod a voda | [15 empty] | VV | 2 | 1 | True | 0 | ROZPOCET
| VV |  | 88 |  | 88 | [13 empty] | VV | 2 | 2 | True | 0 | ROZPOCET
| VV |  | Součet |  | 88 | [13 empty] | VV | 2 | 4 | True | 1 | ROZPOCET
2 | K | 174101101 | Zásyp sypaninou z jakékoliv horniny s uložením výkopku ve vrstvách se zhutněním jam, šachet, rýh nebo kolem objektů v těchto vykopávkách | m3 | 7.2 |  | 0 | CS ÚRS 2017 01 |  |  | základní |  | 0 | 0 | 0 | 0 | 0 | 4 | K | 2 |  |  |  | ROZPOCET | 0 | 0 | 0 | 0 | 0 | 1 | 0 | 4 | 622664412
| VV |  | "dle Technické zprávy D 1.1 - TZ , Projektové dokumentace D 1.1 -01 až D1.1 - 19 | [15 empty] | VV | 2 | 1 | True | 0 | ROZPOCET
| VV |  | Výkres č. D 1,1-01 | [15 empty] | VV | 2 | 1 | True | 0 | ROZPOCET
| VV |  | základy východního štítu | [15 empty] | VV | 2 | 1 | True | 0 | ROZPOCET
| VV |  | 1,2 |  | 1.2 | [13 empty] | VV | 2 | 2 | True | 0 | ROZPOCET
| VV |  | zásyp okolo výtahové šachty | [15 empty] | VV | 2 | 1 | True | 0 | ROZPOCET
| VV |  | 6 |  | 6 | [13 empty] | VV | 2 | 2 | True | 0 | ROZPOCET
| VV |  | Součet |  | 7.2 | [13 empty] | VV | 2 | 4 | True | 1 | ROZPOCET
3 | K | 162701105 | Vodorovné přemístění výkopku nebo sypaniny po suchu na obvyklém dopravním prostředku, bez naložení výkopku, avšak se složením bez rozhrnutí z horniny tř. 1 až 4 na vzdálenost přes 9 000 do 10 000 m | m3 | 80.8 |  | 0 | CS ÚRS 2017 01 |  |  | základní |  | 0 | 0 | 0 | 0 | 0 | 4 | K | 2 |  |  |  | ROZPOCET | 0 | 0 | 0 | 0 | 0 | 1 | 0 | 4 | 1313706936
| VV |  | "dle Technické zprávy D 1.1 - TZ , Projektové dokumentace D 1.1 -01 až D1.1 - 19 | [15 empty] | VV | 2 | 1 | True | 0 | ROZPOCET
| VV |  | Výkres č. D 1,1-01 | [15 empty] | VV | 2 | 1 | True | 0 | ROZPOCET
| VV |  | základy, patky, výtah, venkovní schody, horkovod a voda | [15 empty] | VV | 2 | 1 | True | 0 | ROZPOCET
| VV |  | 88 |  | 88 | [13 empty] | VV | 2 | 2 | True | 0 | ROZPOCET
| VV |  | zásyp | [15 empty] | VV | 2 | 1 | True | 0 | ROZPOCET
| VV |  | 7,2*(-1) |  | -7.2 | [13 empty] | VV | 2 | 2 | True | 0 | ROZPOCET
| VV |  | Součet |  | 80.8 | [13 empty] | VV | 2 | 4 | True | 1 | ROZPOCET
4 | K | 171201201 | Uložení sypaniny na skládky | m3 | 145.44 |  | 0 | CS ÚRS 2017 01 |  |  | základní |  | 0 | 0 | 0 | 0 | 0 | 4 | K | 2 |  |  |  | ROZPOCET | 0 | 0 | 0 | 0 | 0 | 1 | 0 | 4 | -1378736374
| VV |  | 80,8*1,8 |  | 145.44 | [13 empty] | VV | 2 | 2 | True | 0 | ROZPOCET
| VV |  | Součet |  | 145.44 | [13 empty] | VV | 2 | 4 | True | 1 | ROZPOCET
5 | K | 171201211 | Uložení sypaniny poplatek za uložení sypaniny na skládce (skládkovné) | t | 145.44 |  | 0 | CS ÚRS 2017 01 |  |  | základní |  | 0 | 0 | 0 | 0 | 0 | 4 | K | 2 |  |  |  | ROZPOCET | 0 | 0 | 0 | 0 | 0 | 1 | 0 | 4 | -1202232542
| VV |  | 80,8*1,8 |  | 145.44 | [13 empty] | VV | 2 | 2 | True | 0 | ROZPOCET
| VV |  | Součet |  | 145.44 | [13 empty] | VV | 2 | 4 | True | 1 | ROZPOCET
6 | K | 162301101 | Vodorovné přemístění výkopku nebo sypaniny po suchu na obvyklém dopravním prostředku, bez naložení výkopku, avšak se složením bez rozhrnutí z horniny tř. 1 až 4 na vzdálenost přes 50 do 500 m | m3 | 14.4 |  | 0 | CS ÚRS 2017 01 |  |  | základní |  | 0 | 0 | 0 | 0 | 0 | 4 | K | 2 |  |  |  | ROZPOCET | 0 | 0 | 0 | 0 | 0 | 1 | 0 | 4 | -998512660
| VV |  | "dle Technické zprávy D 1.1 - TZ , Projektové dokumentace D 1.1 -01 až D1.1 - 19 | [15 empty] | VV | 2 | 1 | True | 0 | ROZPOCET
| VV |  | Zemina k zásypu 2x | [15 empty] | VV | 2 | 1 | True | 0 | ROZPOCET
| VV |  | základy východního štítu | [15 empty] | VV | 2 | 1 | True | 0 | ROZPOCET
| VV |  | 1,2*2 |  | 2.4 | [13 empty] | VV | 2 | 2 | True | 0 | ROZPOCET
| VV |  | zásyp okolo výtahové šachty | [15 empty] | VV | 2 | 1 | True | 0 | ROZPOCET
| VV |  | 6*2 |  | 12 | [13 empty] | VV | 2 | 2 | True | 0 | ROZPOCET
| VV |  | Součet |  | 14.4 | [13 empty] | VV | 2 | 4 | True | 1 | ROZPOCET
7 | K | 167101101 | Nakládání, skládání a překládání neulehlého výkopku nebo sypaniny nakládání, množství do 100 m3, z hornin tř. 1 až 4 | m3 | 14.4 |  | 0 | CS ÚRS 2017 01 |  |  | základní |  | 0 | 0 | 0 | 0 | 0 | 4 | K | 2 |  |  |  | ROZPOCET | 0 | 0 | 0 | 0 | 0 | 1 | 0 | 4 | -562163323
| VV |  | "dle Technické zprávy D 1.1 - TZ , Projektové dokumentace D 1.1 -01 až D1.1 - 19 | [15 empty] | VV | 2 | 1 | True | 0 | ROZPOCET
| VV |  | Zemina k zásypu 2x | [15 empty] | VV | 2 | 1 | True | 0 | ROZPOCET
| VV |  | základy východního štítu | [15 empty] | VV | 2 | 1 | True | 0 | ROZPOCET
| VV |  | 1,2*2 |  | 2.4 | [13 empty] | VV | 2 | 2 | True | 0 | ROZPOCET
| VV |  | zásyp okolo výtahové šachty | [15 empty] | VV | 2 | 1 | True | 0 | ROZPOCET
| VV |  | 6*2 |  | 12 | [13 empty] | VV | 2 | 2 | True | 0 | ROZPOCET
| VV |  | Součet |  | 14.4 | [13 empty] | VV | 2 | 4 | True | 1 | ROZPOCET
8 | K | 112101102 | Kácení stromů s odřezáním kmene a s odvětvením listnatých, průměru kmene přes 300 do 500 mm | kus | 4 |  | 0 | CS ÚRS 2017 01 |  |  | základní |  | 0 | 0 | 0 | 0 | 0 | 4 | K | 2 |  |  |  | ROZPOCET | 0 | 0 | 0 | 0 | 0 | 1 | 0 | 4 | 473925113
| VV |  | "dle Technické zprávy D 1.1 - TZ , Projektové dokumentace D 1.1 -01 až D1.1 - 19 | [15 empty] | VV | 2 | 1 | True | 0 | ROZPOCET
| VV |  | 3+1 |  | 4 | [13 empty] | VV | 2 | 2 | True | 0 | ROZPOCET
| VV |  | Součet |  | 4 | [13 empty] | VV | 2 | 4 | True | 1 | ROZPOCET
9 | K | 112201102 | Odstranění pařezů s jejich vykopáním, vytrháním nebo odstřelením, s přesekáním kořenů průměru přes 300 do 500 mm | kus | 4 |  | 0 | CS ÚRS 2017 01 |  |  | základní |  | 0 | 5e-05 | 0.0002 | 0 | 0 | 4 | K | 2 |  |  |  | ROZPOCET | 0 | 0 | 0 | 0 | 0 | 1 | 0 | 4 | 778347618
| VV |  | "dle Technické zprávy D 1.1 - TZ , Projektové dokumentace D 1.1 -01 až D1.1 - 19 | [15 empty] | VV | 2 | 1 | True | 0 | ROZPOCET
| VV |  | 3+1 |  | 4 | [13 empty] | VV | 2 | 2 | True | 0 | ROZPOCET
| VV |  | Součet |  | 4 | [13 empty] | VV | 2 | 4 | True | 1 | ROZPOCET
10 | K | 111251111 | Drcení ořezaných větví strojně - (štěpkování) o průměru větví do 100 mm | m3 | 2 |  | 0 | CS ÚRS 2017 01 |  |  | základní |  | 0 | 0 | 0 | 0 | 0 | 4 | K | 2 |  |  |  | ROZPOCET | 0 | 0 | 0 | 0 | 0 | 1 | 0 | 4 | -1449308889
| VV |  | "dle Technické zprávy D 1.1 - TZ , Projektové dokumentace D 1.1 -01 až D1.1 - 19 | [15 empty] | VV | 2 | 1 | True | 0 | ROZPOCET
| VV |  | Drcení ořezaných větví | [15 empty] | VV | 2 | 1 | True | 0 | ROZPOCET
| VV |  | 2 |  | 2 | [13 empty] | VV | 2 | 2 | True | 0 | ROZPOCET
| VV |  | Součet |  | 2 | [13 empty] | VV | 2 | 4 | True | 1 | ROZPOCET
| D | 2 | Zakládání |  |  |  | 0 | [5 empty] | 0 |  | 1902.1041 |  | 0 | 1 | D | 1 |  |  |  | ROZPOCET | [6 empty] | 0
11 | K | 271572211 | Podsyp pod základové konstrukce se zhutněním a urovnáním povrchu ze štěrkopísku netříděného | m3 | 582.803 |  | 0 | CS ÚRS 2017 01 |  |  | základní |  | 0 | 1.98 | 1153.9499 | 0 | 0 | 4 | K | 2 |  |  |  | ROZPOCET | 0 | 0 | 0 | 0 | 0 | 1 | 0 | 4 | -300784810
| VV |  | "dle Technické zprávy D 1.1 - TZ , Projektové dokumentace D 1.1 -01 až D1.1 - 19 | [15 empty] | VV | 2 | 1 | True | 0 | ROZPOCET
| VV |  | Skladba S5 celková výška 1,5 | [15 empty] | VV | 2 | 1 | True | 0 | ROZPOCET
| VV |  | 448,31*1,3 |  | 582.803 | [13 empty] | VV | 2 | 2 | True | 0 | ROZPOCET
| VV |  | Součet |  | 582.803 | [13 empty] | VV | 2 | 4 | True | 1 | ROZPOCET
12 | K | 271562211 | Podsyp pod základové konstrukce se zhutněním a urovnáním povrchu z kameniva drobného, frakce 0 - 4 mm | m3 | 89.662 |  | 0 | CS ÚRS 2017 01 |  |  | základní |  | 0 | 1.98 | 177.5308 | 0 | 0 | 4 | K | 2 |  |  |  | ROZPOCET | 0 | 0 | 0 | 0 | 0 | 1 | 0 | 4 | 1928861733
| VV |  | "dle Technické zprávy D 1.1 - TZ , Projektové dokumentace D 1.1 -01 až D1.1 - 19 | [15 empty] | VV | 2 | 1 | True | 0 | ROZPOCET
| VV |  | Skladba S5 celková výška 1,5m | [15 empty] | VV | 2 | 1 | True | 0 | ROZPOCET
| VV |  | 448,31*0,2 |  | 89.662 | [13 empty] | VV | 2 | 2 | True | 0 | ROZPOCET
| VV |  | Součet |  | 89.662 | [13 empty] | VV | 2 | 4 | True | 1 | ROZPOCET
13 | K | 274313811 | Základy z betonu prostého pasy betonu kamenem neprokládaného tř. C 25/30 | m3 | 2.369 |  | 0 | CS ÚRS 2017 01 |  |  | základní |  | 0 | 2.4533 | 5.8118 | 0 | 0 | 4 | K | 2 |  |  |  | ROZPOCET | 0 | 0 | 0 | 0 | 0 | 1 | 0 | 4 | 1570646482
| VV |  | "dle Technické zprávy D 1.1 - TZ , Projektové dokumentace D 1.1 -01 až D1.1 - 19 | [15 empty] | VV | 2 | 1 | True | 0 | ROZPOCET
| VV |  | Základy pod ocelové schodiště | [15 empty] | VV | 2 | 1 | True | 0 | ROZPOCET
| VV |  | 0,9*0,5*0,4 |  | 0.18 | [13 empty] | VV | 2 | 2 | True | 0 | ROZPOCET
| VV |  | Základy pod schodiště SB2 | [15 empty] | VV | 2 | 1 | True | 0 | ROZPOCET
| VV |  | 4,08*0,4*0,9 |  | 1.469 | [13 empty] | VV | 2 | 2 | True | 0 | ROZPOCET
| VV |  | Základy pod schodiště SB6 | [15 empty] | VV | 2 | 1 | True | 0 | ROZPOCET
| VV |  | 1*0,4*0,9*2 |  | 0.72 | [13 empty] | VV | 2 | 2 | True | 0 | ROZPOCET
| VV |  | Součet |  | 2.369 | [13 empty] | VV | 2 | 4 | True | 1 | ROZPOCET
14 | K | 275321511 | Základy z betonu železového (bez výztuže) patky z betonu bez zvýšených nároků na prostředí tř. C 25/30 | m3 | 16.32 |  | 0 | CS ÚRS 2017 01 |  |  | základní |  | 0 | 2.4533 | 40.0377 | 0 | 0 | 4 | K | 2 |  |  |  | ROZPOCET | 0 | 0 | 0 | 0 | 0 | 1 | 0 | 4 | -751737178
| VV |  | " dle stavebně konstrukčního řešení výkres číslo D.1.2.C 01-025 | [15 empty] | VV | 2 | 1 | True | 0 | ROZPOCET
| VV |  | Patka Z01 | [15 empty] | VV | 2 | 1 | True | 0 | ROZPOCET
| VV |  | 1,1*1,5*0,4*16 |  | 10.56 | [13 empty] | VV | 2 | 2 | True | 0 | ROZPOCET
| VV |  | Patka Z02 | [15 empty] | VV | 2 | 1 | True | 0 | ROZPOCET
| VV |  | 1,2*1,2*0,4*10 |  | 5.76 | [13 empty] | VV | 2 | 2 | True | 0 | ROZPOCET
| VV |  | Součet |  | 16.32 | [13 empty] | VV | 2 | 4 | True | 1 | ROZPOCET
15 | K | 274321511 | Základy z betonu železového (bez výztuže) pasy z betonu bez zvýšených nároků na prostředí tř. C 25/30 | m3 | 104.383 |  | 0 | CS ÚRS 2017 01 |  |  | základní |  | 0 | 2.4533 | 256.0818 | 0 | 0 | 4 | K | 2 |  |  |  | ROZPOCET | 0 | 0 | 0 | 0 | 0 | 1 | 0 | 4 | -1626041936
| VV |  | " dle stavebně konstrukčního řešení výkres číslo D.1.2.C 01-025 | [15 empty] | VV | 2 | 1 | True | 0 | ROZPOCET
| VV |  | Patka Z03 | [15 empty] | VV | 2 | 1 | True | 0 | ROZPOCET
| VV |  | 328*0,5*0,4 |  | 65.6 | [13 empty] | VV | 2 | 2 | True | 0 | ROZPOCET
| VV |  | Základový pás pro předsunutou štítovou stěnu | [15 empty] | VV | 2 | 1 | True | 0 | ROZPOCET
| VV |  | 19,85*(0,6*0,4+0,35*1,9) |  | 17.964 | [13 empty] | VV | 2 | 2 | True | 0 | ROZPOCET
| VV |  | Základový pás pro nově vyzděnou štítovou stěnu | [15 empty] | VV | 2 | 1 | True | 0 | ROZPOCET
| VV |  | 19,85*(1*0,4+1,3*0,35) |  | 16.972 | [13 empty] | VV | 2 | 2 | True | 0 | ROZPOCET
| VV |  | Mezisoučet |  | 100.536 | [13 empty] | VV | 2 | 3 | True | 0 | ROZPOCET
| VV |  | nadbetonávka základů u štítové stěny | [15 empty] | VV | 2 | 1 | True | 0 | ROZPOCET
| VV |  | 0,35*0,5*21,985 |  | 3.847 | [13 empty] | VV | 2 | 2 | True | 0 | ROZPOCET
| VV |  | Mezisoučet |  | 3.847 | [13 empty] | VV | 2 | 3 | True | 0 | ROZPOCET
| VV |  | Součet |  | 104.383 | [13 empty] | VV | 2 | 4 | True | 1 | ROZPOCET
16 | K | 275351215 | Bednění základových stěn patek svislé nebo šikmé (odkloněné), půdorysně přímé nebo zalomené ve volných nebo zapažených jámách, rýhách, šachtách, včetně případných vzpěr zřízení | m2 | 52.48 |  | 0 | CS ÚRS 2017 01 |  |  | základní |  | 0 | 0.00103 | 0.054054 | 0 | 0 | 4 | K | 2 |  |  |  | ROZPOCET | 0 | 0 | 0 | 0 | 0 | 1 | 0 | 4 | -2097892272
| VV |  | " dle stavebně konstrukčního řešení výkres číslo D.1.2.C 01-025 | [15 empty] | VV | 2 | 1 | True | 0 | ROZPOCET
| VV |  | Patka Z01 | [15 empty] | VV | 2 | 1 | True | 0 | ROZPOCET
| VV |  | 0,4*(1,1*2+1,5*2)*16 |  | 33.28 | [13 empty] | VV | 2 | 2 | True | 0 | ROZPOCET
| VV |  | Patka Z02 | [15 empty] | VV | 2 | 1 | True | 0 | ROZPOCET
| VV |  | 0,4*1,2*4*10 |  | 19.2 | [13 empty] | VV | 2 | 2 | True | 0 | ROZPOCET
| VV |  | Mezisoučet |  | 52.48 | [13 empty] | VV | 2 | 3 | True | 0 | ROZPOCET
| VV |  | Součet |  | 52.48 | [13 empty] | VV | 2 | 4 | True | 1 | ROZPOCET
17 | K | 275351216 | Bednění základových stěn patek svislé nebo šikmé (odkloněné), půdorysně přímé nebo zalomené ve volných nebo zapažených jámách, rýhách, šachtách, včetně případných vzpěr odstranění | m2 | 52.48 |  | 0 | CS ÚRS 2017 01 |  |  | základní |  | 0 | 0 | 0 | 0 | 0 | 4 | K | 2 |  |  |  | ROZPOCET | 0 | 0 | 0 | 0 | 0 | 1 | 0 | 4 | -896467208
| VV |  | 52,48 |  | 52.48 | [13 empty] | VV | 2 | 2 | True | 0 | ROZPOCET
| VV |  | Součet |  | 52.48 | [13 empty] | VV | 2 | 4 | True | 1 | ROZPOCET
18 | K | 274351215 | Bednění základových stěn pasů svislé nebo šikmé (odkloněné), půdorysně přímé nebo zalomené ve volných nebo zapažených jámách, rýhách, šachtách, včetně případných vzpěr zřízení | m2 | 443.185 |  | 0 | CS ÚRS 2017 01 |  |  | základní |  | 0 | 0.00103 | 0.45648 | 0 | 0 | 4 | K | 2 |  |  |  | ROZPOCET | 0 | 0 | 0 | 0 | 0 | 1 | 0 | 4 | 945092442
| VV |  | " dle stavebně konstrukčního řešení výkres číslo D.1.2.C 01-025 | [15 empty] | VV | 2 | 1 | True | 0 | ROZPOCET
| VV |  | Patka Z03 | [15 empty] | VV | 2 | 1 | True | 0 | ROZPOCET
| VV |  | 0,4*2*328 |  | 262.4 | [13 empty] | VV | 2 | 2 | True | 0 | ROZPOCET
| VV |  | Základový pás pro předsunutou štítovou stěnu | [15 empty] | VV | 2 | 1 | True | 0 | ROZPOCET
| VV |  | 19,85*(0,4*2+1,9*2) |  | 91.31 | [13 empty] | VV | 2 | 2 | True | 0 | ROZPOCET
| VV |  | Základový pás pro nově vyzděnou štítovou stěnu | [15 empty] | VV | 2 | 1 | True | 0 | ROZPOCET
| VV |  | 19,85*(0,4*2+1,3*2) |  | 67.49 | [13 empty] | VV | 2 | 2 | True | 0 | ROZPOCET
| VV |  | nadbetonávka základů u štítové stěny | [15 empty] | VV | 2 | 1 | True | 0 | ROZPOCET
| VV |  | 0,5*21,985*2 |  | 21.985 | [13 empty] | VV | 2 | 2 | True | 0 | ROZPOCET
| VV |  | Mezisoučet |  | 443.185 | [13 empty] | VV | 2 | 3 | True | 0 | ROZPOCET
| VV |  | Součet |  | 443.185 | [13 empty] | VV | 2 | 4 | True | 1 | ROZPOCET
19 | K | 274351216 | Bednění základových stěn pasů svislé nebo šikmé (odkloněné), půdorysně přímé nebo zalomené ve volných nebo zapažených jámách, rýhách, šachtách, včetně případných vzpěr odstranění | m2 | 443.185 |  | 0 | CS ÚRS 2017 01 |  |  | základní |  | 0 | 0 | 0 | 0 | 0 | 4 | K | 2 |  |  |  | ROZPOCET | 0 | 0 | 0 | 0 | 0 | 1 | 0 | 4 | 1089940646
| VV |  | 443,185 |  | 443.185 | [13 empty] | VV | 2 | 2 | True | 0 | ROZPOCET
| VV |  | Součet |  | 443.185 | [13 empty] | VV | 2 | 4 | True | 1 | ROZPOCET
20 | K | 274361821 | Výztuž základů pasů z betonářské oceli 10 505 (R) nebo BSt 500 | t | 9.5 |  | 0 | CS ÚRS 2017 01 |  |  | základní |  | 0 | 1.0602 | 10.0716 | 0 | 0 | 4 | K | 2 |  |  |  | ROZPOCET | 0 | 0 | 0 | 0 | 0 | 1 | 0 | 4 | -1390521038
| VV |  | " dle stavebně konstrukčního řešení výkres číslo D.1.2.C 01-025 | [15 empty] | VV | 2 | 1 | True | 0 | ROZPOCET
| VV |  | Základové patky a pásy | [15 empty] | VV | 2 | 1 | True | 0 | ROZPOCET
| VV |  | 9,5 |  | 9.5 | [13 empty] | VV | 2 | 2 | True | 0 | ROZPOCET
| VV |  | Součet |  | 9.5 | [13 empty] | VV | 2 | 4 | True | 1 | ROZPOCET
21 | K | 273321511 | Základy z betonu železového (bez výztuže) desky z betonu bez zvýšených nároků na prostředí tř. C 25/30 | m3 | 2.268 |  | 0 | CS ÚRS 2017 01 |  |  | základní |  | 0 | 2.4533 | 5.5641 | 0 | 0 | 4 | K | 2 |  |  |  | ROZPOCET | 0 | 0 | 0 | 0 | 0 | 1 | 0 | 4 | -986223665
| VV |  | " dle stavebně konstrukčního řešení výkres číslo D.1.2.C 01-025 | [15 empty] | VV | 2 | 1 | True | 0 | ROZPOCET
| VV |  | Základová deska výtahové šachty | [15 empty] | VV | 2 | 1 | True | 0 | ROZPOCET
| VV |  | 3,6*2,1*0,3 |  | 2.268 | [13 empty] | VV | 2 | 2 | True | 0 | ROZPOCET
| VV |  | Součet |  | 2.268 | [13 empty] | VV | 2 | 4 | True | 1 | ROZPOCET
22 | K | 273351215 | Bednění základových stěn desek svislé nebo šikmé (odkloněné), půdorysně přímé nebo zalomené ve volných nebo zapažených jámách, rýhách, šachtách, včetně případných vzpěr zřízení | m2 | 3.42 |  | 0 | CS ÚRS 2017 01 |  |  | základní |  | 0 | 0.00103 | 0.0035226 | 0 | 0 | 4 | K | 2 |  |  |  | ROZPOCET | 0 | 0 | 0 | 0 | 0 | 1 | 0 | 4 | -156337548
| VV |  | " dle stavebně konstrukčního řešení výkres číslo D.1.2.C 01-025 | [15 empty] | VV | 2 | 1 | True | 0 | ROZPOCET
| VV |  | Základová deska výtahové šachty | [15 empty] | VV | 2 | 1 | True | 0 | ROZPOCET
| VV |  | 0,3*(3,6*2+2,1*2) |  | 3.42 | [13 empty] | VV | 2 | 2 | True | 0 | ROZPOCET
| VV |  | Součet |  | 3.42 | [13 empty] | VV | 2 | 4 | True | 1 | ROZPOCET
23 | K | 273351216 | Bednění základových stěn desek svislé nebo šikmé (odkloněné), půdorysně přímé nebo zalomené ve volných nebo zapažených jámách, rýhách, šachtách, včetně případných vzpěr odstranění | m2 | 3.42 |  | 0 | CS ÚRS 2017 01 |  |  | základní |  | 0 | 0 | 0 | 0 | 0 | 4 | K | 2 |  |  |  | ROZPOCET | 0 | 0 | 0 | 0 | 0 | 1 | 0 | 4 | -2109291762
| VV |  | " dle stavebně konstrukčního řešení výkres číslo D.1.2.C 01-025 | [15 empty] | VV | 2 | 1 | True | 0 | ROZPOCET
| VV |  | Základová deska výtahové šachty | [15 empty] | VV | 2 | 1 | True | 0 | ROZPOCET
| VV |  | 0,3*(3,6*2+2,1*2) |  | 3.42 | [13 empty] | VV | 2 | 2 | True | 0 | ROZPOCET
| VV |  | Součet |  | 3.42 | [13 empty] | VV | 2 | 4 | True | 1 | ROZPOCET
24 | K | 275313711 | Základy z betonu prostého patky a bloky z betonu kamenem neprokládaného tř. C 20/25 | m3 | 31.9 |  | 0 | CS ÚRS 2017 01 |  |  | základní |  | 0 | 2.4533 | 78.26 | 0 | 0 | 4 | K | 2 |  |  |  | ROZPOCET | 0 | 0 | 0 | 0 | 0 | 1 | 0 | 4 | -994464155
| VV |  | "dle Technické zprávy D 1.1 - TZ , Projektové dokumentace D 1.1 -01 až D1.1 - 19 | [15 empty] | VV | 2 | 1 | True | 0 | ROZPOCET
| VV |  | Nabetonávky stávajících základů sloupů v řadě C - D | [15 empty] | VV | 2 | 1 | True | 0 | ROZPOCET
| VV |  | 16 |  | 16 | [13 empty] | VV | 2 | 2 | True | 0 | ROZPOCET
| VV |  | Nabetonávky v řadě C1 - D1 základ | [15 empty] | VV | 2 | 1 | True | 0 | ROZPOCET
| VV |  | 4,4 |  | 4.4 | [13 empty] | VV | 2 | 2 | True | 0 | ROZPOCET
| VV |  | Mezisoučet |  | 20.4 | [13 empty] | VV | 2 | 3 | True | 0 | ROZPOCET
| VV |  | Betonáž do výkopu | [15 empty] | VV | 2 | 1 | True | 0 | ROZPOCET
| VV |  | 11,5 |  | 11.5 | [13 empty] | VV | 2 | 2 | True | 0 | ROZPOCET
| VV |  | Součet |  | 31.9 | [13 empty] | VV | 2 | 4 | True | 1 | ROZPOCET
25 | K | 275351215 | Bednění základových stěn patek svislé nebo šikmé (odkloněné), půdorysně přímé nebo zalomené ve volných nebo zapažených jámách, rýhách, šachtách, včetně případných vzpěr zřízení | m2 | 70.32 |  | 0 | CS ÚRS 2017 01 |  |  | základní |  | 0 | 0.00103 | 0.07243 | 0 | 0 | 4 | K | 2 |  |  |  | ROZPOCET | 0 | 0 | 0 | 0 | 0 | 1 | 0 | 4 | -1071407314
| VV |  | "dle Technické zprávy D 1.1 - TZ , Projektové dokumentace D 1.1 -01 až D1.1 - 19 | [15 empty] | VV | 2 | 1 | True | 0 | ROZPOCET
| VV |  | Nabetonávky stávajících základů sloupů v řadě C - D | [15 empty] | VV | 2 | 1 | True | 0 | ROZPOCET
| VV |  | (0,95+1,85)*2*0,5*8 " osa C ! |  | 22.4 | [13 empty] | VV | 2 | 2 | True | 0 | ROZPOCET
| VV |  | (0,95+1,9)*2*0,65*7 " v ose D " |  | 25.935 | [13 empty] | VV | 2 | 2 | True | 0 | ROZPOCET
| VV |  | Nabetonávky v řadě C1 - D1 základ pás | [15 empty] | VV | 2 | 1 | True | 0 | ROZPOCET
| VV |  | 0,5*21,985*2 |  | 21.985 | [13 empty] | VV | 2 | 2 | True | 0 | ROZPOCET
| VV |  | Součet |  | 70.32 | [13 empty] | VV | 2 | 4 | True | 1 | ROZPOCET
26 | K | 275351216 | Bednění základových stěn patek svislé nebo šikmé (odkloněné), půdorysně přímé nebo zalomené ve volných nebo zapažených jámách, rýhách, šachtách, včetně případných vzpěr odstranění | m2 | 70.32 |  | 0 | CS ÚRS 2017 01 |  |  | základní |  | 0 | 0 | 0 | 0 | 0 | 4 | K | 2 |  |  |  | ROZPOCET | 0 | 0 | 0 | 0 | 0 | 1 | 0 | 4 | -2020642786
| VV |  | "dle Technické zprávy D 1.1 - TZ , Projektové dokumentace D 1.1 -01 až D1.1 - 19 | [15 empty] | VV | 2 | 1 | True | 0 | ROZPOCET
| VV |  | Nabetonávky stávajících základů sloupů vřadě C - D | [15 empty] | VV | 2 | 1 | True | 0 | ROZPOCET
| VV |  | (0,95+1,85)*2*0,5*8 " osa C ! |  | 22.4 | [13 empty] | VV | 2 | 2 | True | 0 | ROZPOCET
| VV |  | (0,95+1,9)*2*0,65*7 " v ose D " |  | 25.935 | [13 empty] | VV | 2 | 2 | True | 0 | ROZPOCET
| VV |  | Nabetonávky v řadě C1 - D1 základ pás | [15 empty] | VV | 2 | 1 | True | 0 | ROZPOCET
| VV |  | 0,5*21,985*2 |  | 21.985 | [13 empty] | VV | 2 | 2 | True | 0 | ROZPOCET
| VV |  | Součet |  | 70.32 | [13 empty] | VV | 2 | 4 | True | 1 | ROZPOCET
27 | K | 224511100 | Mikropiloty průměr do D 245 mm hl do 25 m hor. III a IV, kompletní provedení | m | 2184.5 |  | 0 |  |  |  | základní |  | 0 | 0.00058 | 1.267 | 0 | 0 | 4 | K | 2 |  |  |  | ROZPOCET | 0 | 0 | 0 | 0 | 0 | 1 | 0 | 4 | -2020896786
| VV |  | " dle stavebně konstrukčního řešení výkres číslo D.1.2.C 01-025 | [15 empty] | VV | 2 | 1 | True | 0 | ROZPOCET
| VV |  | Kompletní provedení mikropilot - vrty, injektáž , výstužná ocel, hlavy | [15 empty] | VV | 2 | 1 | True | 0 | ROZPOCET
| VV |  | Mikropiloty dl 6,5 m 133ks | [15 empty] | VV | 2 | 1 | True | 0 | ROZPOCET
| VV |  | 6,5*133 |  | 864.5 | [13 empty] | VV | 2 | 2 | True | 0 | ROZPOCET
| VV |  | Mikropiloty dl 8 m 165 ks | [15 empty] | VV | 2 | 1 | True | 0 | ROZPOCET
| VV |  | 8*165 |  | 1320 | [13 empty] | VV | 2 | 2 | True | 0 | ROZPOCET
| VV |  | Součet |  | 2184.5 | [13 empty] | VV | 2 | 4 | True | 1 | ROZPOCET
28 | K | 224511101 | Vlepená výztuž na stávající podlahu detaiil " b" pruměr 16 | ks | 80 |  | 0 |  |  |  | základní |  | 0 | 0.00058 | 0.0464 | 0 | 0 | 4 | K | 2 |  |  |  | ROZPOCET | 0 | 0 | 0 | 0 | 0 | 1 | 0 | 4 | 1990934956
| VV |  | " dle stavebně konstrukčního řešení výkres číslo D.1.2.C 01-025 | [15 empty] | VV | 2 | 1 | True | 0 | ROZPOCET
| VV |  | Nový základ bude napojen na stávající podlahu | [15 empty] | VV | 2 | 1 | True | 0 | ROZPOCET
| VV |  | Práce budou provedeny kompletně včetně navrtání , vlepení a materiálu | [15 empty] | VV | 2 | 1 | True | 0 | ROZPOCET
| VV |  | 80 |  | 80 | [13 empty] | VV | 2 | 2 | True | 0 | ROZPOCET
| VV |  | Součet |  | 80 | [13 empty] | VV | 2 | 4 | True | 1 | ROZPOCET
29 | K | 224511102 | Vlepená výztuž na stávající patku viz detail " c " průměr 14 | ks | 20 |  | 0 |  |  |  | základní |  | 0 | 0.00058 | 0.0116 | 0 | 0 | 4 | K | 2 |  |  |  | ROZPOCET | 0 | 0 | 0 | 0 | 0 | 1 | 0 | 4 | -1393902010
| VV |  | " dle stavebně konstrukčního řešení výkres číslo D.1.2.C 01-025 | [15 empty] | VV | 2 | 1 | True | 0 | ROZPOCET
| VV |  | Nový základ bude napojen na stávající patku | [15 empty] | VV | 2 | 1 | True | 0 | ROZPOCET
| VV |  | Práce budou provedeny kompletně včetně navrtání , vlepení a materiálu | [15 empty] | VV | 2 | 1 | True | 0 | ROZPOCET
| VV |  | 20 |  | 20 | [13 empty] | VV | 2 | 2 | True | 0 | ROZPOCET
| VV |  | Součet |  | 20 | [13 empty] | VV | 2 | 4 | True | 1 | ROZPOCET
30 | K | 279113133 | Základové zdi z tvárnic ztraceného bednění včetně výplně z betonu bez zvláštních nároků na vliv prostředí třídy C 16/20, tloušťky zdiva přes 200 do 250 mm | m2 | 237.956 |  | 0 | CS ÚRS 2017 01 |  |  | základní |  | 0 | 0.55291 | 131.5683 | 0 | 0 | 4 | K | 2 |  |  |  | ROZPOCET | 0 | 0 | 0 | 0 | 0 | 1 | 0 | 4 | 1525405751
| VV |  | "dle Technické zprávy D 1.1 - TZ , Projektové dokumentace D 1.1 -01 až D1.1 - 19 | [15 empty] | VV | 2 | 1 | True | 0 | ROZPOCET
| VV |  | ztracené bednění | [15 empty] | VV | 2 | 1 | True | 0 | ROZPOCET
| VV |  | (3,575+9,2+5,5+7+5,5+4+4+8+4+5,7+6,28+4+5,8+4+3+4+5,385+6+3+2*3,8+10,25+2,25+7,2)*1,9 |  | 237.956 | [13 empty] | VV | 2 | 2 | True | 0 | ROZPOCET
| VV |  | Součet |  | 237.956 | [13 empty] | VV | 2 | 4 | True | 1 | ROZPOCET
31 | K | 279361821 | Výztuž základových zdí nosných svislých nebo odkloněných od svislice, rovinných nebo oblých, deskových nebo žebrových, včetně výztuže jejich žeber z betonářské oceli 10 505 (R) nebo BSt 500 | t | 2.974 |  | 0 | CS ÚRS 2017 01 |  |  | základní |  | 0 | 1.0587 | 3.1486 | 0 | 0 | 4 | K | 2 |  |  |  | ROZPOCET | 0 | 0 | 0 | 0 | 0 | 1 | 0 | 4 | -564900386
| VV |  | "dle Technické zprávy D 1.1 - TZ , Projektové dokumentace D 1.1 -01 až D1.1 - 19 | [15 empty] | VV | 2 | 1 | True | 0 | ROZPOCET
| VV |  | výztuž do ztraceného bednění ztracené bednění | [15 empty] | VV | 2 | 1 | True | 0 | ROZPOCET
| VV |  | výstuž 12,5 kg / m2 | [15 empty] | VV | 2 | 1 | True | 0 | ROZPOCET
| VV |  | 237,956*12,5/1000 |  | 2.974 | [13 empty] | VV | 2 | 2 | True | 0 | ROZPOCET
| VV |  | Součet |  | 2.974 | [13 empty] | VV | 2 | 4 | True | 1 | ROZPOCET
32 | K | 346244811 | Přizdívky izolační a ochranné z cihel pálených na maltu MC-10 , se zatřenou cementovou omítkou z malty min. MC 10 tl. 20 mm z cihel plných dl. 290 mm, P 10 až P 20 tl. 65 mm | m2 | 237.956 |  | 0 | CS ÚRS 2017 01 |  |  | základní |  | 0 | 0.1604 | 38.1681 | 0 | 0 | 4 | K | 2 |  |  |  | ROZPOCET | 0 | 0 | 0 | 0 | 0 | 1 | 0 | 4 | 42326572
| VV |  | "dle Technické zprávy D 1.1 - TZ , Projektové dokumentace D 1.1 -01 až D1.1 - 19 | [15 empty] | VV | 2 | 1 | True | 0 | ROZPOCET
| VV |  | přizdívka ztraceného bednění | [15 empty] | VV | 2 | 1 | True | 0 | ROZPOCET
| VV |  | (3,575+9,2+5,5+7+5,5+4+4+8+4+5,7+6,28+4+5,8+4+3+4+5,385+6+3+2*3,8+10,25+2,25+7,2)*1,9 |  | 237.956 | [13 empty] | VV | 2 | 2 | True | 0 | ROZPOCET
| VV |  | Součet |  | 237.956 | [13 empty] | VV | 2 | 4 | True | 1 | ROZPOCET
| D | 3 | Svislé a kompletní konstrukce |  |  |  | 0 | [5 empty] | 0 |  | 1087.4717 |  | 0 | 1 | D | 1 |  |  |  | ROZPOCET | [6 empty] | 0
33 | K | 317998121 | Izolace tepelná mezi překlady z pěnového polystyrénu jakékoliv výšky, tloušťky přes 30 do 50 mm | m2 | 5.55 |  | 0 | CS ÚRS 2017 01 |  |  | základní |  | 0 | 0.00079 | 0.0043845 | 0 | 0 | 4 | K | 2 |  |  |  | ROZPOCET | 0 | 0 | 0 | 0 | 0 | 1 | 0 | 4 | -399953148
| VV |  | " dle stavebně konstrukčního řešení výkres číslo D.1.2.C 01-025 | [15 empty] | VV | 2 | 1 | True | 0 | ROZPOCET
| VV |  | Izolace věnce schodiště | [15 empty] | VV | 2 | 1 | True | 0 | ROZPOCET
| VV |  | ŽB věnec schodišťového jádra S1 3 ks | [15 empty] | VV | 2 | 1 | True | 0 | ROZPOCET
| VV |  | (3,1+0,3+0,3)*0,25*3 |  | 2.775 | [13 empty] | VV | 2 | 2 | True | 0 | ROZPOCET
| VV |  | Mezisoučet |  | 2.775 | [13 empty] | VV | 2 | 3 | True | 0 | ROZPOCET
| VV |  | ŽB věnec schodišťového jádra S2 3 ks | [15 empty] | VV | 2 | 1 | True | 0 | ROZPOCET
| VV |  | (3,1+0,3+0,3)*0,25*3 |  | 2.775 | [13 empty] | VV | 2 | 2 | True | 0 | ROZPOCET
| VV |  | Mezisoučet |  | 2.775 | [13 empty] | VV | 2 | 3 | True | 0 | ROZPOCET
| VV |  | Součet |  | 5.55 | [13 empty] | VV | 2 | 4 | True | 1 | ROZPOCET
34 | K | 311321611 | Nadzákladové zdi z betonu železového (bez výztuže) nosné bez zvláštních nároků na vliv prostředí tř. C 30/37 | m3 | 24.521 |  | 0 | CS ÚRS 2017 01 |  |  | základní |  | 0 | 2.4533 | 60.1571 | 0 | 0 | 4 | K | 2 |  |  |  | ROZPOCET | 0 | 0 | 0 | 0 | 0 | 1 | 0 | 4 | -321873960
| VV |  | " dle stavebně konstrukčního řešení výkres číslo D.1.2.C 01-025 | [15 empty] | VV | 2 | 1 | True | 0 | ROZPOCET
| VV |  | Stěna výtahové šachty | [15 empty] | VV | 2 | 1 | True | 0 | ROZPOCET
| VV |  | (3,6*2+1,5*2)*0,3*(6,89-0,25+1,3+0,3) |  | 25.214 | [13 empty] | VV | 2 | 2 | True | 0 | ROZPOCET
| VV |  | " Odpočet " - 0,3*1,1*2,1 |  | -0.693 | [13 empty] | VV | 2 | 2 | True | 0 | ROZPOCET
| VV |  | Součet |  | 24.521 | [13 empty] | VV | 2 | 4 | True | 1 | ROZPOCET
35 | K | 311351105 | Bednění nadzákladových zdí nosných svislé nebo šikmé (odkloněné), půdorysně přímé nebo zalomené ve volném prostranství, ve volných nebo zapažených jamách, rýhách, šachtách, včetně případných vzpěr, oboustranné za každou stranu zřízení | m2 | 168.78 |  | 0 | CS ÚRS 2017 01 |  |  | základní |  | 0 | 0.00109 | 0.18397 | 0 | 0 | 4 | K | 2 |  |  |  | ROZPOCET | 0 | 0 | 0 | 0 | 0 | 1 | 0 | 4 | 1057112658
| VV |  | " dle stavebně konstrukčního řešení výkres číslo D.1.2.C 01-025 | [15 empty] | VV | 2 | 1 | True | 0 | ROZPOCET
| VV |  | Stěna výtahové šachty | [15 empty] | VV | 2 | 1 | True | 0 | ROZPOCET
| VV |  | (3,6*2+2,1*2+3*2+1,5*2)*(6,89+1,31+0,3) |  | 173.4 | [13 empty] | VV | 2 | 2 | True | 0 | ROZPOCET
| VV |  | " Odpočet " - 2*1,1*2,1 |  | -4.62 | [13 empty] | VV | 2 | 2 | True | 0 | ROZPOCET
| VV |  | Součet |  | 168.78 | [13 empty] | VV | 2 | 4 | True | 1 | ROZPOCET
36 | K | 311351106 | Bednění nadzákladových zdí nosných svislé nebo šikmé (odkloněné), půdorysně přímé nebo zalomené ve volném prostranství, ve volných nebo zapažených jamách, rýhách, šachtách, včetně případných vzpěr, oboustranné za každou stranu odstranění | m2 | 168.78 |  | 0 | CS ÚRS 2017 01 |  |  | základní |  | 0 | 0 | 0 | 0 | 0 | 4 | K | 2 |  |  |  | ROZPOCET | 0 | 0 | 0 | 0 | 0 | 1 | 0 | 4 | -784593731
| VV |  | " dle stavebně konstrukčního řešení výkres číslo D.1.2.C 01-025 | [15 empty] | VV | 2 | 1 | True | 0 | ROZPOCET
| VV |  | Stěna výtahové šachty | [15 empty] | VV | 2 | 1 | True | 0 | ROZPOCET
| VV |  | (3,6*2+2,1*2+3*2+1,5*2)*(6,89+1,31+0,3) |  | 173.4 | [13 empty] | VV | 2 | 2 | True | 0 | ROZPOCET
| VV |  | " Odpočet " - 2*1,1*2,1 |  | -4.62 | [13 empty] | VV | 2 | 2 | True | 0 | ROZPOCET
| VV |  | Součet |  | 168.78 | [13 empty] | VV | 2 | 4 | True | 1 | ROZPOCET
37 | K | 311361821 | Výztuž nadzákladových zdí nosných svislých nebo odkloněných od svislice, rovných nebo oblých z betonářské oceli 10 505 (R) nebo BSt 500 | t | 2.3 |  | 0 | CS ÚRS 2017 01 |  |  | základní |  | 0 | 1.0488 | 2.4123 | 0 | 0 | 4 | K | 2 |  |  |  | ROZPOCET | 0 | 0 | 0 | 0 | 0 | 1 | 0 | 4 | -2098390624
| VV |  | " dle stavebně konstrukčního řešení výkres číslo D.1.2.C 01-025 | [15 empty] | VV | 2 | 1 | True | 0 | ROZPOCET
| VV |  | Výstuž základové desky a stěny výtahové šachty | [15 empty] | VV | 2 | 1 | True | 0 | ROZPOCET
| VV |  | 2,3 |  | 2.3 | [13 empty] | VV | 2 | 2 | True | 0 | ROZPOCET
| VV |  | Součet |  | 2.3 | [13 empty] | VV | 2 | 4 | True | 1 | ROZPOCET
38 | K | 341272632 | Stěny z přesných pórobetonových tvárnic nosné hladkých na tenké maltové lože, tloušťka stěny 300 mm, objemová hmotnost 500 kg/m3 | m2 | 2960 |  | 0 | CS ÚRS 2017 01 |  |  | základní |  | 0 | 0.21091 | 624.2936 | 0 | 0 | 4 | K | 2 |  |  |  | ROZPOCET | 0 | 0 | 0 | 0 | 0 | 1 | 0 | 4 | -843092563
| VV |  | "dle Technické zprávy D 1.1 - TZ , Projektové dokumentace D 1.1 -01 až D1.1 - 19 | [15 empty] | VV | 2 | 1 | True | 0 | ROZPOCET
| VV |  | 2960 |  | 2960 | [13 empty] | VV | 2 | 2 | True | 0 | ROZPOCET
| VV |  | Součet |  | 2960 | [13 empty] | VV | 2 | 4 | True | 1 | ROZPOCET
39 | K | 341272622 | Stěny z přesných pórobetonových tvárnic nosné hladkých na tenké maltové lože, tloušťka stěny 250 mm, objemová hmotnost 500 kg/m3 | m2 | 463.5 |  | 0 | CS ÚRS 2017 01 |  |  | základní |  | 0 | 0.17517 | 81.1913 | 0 | 0 | 4 | K | 2 |  |  |  | ROZPOCET | 0 | 0 | 0 | 0 | 0 | 1 | 0 | 4 | -1147185812
| VV |  | "dle Technické zprávy D 1.1 - TZ , Projektové dokumentace D 1.1 -01 až D1.1 - 19 | [15 empty] | VV | 2 | 1 | True | 0 | ROZPOCET
| VV |  | 463,5 |  | 463.5 | [13 empty] | VV | 2 | 2 | True | 0 | ROZPOCET
| VV |  | Součet |  | 463.5 | [13 empty] | VV | 2 | 4 | True | 1 | ROZPOCET
40 | K | 342272523 | Příčky z pórobetonových přesných příčkovek hladkých, objemové hmotnosti 500 kg/m3 na tenké maltové lože, tloušťky příčky 150 mm | m2 | 87.45 |  | 0 | CS ÚRS 2017 01 |  |  | základní |  | 0 | 0.10422 | 9.114 | 0 | 0 | 4 | K | 2 |  |  |  | ROZPOCET | 0 | 0 | 0 | 0 | 0 | 1 | 0 | 4 | -2006464924
| VV |  | "dle Technické zprávy D 1.1 - TZ , Projektové dokumentace D 1.1 -01 až D1.1 - 19 | [15 empty] | VV | 2 | 1 | True | 0 | ROZPOCET
| VV |  | 87,45 |  | 87.45 | [13 empty] | VV | 2 | 2 | True | 0 | ROZPOCET
| VV |  | Součet |  | 87.45 | [13 empty] | VV | 2 | 4 | True | 1 | ROZPOCET
41 | K | 342272323 | Příčky z pórobetonových přesných příčkovek hladkých, objemové hmotnosti 500 kg/m3 na tenké maltové lože, tloušťky příčky 100 mm | m2 | 34.85 |  | 0 | CS ÚRS 2017 01 |  |  | základní |  | 0 | 0.06982 | 2.4332 | 0 | 0 | 4 | K | 2 |  |  |  | ROZPOCET | 0 | 0 | 0 | 0 | 0 | 1 | 0 | 4 | 240658857
| VV |  | "dle Technické zprávy D 1.1 - TZ , Projektové dokumentace D 1.1 -01 až D1.1 - 19 | [15 empty] | VV | 2 | 1 | True | 0 | ROZPOCET
| VV |  | 34,85 |  | 34.85 | [13 empty] | VV | 2 | 2 | True | 0 | ROZPOCET
| VV |  | Součet |  | 34.85 | [13 empty] | VV | 2 | 4 | True | 1 | ROZPOCET
42 | K | 346971100 | Vložení izolace mezi příčku a stropní desku | m2 | 90 |  | 0 |  |  |  | základní |  | 0 | 0.00069 | 0.0621 | 0 | 0 | 4 | K | 2 |  |  |  | ROZPOCET | 0 | 0 | 0 | 0 | 0 | 1 | 0 | 4 | -794570551
| VV |  | " dle stavebně konstrukčního řešení výkres číslo D.1.2.C 01-025 | [15 empty] | VV | 2 | 1 | True | 0 | ROZPOCET
| VV |  | Vložení lepenky mezi zdivo a stropní desku | [15 empty] | VV | 2 | 1 | True | 0 | ROZPOCET
| VV |  | 300*0,3 |  | 90 | [13 empty] | VV | 2 | 2 | True | 0 | ROZPOCET
| VV |  | Součet |  | 90 | [13 empty] | VV | 2 | 4 | True | 1 | ROZPOCET
43 | K | 342241162 | Příčky nebo přizdívky jednoduché z cihel nebo příčkovek pálených na maltu MVC nebo MC plných P 7,5 až P 15 dl. 290 mm (290x140x65 mm) o tl. 140 mm | m2 | 1030 |  | 0 | CS ÚRS 2017 01 |  |  | základní |  | 0 | 0.23458 | 241.6174 | 0 | 0 | 4 | K | 2 |  |  |  | ROZPOCET | 0 | 0 | 0 | 0 | 0 | 1 | 0 | 4 | 429752917
| VV |  | "dle Technické zprávy D 1.1 - TZ , Projektové dokumentace D 1.1 -01 až D1.1 - 19 | [15 empty] | VV | 2 | 1 | True | 0 | ROZPOCET
| VV |  | viz výkres D 1.1 -11 | [15 empty] | VV | 2 | 1 | True | 0 | ROZPOCET
| VV |  | Veškeré zdivo na venkovním obvodu | [15 empty] | VV | 2 | 1 | True | 0 | ROZPOCET
| VV |  | nové zdivo | [15 empty] | VV | 2 | 1 | True | 0 | ROZPOCET
| VV |  | 250+190 |  | 440 | [13 empty] | VV | 2 | 2 | True | 0 | ROZPOCET
| VV |  | Zazdívky | [15 empty] | VV | 2 | 1 | True | 0 | ROZPOCET
| VV |  | 45+8+11+25+256+124+121 |  | 590 | [13 empty] | VV | 2 | 2 | True | 0 | ROZPOCET
| VV |  | Součet |  | 1030 | [13 empty] | VV | 2 | 4 | True | 1 | ROZPOCET
44 | K | 340238212 | Zazdívka otvorů v příčkách nebo stěnách plochy přes 0,25 m2 do 1 m2 cihlami pálenými, tl. přes 100 mm | m2 | 324.45 |  | 0 | CS ÚRS 2017 01 |  |  | základní |  | 0 | 0.25365 | 82.2967 | 0 | 0 | 4 | K | 2 |  |  |  | ROZPOCET | 0 | 0 | 0 | 0 | 0 | 1 | 0 | 4 | 1718323750
| VV |  | "dle Technické zprávy D 1.1 - TZ , Projektové dokumentace D 1.1 -01 až D1.1 - 19 | [15 empty] | VV | 2 | 1 | True | 0 | ROZPOCET
| VV |  | viz výkres D 1.1 -11 | [15 empty] | VV | 2 | 1 | True | 0 | ROZPOCET
| VV |  | Původní zdivo na obvodě bude opraveno | [15 empty] | VV | 2 | 1 | True | 0 | ROZPOCET
| VV |  | Výslednou jednotkou položky je výsledná plocha součtu jednotlivých opravovaných míst | [15 empty] | VV | 2 | 1 | True | 0 | ROZPOCET
| VV |  | součástí prací je odsekání ( vybourání ) vadných cihel pro výměnu | [15 empty] | VV | 2 | 1 | True | 0 | ROZPOCET
| VV |  | D 1-11 25% | [15 empty] | VV | 2 | 1 | True | 0 | ROZPOCET
| VV |  | 465*0,25 |  | 116.25 | [13 empty] | VV | 2 | 2 | True | 0 | ROZPOCET
| VV |  | A 1-11 15% | [15 empty] | VV | 2 | 1 | True | 0 | ROZPOCET
| VV |  | 710*0,15 |  | 106.5 | [13 empty] | VV | 2 | 2 | True | 0 | ROZPOCET
| VV |  | C 1-11 10% | [15 empty] | VV | 2 | 1 | True | 0 | ROZPOCET
| VV |  | 275*0,1 |  | 27.5 | [13 empty] | VV | 2 | 2 | True | 0 | ROZPOCET
| VV |  | B 1-11 10% | [15 empty] | VV | 2 | 1 | True | 0 | ROZPOCET
| VV |  | 267*0,1 |  | 26.7 | [13 empty] | VV | 2 | 2 | True | 0 | ROZPOCET
| VV |  | CD11 25% | [15 empty] | VV | 2 | 1 | True | 0 | ROZPOCET
| VV |  | 190*0,25 |  | 47.5 | [13 empty] | VV | 2 | 2 | True | 0 | ROZPOCET
| VV |  | Součet |  | 324.45 | [13 empty] | VV | 2 | 4 | True | 1 | ROZPOCET
45 | K | 342240000 | Příčky nebo přizdívky jednoduché z cihel nebo příčkovek pálených na maltu MVC nebo MC plných P 7,5 až P 15 dl. 290 mm (290x140x65 mm) o tl. 140 mm | m3 | -72.75 |  | 0 |  |  |  | základní |  | 0 | 0.23458 | -17.0657 | 0 | 0 | 4 | K | 2 |  |  |  | ROZPOCET | 0 | 0 | 0 | 0 | 0 | 1 | 0 | 4 | 887119248
| VV |  | "dle Technické zprávy D 1.1 - TZ , Projektové dokumentace D 1.1 -01 až D1.1 - 19 | [15 empty] | VV | 2 | 1 | True | 0 | ROZPOCET
| VV |  | viz výkres D 1.1 -11 | [15 empty] | VV | 2 | 1 | True | 0 | ROZPOCET
| VV |  | Použití původních cihel | [15 empty] | VV | 2 | 1 | True | 0 | ROZPOCET
| VV |  | 485*0,15*(-1) |  | -72.75 | [13 empty] | VV | 2 | 2 | True | 0 | ROZPOCET
| VV |  | Součet |  | -72.75 | [13 empty] | VV | 2 | 4 | True | 1 | ROZPOCET
46 | K | 342241192 | Příčky nebo přizdívky jednoduché z cihel nebo příčkovek pálených na maltu MVC nebo MC Příplatek k cenám za vyzdívání stěn nebo příček hrázděných do ocelové kostry | m2 | 1354.45 |  | 0 | CS ÚRS 2017 01 |  |  | základní |  | 0 | 0 | 0 | 0 | 0 | 4 | K | 2 |  |  |  | ROZPOCET | 0 | 0 | 0 | 0 | 0 | 1 | 0 | 4 | -1719135340
| VV |  | "dle Technické zprávy D 1.1 - TZ , Projektové dokumentace D 1.1 -01 až D1.1 - 19 | [15 empty] | VV | 2 | 1 | True | 0 | ROZPOCET
| VV |  | Doplňované zdivo a nové zdivo | [15 empty] | VV | 2 | 1 | True | 0 | ROZPOCET
| VV |  | 1030 |  | 1030 | [13 empty] | VV | 2 | 2 | True | 0 | ROZPOCET
| VV |  | Opravované zdivo | [15 empty] | VV | 2 | 1 | True | 0 | ROZPOCET
| VV |  | 324,45 |  | 324.45 | [13 empty] | VV | 2 | 2 | True | 0 | ROZPOCET
| VV |  | Součet |  | 1354.45 | [13 empty] | VV | 2 | 4 | True | 1 | ROZPOCET
47 | K | 317944323 | Válcované nosníky dodatečně osazované do připravených otvorů bez zazdění hlav č. 14 až 22 | t | 0.278 |  | 0 | CS ÚRS 2017 01 |  |  | základní |  | 0 | 1.09 | 0.30302 | 0 | 0 | 4 | K | 2 |  |  |  | ROZPOCET | 0 | 0 | 0 | 0 | 0 | 1 | 0 | 4 | -1057416301
| VV |  | Podle dokumentace číslo D/S0 1.13/01 - 07 a technické zprávy D SO 1,13/TZ | [15 empty] | VV | 2 | 1 | True | 0 | ROZPOCET
| VV |  | Ocelový překlad nad vrata | [15 empty] | VV | 2 | 1 | True | 0 | ROZPOCET
| VV |  | 42,3*(1,285*2+4)/1000 |  | 0.278 | [13 empty] | VV | 2 | 2 | True | 0 | ROZPOCET
| VV |  | Součet |  | 0.278 | [13 empty] | VV | 2 | 4 | True | 1 | ROZPOCET
48 | K | 346244381 | Plentování ocelových válcovaných nosníků jednostranné cihlami na maltu, výška stojiny do 200 mm | m2 | 2.628 |  | 0 | CS ÚRS 2017 01 |  |  | základní |  | 0 | 0.17818 | 0.46826 | 0 | 0 | 4 | K | 2 |  |  |  | ROZPOCET | 0 | 0 | 0 | 0 | 0 | 1 | 0 | 4 | 1418070460
| VV |  | Podle dokumentace číslo D/S0 1.13/01 - 07 a technické zprávy D SO 1,13/TZ | [15 empty] | VV | 2 | 1 | True | 0 | ROZPOCET
| VV |  | Ocelový překlad nad vrata | [15 empty] | VV | 2 | 1 | True | 0 | ROZPOCET
| VV |  | (1,285*2+4)*0,2*2 |  | 2.628 | [13 empty] | VV | 2 | 2 | True | 0 | ROZPOCET
| VV |  | Součet |  | 2.628 | [13 empty] | VV | 2 | 4 | True | 1 | ROZPOCET
| D | 4 | Vodorovné konstrukce |  |  |  | 0 | [5 empty] | 0 |  | 1197.718 |  | 0 | 1 | D | 1 |  |  |  | ROZPOCET | [6 empty] | 0
49 | K | 430321414 | Schodišťové konstrukce a rampy z betonu železového (bez výztuže) stupně, schodnice, ramena, podesty s nosníky tř. C 25/30 | m3 | 19.25 |  | 0 | CS ÚRS 2017 01 |  |  | základní |  | 0 | 2.4534 | 47.2274 | 0 | 0 | 4 | K | 2 |  |  |  | ROZPOCET | 0 | 0 | 0 | 0 | 0 | 1 | 0 | 4 | -1493933797
| VV |  | "dle Technické zprávy D 1.1 - TZ , Projektové dokumentace D 1.1 -01 až D1.1 - 19 | [15 empty] | VV | 2 | 1 | True | 0 | ROZPOCET
| VV |  | Schodiště SB1- SB 6 | [15 empty] | VV | 2 | 1 | True | 0 | ROZPOCET
| VV |  | 0,75+5+4+5,5+4 |  | 19.25 | [13 empty] | VV | 2 | 2 | True | 0 | ROZPOCET
| VV |  | Součet |  | 19.25 | [13 empty] | VV | 2 | 4 | True | 1 | ROZPOCET
50 | K | 430362021 | Výztuž schodišťových konstrukcí a ramp stupňů, schodnic, ramen, podest s nosníky ze svařovaných sítí z drátů typu KARI | t | 0.284 |  | 0 | CS ÚRS 2017 01 |  |  | základní |  | 0 | 1.0531 | 0.29907 | 0 | 0 | 4 | K | 2 |  |  |  | ROZPOCET | 0 | 0 | 0 | 0 | 0 | 1 | 0 | 4 | -1263860379
| VV |  | "dle Technické zprávy D 1.1 - TZ , Projektové dokumentace D 1.1 -01 až D1.1 - 19 | [15 empty] | VV | 2 | 1 | True | 0 | ROZPOCET
| VV |  | Schodiště SB1- SB 6 | [15 empty] | VV | 2 | 1 | True | 0 | ROZPOCET
| VV |  | (12+15+17+3)*5,5*1,1/1000 |  | 0.284 | [13 empty] | VV | 2 | 2 | True | 0 | ROZPOCET
| VV |  | Součet |  | 0.284 | [13 empty] | VV | 2 | 4 | True | 1 | ROZPOCET
51 | K | 433351131 | Bednění schodnic včetně podpěrné konstrukce výšky do 4 m půdorysně přímočarých zřízení | m2 | 19.425 |  | 0 | CS ÚRS 2017 01 |  |  | základní |  | 0 | 0.00874 | 0.16977 | 0 | 0 | 4 | K | 2 |  |  |  | ROZPOCET | 0 | 0 | 0 | 0 | 0 | 1 | 0 | 4 | -1054263570
| VV |  | "dle Technické zprávy D 1.1 - TZ , Projektové dokumentace D 1.1 -01 až D1.1 - 19 | [15 empty] | VV | 2 | 1 | True | 0 | ROZPOCET
| VV |  | Schodiště SB1 | [15 empty] | VV | 2 | 1 | True | 0 | ROZPOCET
| VV |  | (2,5+2+1,5+1+(0,8+1,5+1,7+2)*2)*0,16 |  | 3.04 | [13 empty] | VV | 2 | 2 | True | 0 | ROZPOCET
| VV |  | Schodiště SB2 | [15 empty] | VV | 2 | 1 | True | 0 | ROZPOCET
| VV |  | 9*0,168*4 |  | 6.048 | [13 empty] | VV | 2 | 2 | True | 0 | ROZPOCET
| VV |  | Schodiště SB3 | [15 empty] | VV | 2 | 1 | True | 0 | ROZPOCET
| VV |  | 3,6*9*0,162 |  | 5.249 | [13 empty] | VV | 2 | 2 | True | 0 | ROZPOCET
| VV |  | Schodiště S4 | [15 empty] | VV | 2 | 1 | True | 0 | ROZPOCET
| VV |  | 9*0,164*3 |  | 4.428 | [13 empty] | VV | 2 | 2 | True | 0 | ROZPOCET
| VV |  | Schodiště SB6 | [15 empty] | VV | 2 | 1 | True | 0 | ROZPOCET
| VV |  | 4*0,165*1 |  | 0.66 | [13 empty] | VV | 2 | 2 | True | 0 | ROZPOCET
| VV |  | Součet |  | 19.425 | [13 empty] | VV | 2 | 4 | True | 1 | ROZPOCET
52 | K | 433351132 | Bednění schodnic včetně podpěrné konstrukce výšky do 4 m půdorysně přímočarých odstranění | m2 | 19.425 |  | 0 | CS ÚRS 2017 01 |  |  | základní |  | 0 | 0 | 0 | 0 | 0 | 4 | K | 2 |  |  |  | ROZPOCET | 0 | 0 | 0 | 0 | 0 | 1 | 0 | 4 | -1781471770
| VV |  | "dle Technické zprávy D 1.1 - TZ , Projektové dokumentace D 1.1 -01 až D1.1 - 19 | [15 empty] | VV | 2 | 1 | True | 0 | ROZPOCET
| VV |  | Schodiště SB1 | [15 empty] | VV | 2 | 1 | True | 0 | ROZPOCET
| VV |  | (2,5+2+1,5+1+(0,8+1,5+1,7+2)*2)*0,16 |  | 3.04 | [13 empty] | VV | 2 | 2 | True | 0 | ROZPOCET
| VV |  | Schodiště SB2 | [15 empty] | VV | 2 | 1 | True | 0 | ROZPOCET
| VV |  | 9*0,168*4 |  | 6.048 | [13 empty] | VV | 2 | 2 | True | 0 | ROZPOCET
| VV |  | Schodiště SB3 | [15 empty] | VV | 2 | 1 | True | 0 | ROZPOCET
| VV |  | 3,6*9*0,162 |  | 5.249 | [13 empty] | VV | 2 | 2 | True | 0 | ROZPOCET
| VV |  | Schodiště S4 | [15 empty] | VV | 2 | 1 | True | 0 | ROZPOCET
| VV |  | 9*0,164*3 |  | 4.428 | [13 empty] | VV | 2 | 2 | True | 0 | ROZPOCET
| VV |  | Schodiště SB6 | [15 empty] | VV | 2 | 1 | True | 0 | ROZPOCET
| VV |  | 4*0,165*1 |  | 0.66 | [13 empty] | VV | 2 | 2 | True | 0 | ROZPOCET
| VV |  | Součet |  | 19.425 | [13 empty] | VV | 2 | 4 | True | 1 | ROZPOCET
53 | K | 174101102 | Zásyp sypaninou z jakékoliv horniny s uložením výkopku ve vrstvách se zhutněním v uzavřených prostorách s urovnáním povrchu zásypu | m3 | 23 |  | 0 | CS ÚRS 2017 01 |  |  | základní |  | 0 | 0 | 0 | 0 | 0 | 4 | K | 2 |  |  |  | ROZPOCET | 0 | 0 | 0 | 0 | 0 | 1 | 0 | 4 | 1286669629
| VV |  | "dle Technické zprávy D 1.1 - TZ , Projektové dokumentace D 1.1 -01 až D1.1 - 19 | [15 empty] | VV | 2 | 1 | True | 0 | ROZPOCET
| VV |  | Zásyp y schodů SB1- SB6 | [15 empty] | VV | 2 | 1 | True | 0 | ROZPOCET
| VV |  | 23 |  | 23 | [13 empty] | VV | 2 | 2 | True | 0 | ROZPOCET
| VV |  | Součet |  | 23 | [13 empty] | VV | 2 | 4 | True | 1 | ROZPOCET
54 | M | 583312010 | štěrkopísek netříděný stabilizační zemina | t | 48.3 |  | 0 | CS ÚRS 2017 01 |  |  | základní |  | 0 | 1 | 48.3 | 0 | 0 | 8 | M | 2 |  |  |  | ROZPOCET | 0 | 0 | 0 | 0 | 0 | 1 | 0 | 4 | -1644630914
| VV |  | "dle Technické zprávy D 1.1 - TZ , Projektové dokumentace D 1.1 -01 až D1.1 - 19 | [15 empty] | VV | 2 | 1 | True | 0 | ROZPOCET
| VV |  | Zásyp y schodů | [15 empty] | VV | 2 | 1 | True | 0 | ROZPOCET
| VV |  | 23*2,1 |  | 48.3 | [13 empty] | VV | 2 | 2 | True | 0 | ROZPOCET
| VV |  | Součet |  | 48.3 | [13 empty] | VV | 2 | 4 | True | 1 | ROZPOCET
55 | K | 411321616 | Stropy z betonu železového (bez výztuže) stropů deskových, plochých střech, desek balkonových, desek hřibových stropů včetně hlavic hřibových sloupů tř. C 30/37 | m3 | 381.352 |  | 0 | CS ÚRS 2017 01 |  |  | základní |  | 0 | 2.4534 | 935.6204 | 0 | 0 | 4 | K | 2 |  |  |  | ROZPOCET | 0 | 0 | 0 | 0 | 0 | 1 | 0 | 4 | -2077634242
| VV |  | " dle stavebně konstrukčního řešení výkres číslo D.1.2.C 01-025 | [15 empty] | VV | 2 | 1 | True | 0 | ROZPOCET
| VV |  | kota +6,89 | [15 empty] | VV | 2 | 1 | True | 0 | ROZPOCET
| VV |  | Stropy skladba S4a , 4b, 4c | [15 empty] | VV | 2 | 1 | True | 0 | ROZPOCET
| VV |  | 342,6 |  | 342.6 | [13 empty] | VV | 2 | 2 | True | 0 | ROZPOCET
| VV |  | Mezisoučet |  | 342.6 | [13 empty] | VV | 2 | 3 | True | 0 | ROZPOCET
| VV |  | kota skladba S7 | [15 empty] | VV | 2 | 1 | True | 0 | ROZPOCET
| VV |  | 77,55*0,2 |  | 15.51 | [13 empty] | VV | 2 | 2 | True | 0 | ROZPOCET
| VV |  | Mezisoučet |  | 15.51 | [13 empty] | VV | 2 | 3 | True | 0 | ROZPOCET
| VV |  | strop kota 3,55 | [15 empty] | VV | 2 | 1 | True | 0 | ROZPOCET
| VV |  | 8,155*11,4*0,25 |  | 23.242 | [13 empty] | VV | 2 | 2 | True | 0 | ROZPOCET
| VV |  | Součet |  | 381.352 | [13 empty] | VV | 2 | 4 | True | 1 | ROZPOCET
56 | K | 411351101 | Bednění stropů, kleneb nebo skořepin bez podpěrné konstrukce stropů deskových, balkonových nebo plošných konzol plné, rovné, popř. s náběhy zřízení | m2 | 1540.917 |  | 0 | CS ÚRS 2017 01 |  |  | základní |  | 0 | 0.00215 | 3.313 | 0 | 0 | 4 | K | 2 |  |  |  | ROZPOCET | 0 | 0 | 0 | 0 | 0 | 1 | 0 | 4 | 990064865
| VV |  | " dle stavebně konstrukčního řešení výkres číslo D.1.2.C 01-025 | [15 empty] | VV | 2 | 1 | True | 0 | ROZPOCET
| VV |  | kota +6,89 | [15 empty] | VV | 2 | 1 | True | 0 | ROZPOCET
| VV |  | Stropy skladba S4a , 4b, 4c | [15 empty] | VV | 2 | 1 | True | 0 | ROZPOCET
| VV |  | 1370,4 |  | 1370.4 | [13 empty] | VV | 2 | 2 | True | 0 | ROZPOCET
| VV |  | Mezisoučet |  | 1370.4 | [13 empty] | VV | 2 | 3 | True | 0 | ROZPOCET
| VV |  | kota skladba S7 | [15 empty] | VV | 2 | 1 | True | 0 | ROZPOCET
| VV |  | 77,55 |  | 77.55 | [13 empty] | VV | 2 | 2 | True | 0 | ROZPOCET
| VV |  | Mezisoučet |  | 77.55 | [13 empty] | VV | 2 | 3 | True | 0 | ROZPOCET
| VV |  | strop kota 3,55 | [15 empty] | VV | 2 | 1 | True | 0 | ROZPOCET
| VV |  | 8,155*11,4 |  | 92.967 | [13 empty] | VV | 2 | 2 | True | 0 | ROZPOCET
| VV |  | Součet |  | 1540.917 | [13 empty] | VV | 2 | 4 | True | 1 | ROZPOCET
57 | K | 411351102 | Bednění stropů, kleneb nebo skořepin bez podpěrné konstrukce stropů deskových, balkonových nebo plošných konzol plné, rovné, popř. s náběhy odstranění | m2 | 1540.917 |  | 0 | CS ÚRS 2017 01 |  |  | základní |  | 0 | 0 | 0 | 0 | 0 | 4 | K | 2 |  |  |  | ROZPOCET | 0 | 0 | 0 | 0 | 0 | 1 | 0 | 4 | -1283288990
| VV |  | " dle stavebně konstrukčního řešení výkres číslo D.1.2.C 01-025 | [15 empty] | VV | 2 | 1 | True | 0 | ROZPOCET
| VV |  | kota +6,89 | [15 empty] | VV | 2 | 1 | True | 0 | ROZPOCET
| VV |  | Stropy skladba S4a , 4b, 4c | [15 empty] | VV | 2 | 1 | True | 0 | ROZPOCET
| VV |  | 1370,4 |  | 1370.4 | [13 empty] | VV | 2 | 2 | True | 0 | ROZPOCET
| VV |  | Mezisoučet |  | 1370.4 | [13 empty] | VV | 2 | 3 | True | 0 | ROZPOCET
| VV |  | kota skladba S7 | [15 empty] | VV | 2 | 1 | True | 0 | ROZPOCET
| VV |  | 77,55 |  | 77.55 | [13 empty] | VV | 2 | 2 | True | 0 | ROZPOCET
| VV |  | Mezisoučet |  | 77.55 | [13 empty] | VV | 2 | 3 | True | 0 | ROZPOCET
| VV |  | strop kota 3,55 | [15 empty] | VV | 2 | 1 | True | 0 | ROZPOCET
| VV |  | 8,155*11,4 |  | 92.967 | [13 empty] | VV | 2 | 2 | True | 0 | ROZPOCET
| VV |  | Součet |  | 1540.917 | [13 empty] | VV | 2 | 4 | True | 1 | ROZPOCET
58 | K | 411354173 | Podpěrná konstrukce stropů výšky do 4 m se zesílením dna bednění na výměru m2 půdorysu pro zatížení betonovou směsí a výztuží přes 5 do 12 kPa zřízení | m2 | 1540.917 |  | 0 | CS ÚRS 2017 01 |  |  | základní |  | 0 | 0.00524 | 8.0744 | 0 | 0 | 4 | K | 2 |  |  |  | ROZPOCET | 0 | 0 | 0 | 0 | 0 | 1 | 0 | 4 | -71852389
| VV |  | " dle stavebně konstrukčního řešení výkres číslo D.1.2.C 01-025 | [15 empty] | VV | 2 | 1 | True | 0 | ROZPOCET
| VV |  | kota +6,89 | [15 empty] | VV | 2 | 1 | True | 0 | ROZPOCET
| VV |  | Stropy skladba S4a , 4b, 4c | [15 empty] | VV | 2 | 1 | True | 0 | ROZPOCET
| VV |  | 1370,4 |  | 1370.4 | [13 empty] | VV | 2 | 2 | True | 0 | ROZPOCET
| VV |  | Mezisoučet |  | 1370.4 | [13 empty] | VV | 2 | 3 | True | 0 | ROZPOCET
| VV |  | kota skladba S7 | [15 empty] | VV | 2 | 1 | True | 0 | ROZPOCET
| VV |  | 77,55 |  | 77.55 | [13 empty] | VV | 2 | 2 | True | 0 | ROZPOCET
| VV |  | Mezisoučet |  | 77.55 | [13 empty] | VV | 2 | 3 | True | 0 | ROZPOCET
| VV |  | strop kota 3,55 | [15 empty] | VV | 2 | 1 | True | 0 | ROZPOCET
| VV |  | 8,155*11,4 |  | 92.967 | [13 empty] | VV | 2 | 2 | True | 0 | ROZPOCET
| VV |  | Součet |  | 1540.917 | [13 empty] | VV | 2 | 4 | True | 1 | ROZPOCET
59 | K | 411354174 | Podpěrná konstrukce stropů výšky do 4 m se zesílením dna bednění na výměru m2 půdorysu pro zatížení betonovou směsí a výztuží přes 5 do 12 kPa odstranění | m2 | 1540.917 |  | 0 | CS ÚRS 2017 01 |  |  | základní |  | 0 | 0 | 0 | 0 | 0 | 4 | K | 2 |  |  |  | ROZPOCET | 0 | 0 | 0 | 0 | 0 | 1 | 0 | 4 | 682353281
| VV |  | " dle stavebně konstrukčního řešení výkres číslo D.1.2.C 01-025 | [15 empty] | VV | 2 | 1 | True | 0 | ROZPOCET
| VV |  | kota +6,89 | [15 empty] | VV | 2 | 1 | True | 0 | ROZPOCET
| VV |  | Stropy skladba S4a , 4b, 4c | [15 empty] | VV | 2 | 1 | True | 0 | ROZPOCET
| VV |  | 1370,4 |  | 1370.4 | [13 empty] | VV | 2 | 2 | True | 0 | ROZPOCET
| VV |  | Mezisoučet |  | 1370.4 | [13 empty] | VV | 2 | 3 | True | 0 | ROZPOCET
| VV |  | kota skladba S7 | [15 empty] | VV | 2 | 1 | True | 0 | ROZPOCET
| VV |  | 77,55 |  | 77.55 | [13 empty] | VV | 2 | 2 | True | 0 | ROZPOCET
| VV |  | Mezisoučet |  | 77.55 | [13 empty] | VV | 2 | 3 | True | 0 | ROZPOCET
| VV |  | strop kota 3,55 | [15 empty] | VV | 2 | 1 | True | 0 | ROZPOCET
| VV |  | 8,155*11,4 |  | 92.967 | [13 empty] | VV | 2 | 2 | True | 0 | ROZPOCET
| VV |  | Součet |  | 1540.917 | [13 empty] | VV | 2 | 4 | True | 1 | ROZPOCET
60 | K | 411354183 | Podpěrná konstrukce stropů Příplatek k cenám za podpěrnou konstrukci křížově zpevněnou pro výšku přes 4 do 6 m na výměru m2 půdorysu, pro zatížení betonovou směsí a výztuží přes 5 do 12 kPa zřízení | m2 | 1370.4 |  | 0 | CS ÚRS 2017 01 |  |  | základní |  | 0 | 0.00186 | 2.5489 | 0 | 0 | 4 | K | 2 |  |  |  | ROZPOCET | 0 | 0 | 0 | 0 | 0 | 1 | 0 | 4 | -987441014
| VV |  | " dle stavebně konstrukčního řešení výkres číslo D.1.2.C 01-025 | [15 empty] | VV | 2 | 1 | True | 0 | ROZPOCET
| VV |  | kota +6,89 | [15 empty] | VV | 2 | 1 | True | 0 | ROZPOCET
| VV |  | Stropy skladba S4a , 4b, 4c | [15 empty] | VV | 2 | 1 | True | 0 | ROZPOCET
| VV |  | 1370,4 |  | 1370.4 | [13 empty] | VV | 2 | 2 | True | 0 | ROZPOCET
| VV |  | Součet |  | 1370.4 | [13 empty] | VV | 2 | 4 | True | 1 | ROZPOCET
61 | K | 411354184 | Podpěrná konstrukce stropů Příplatek k cenám za podpěrnou konstrukci křížově zpevněnou pro výšku přes 4 do 6 m na výměru m2 půdorysu, pro zatížení betonovou směsí a výztuží přes 5 do 12 kPa odstranění | m2 | 1370.4 |  | 0 | CS ÚRS 2017 01 |  |  | základní |  | 0 | 0 | 0 | 0 | 0 | 4 | K | 2 |  |  |  | ROZPOCET | 0 | 0 | 0 | 0 | 0 | 1 | 0 | 4 | 22140681
| VV |  | " dle stavebně konstrukčního řešení výkres číslo D.1.2.C 01-025 | [15 empty] | VV | 2 | 1 | True | 0 | ROZPOCET
| VV |  | kota +6,89 | [15 empty] | VV | 2 | 1 | True | 0 | ROZPOCET
| VV |  | Stropy skladba S4a , 4b, 4c | [15 empty] | VV | 2 | 1 | True | 0 | ROZPOCET
| VV |  | 1370,4 |  | 1370.4 | [13 empty] | VV | 2 | 2 | True | 0 | ROZPOCET
| VV |  | Součet |  | 1370.4 | [13 empty] | VV | 2 | 4 | True | 1 | ROZPOCET
62 | K | 411361821 | Výztuž stropů prostě uložených, vetknutých, spojitých, deskových, trámových (žebrových, kazetových), s keramickými a jinými vložkami, konsolových nebo balkonových, hřibových včetně hlavic hřibových sloupů, plochých střech a pro zavěšení železobetonových podhledů z betonářské oceli 10 505 (R) nebo BSt 500 | t | 52.9 |  | 0 | CS ÚRS 2017 01 |  |  | základní |  | 0 | 1.0552 | 55.818 | 0 | 0 | 4 | K | 2 |  |  |  | ROZPOCET | 0 | 0 | 0 | 0 | 0 | 1 | 0 | 4 | -1663119166
| VV |  | " dle stavebně konstrukčního řešení výkres číslo D.1.2.C 01-025 | [15 empty] | VV | 2 | 1 | True | 0 | ROZPOCET
| VV |  | 52,9 |  | 52.9 | [13 empty] | VV | 2 | 2 | True | 0 | ROZPOCET
| VV |  | Součet |  | 52.9 | [13 empty] | VV | 2 | 4 | True | 1 | ROZPOCET
63 | K | 317998121 | Izolace tepelná mezi překlady z pěnového polystyrénu jakékoliv výšky, tloušťky přes 30 do 50 mm | m2 | 136 |  | 0 | CS ÚRS 2017 01 |  |  | základní |  | 0 | 0.00079 | 0.10744 | 0 | 0 | 4 | K | 2 |  |  |  | ROZPOCET | 0 | 0 | 0 | 0 | 0 | 1 | 0 | 4 | 332437905
| VV |  | " dle stavebně konstrukčního řešení výkres číslo D.1.2.C 01-025 | [15 empty] | VV | 2 | 1 | True | 0 | ROZPOCET
| VV |  | Vložení izoce k bednění na vnější straně desky | [15 empty] | VV | 2 | 1 | True | 0 | ROZPOCET
| VV |  | 340*0,4 |  | 136 | [13 empty] | VV | 2 | 2 | True | 0 | ROZPOCET
| VV |  | Součet |  | 136 | [13 empty] | VV | 2 | 4 | True | 1 | ROZPOCET
64 | K | 430321616 | Schodišťové konstrukce a rampy z betonu železového (bez výztuže) stupně, schodnice, ramena, podesty s nosníky tř. C 30/37 | m3 | 27.2 |  | 0 | CS ÚRS 2017 01 |  |  | základní |  | 0 | 2.4534 | 66.7317 | 0 | 0 | 4 | K | 2 |  |  |  | ROZPOCET | 0 | 0 | 0 | 0 | 0 | 1 | 0 | 4 | 1218082113
| VV |  | " dle stavebně konstrukčního řešení výkres číslo D.1.2.C 01-025 | [15 empty] | VV | 2 | 1 | True | 0 | ROZPOCET
| VV |  | Schodiště S1 + S2 | [15 empty] | VV | 2 | 1 | True | 0 | ROZPOCET
| VV |  | 27,2 |  | 27.2 | [13 empty] | VV | 2 | 2 | True | 0 | ROZPOCET
| VV |  | Součet |  | 27.2 | [13 empty] | VV | 2 | 4 | True | 1 | ROZPOCET
65 | K | 430361821 | Výztuž schodišťových konstrukcí a ramp stupňů, schodnic, ramen, podest s nosníky z betonářské oceli 10 505 (R) nebo BSt 500 | t | 4.3 |  | 0 | CS ÚRS 2017 01 |  |  | základní |  | 0 | 1.0489 | 4.5101 | 0 | 0 | 4 | K | 2 |  |  |  | ROZPOCET | 0 | 0 | 0 | 0 | 0 | 1 | 0 | 4 | 1010196787
| VV |  | " dle stavebně konstrukčního řešení výkres číslo D.1.2.C 01-025 | [15 empty] | VV | 2 | 1 | True | 0 | ROZPOCET
| VV |  | Výstuž společně pro schodiště a ˇB věnce | [15 empty] | VV | 2 | 1 | True | 0 | ROZPOCET
| VV |  | 4,3 |  | 4.3 | [13 empty] | VV | 2 | 2 | True | 0 | ROZPOCET
| VV |  | Součet |  | 4.3 | [13 empty] | VV | 2 | 4 | True | 1 | ROZPOCET
66 | K | 431351121 | Bednění podest, podstupňových desek a ramp včetně podpěrné konstrukce výšky do 4 m půdorysně přímočarých zřízení | m2 | 64.8 |  | 0 | CS ÚRS 2017 01 |  |  | základní |  | 0 | 0.01282 | 0.83074 | 0 | 0 | 4 | K | 2 |  |  |  | ROZPOCET | 0 | 0 | 0 | 0 | 0 | 1 | 0 | 4 | 744289937
| VV |  | " dle stavebně konstrukčního řešení výkres číslo D.1.2.C 01-025 | [15 empty] | VV | 2 | 1 | True | 0 | ROZPOCET
| VV |  | Podesty S1 | [15 empty] | VV | 2 | 1 | True | 0 | ROZPOCET
| VV |  | 2,5*(1,3*3+1,461*2+1,2( | [15 empty] | VV | 2 | 1 | True | 0 | ROZPOCET
| VV |  | Podesty S2 | [15 empty] | VV | 2 | 1 | True | 0 | ROZPOCET
| VV |  | 2,5*(1,3*3+1,461*2+1,2( | [15 empty] | VV | 2 | 1 | True | 0 | ROZPOCET
| VV |  | Mezisoučet |  | 0 | [13 empty] | VV | 2 | 3 | True | 0 | ROZPOCET
| VV |  | Schodišťové rameno | [15 empty] | VV | 2 | 1 | True | 0 | ROZPOCET
| VV |  | Schodiště S1 | [15 empty] | VV | 2 | 1 | True | 0 | ROZPOCET
| VV |  | 4,5*1,2*6 |  | 32.4 | [13 empty] | VV | 2 | 2 | True | 0 | ROZPOCET
| VV |  | Schodiště S2 | [15 empty] | VV | 2 | 1 | True | 0 | ROZPOCET
| VV |  | 4,5*1,2*6 |  | 32.4 | [13 empty] | VV | 2 | 2 | True | 0 | ROZPOCET
| VV |  | Mezisoučet |  | 64.8 | [13 empty] | VV | 2 | 3 | True | 0 | ROZPOCET
| VV |  | Součet |  | 64.8 | [13 empty] | VV | 2 | 4 | True | 1 | ROZPOCET
67 | K | 431351122 | Bednění podest, podstupňových desek a ramp včetně podpěrné konstrukce výšky do 4 m půdorysně přímočarých odstranění | m2 | 64.8 |  | 0 | CS ÚRS 2017 01 |  |  | základní |  | 0 | 0 | 0 | 0 | 0 | 4 | K | 2 |  |  |  | ROZPOCET | 0 | 0 | 0 | 0 | 0 | 1 | 0 | 4 | -1188726914
| VV |  | " dle stavebně konstrukčního řešení výkres číslo D.1.2.C 01-025 | [15 empty] | VV | 2 | 1 | True | 0 | ROZPOCET
| VV |  | Podesty S1 | [15 empty] | VV | 2 | 1 | True | 0 | ROZPOCET
| VV |  | 2,5*(1,3*3+1,461*2+1,2( | [15 empty] | VV | 2 | 1 | True | 0 | ROZPOCET
| VV |  | Podesty S2 | [15 empty] | VV | 2 | 1 | True | 0 | ROZPOCET
| VV |  | 2,5*(1,3*3+1,461*2+1,2( | [15 empty] | VV | 2 | 1 | True | 0 | ROZPOCET
| VV |  | Mezisoučet |  | 0 | [13 empty] | VV | 2 | 3 | True | 0 | ROZPOCET
| VV |  | Schodišťové rameno | [15 empty] | VV | 2 | 1 | True | 0 | ROZPOCET
| VV |  | Schodiště S1 | [15 empty] | VV | 2 | 1 | True | 0 | ROZPOCET
| VV |  | 4,5*1,2*6 |  | 32.4 | [13 empty] | VV | 2 | 2 | True | 0 | ROZPOCET
| VV |  | Schodiště S2 | [15 empty] | VV | 2 | 1 | True | 0 | ROZPOCET
| VV |  | 4,5*1,2*6 |  | 32.4 | [13 empty] | VV | 2 | 2 | True | 0 | ROZPOCET
| VV |  | Mezisoučet |  | 64.8 | [13 empty] | VV | 2 | 3 | True | 0 | ROZPOCET
| VV |  | Součet |  | 64.8 | [13 empty] | VV | 2 | 4 | True | 1 | ROZPOCET
68 | K | 434351141 | Bednění stupňů betonovaných na podstupňové desce nebo na terénu půdorysně přímočarých zřízení | m2 | 33.24 |  | 0 | CS ÚRS 2017 01 |  |  | základní |  | 0 | 0.00658 | 0.21872 | 0 | 0 | 4 | K | 2 |  |  |  | ROZPOCET | 0 | 0 | 0 | 0 | 0 | 1 | 0 | 4 | 1214187153
| VV |  | " dle stavebně konstrukčního řešení výkres číslo D.1.2.C 01-025 | [15 empty] | VV | 2 | 1 | True | 0 | ROZPOCET
| VV |  | Schodiště S1 | [15 empty] | VV | 2 | 1 | True | 0 | ROZPOCET
| VV |  | (14*0,159*2+15*0,159*2+14*0,157*2)*1,2 |  | 16.342 | [13 empty] | VV | 2 | 2 | True | 0 | ROZPOCET
| VV |  | Schodiště S2 | [15 empty] | VV | 2 | 1 | True | 0 | ROZPOCET
| VV |  | (14*0,167*2+15*0,167*2+14*0,157*2)*1,2 |  | 16.898 | [13 empty] | VV | 2 | 2 | True | 0 | ROZPOCET
| VV |  | Součet |  | 33.24 | [13 empty] | VV | 2 | 4 | True | 1 | ROZPOCET
69 | K | 434351142 | Bednění stupňů betonovaných na podstupňové desce nebo na terénu půdorysně přímočarých odstranění | m2 | 33.24 |  | 0 | CS ÚRS 2017 01 |  |  | základní |  | 0 | 0 | 0 | 0 | 0 | 4 | K | 2 |  |  |  | ROZPOCET | 0 | 0 | 0 | 0 | 0 | 1 | 0 | 4 | -254528290
| VV |  | " dle stavebně konstrukčního řešení výkres číslo D.1.2.C 01-025 | [15 empty] | VV | 2 | 1 | True | 0 | ROZPOCET
| VV |  | Schodiště S1 | [15 empty] | VV | 2 | 1 | True | 0 | ROZPOCET
| VV |  | (14*0,159*2+15*0,159*2+14*0,157*2)*1,2 |  | 16.342 | [13 empty] | VV | 2 | 2 | True | 0 | ROZPOCET
| VV |  | Schodiště S2 | [15 empty] | VV | 2 | 1 | True | 0 | ROZPOCET
| VV |  | (14*0,167*2+15*0,167*2+14*0,157*2)*1,2 |  | 16.898 | [13 empty] | VV | 2 | 2 | True | 0 | ROZPOCET
| VV |  | Součet |  | 33.24 | [13 empty] | VV | 2 | 4 | True | 1 | ROZPOCET
70 | K | 417321515 | Ztužující pásy a věnce z betonu železového (bez výztuže) tř. C 25/30 | m3 | 9.622 |  | 0 | CS ÚRS 2017 01 |  |  | základní |  | 0 | 2.4534 | 23.6066 | 0 | 0 | 4 | K | 2 |  |  |  | ROZPOCET | 0 | 0 | 0 | 0 | 0 | 1 | 0 | 4 | 840930153
| VV |  | " dle stavebně konstrukčního řešení výkres číslo D.1.2.C 01-025 | [15 empty] | VV | 2 | 1 | True | 0 | ROZPOCET
| VV |  | ŽB věnec schodišťového jádra S1 3 ks | [15 empty] | VV | 2 | 1 | True | 0 | ROZPOCET
| VV |  | (6,15+6,15+3,1)*0,3*0,25*3 |  | 3.465 | [13 empty] | VV | 2 | 2 | True | 0 | ROZPOCET
| VV |  | 3,1*0,25*0,25*3 |  | 0.581 | [13 empty] | VV | 2 | 2 | True | 0 | ROZPOCET
| VV |  | Mezisoučet |  | 4.046 | [13 empty] | VV | 2 | 3 | True | 0 | ROZPOCET
| VV |  | ŽB věnec schodišťového jádra S2 3 ks | [15 empty] | VV | 2 | 1 | True | 0 | ROZPOCET
| VV |  | (6,15+6,15+3,1)*0,3*0,25*3 |  | 3.465 | [13 empty] | VV | 2 | 2 | True | 0 | ROZPOCET
| VV |  | 3,1*0,25*0,25*3 |  | 0.581 | [13 empty] | VV | 2 | 2 | True | 0 | ROZPOCET
| VV |  | Mezisoučet |  | 4.046 | [13 empty] | VV | 2 | 3 | True | 0 | ROZPOCET
| VV |  | ŽB věnec výtahové šachty 2x | [15 empty] | VV | 2 | 1 | True | 0 | ROZPOCET
| VV |  | (3*2+2,1*2)*0,3*0,25*2 |  | 1.53 | [13 empty] | VV | 2 | 2 | True | 0 | ROZPOCET
| VV |  | Součet |  | 9.622 | [13 empty] | VV | 2 | 4 | True | 1 | ROZPOCET
71 | K | 417351115 | Bednění bočnic ztužujících pásů a věnců včetně vzpěr zřízení | m2 | 65.55 |  | 0 | CS ÚRS 2017 01 |  |  | základní |  | 0 | 0.00519 | 0.3402 | 0 | 0 | 4 | K | 2 |  |  |  | ROZPOCET | 0 | 0 | 0 | 0 | 0 | 1 | 0 | 4 | -1592772815
| VV |  | " dle stavebně konstrukčního řešení výkres číslo D.1.2.C 01-025 | [15 empty] | VV | 2 | 1 | True | 0 | ROZPOCET
| VV |  | ŽB věnec schodišťového jádra S1 3 ks | [15 empty] | VV | 2 | 1 | True | 0 | ROZPOCET
| VV |  | (3,1+6,7)*2*0,25*3 |  | 14.7 | [13 empty] | VV | 2 | 2 | True | 0 | ROZPOCET
| VV |  | (2,5+6,15)*2*0,25*3 |  | 12.975 | [13 empty] | VV | 2 | 2 | True | 0 | ROZPOCET
| VV |  | Mezisoučet |  | 27.675 | [13 empty] | VV | 2 | 3 | True | 0 | ROZPOCET
| VV |  | ŽB věnec schodišťového jádra S2 3 ks | [15 empty] | VV | 2 | 1 | True | 0 | ROZPOCET
| VV |  | (3,1+6,7)*2*0,25*3 |  | 14.7 | [13 empty] | VV | 2 | 2 | True | 0 | ROZPOCET
| VV |  | (2,5+6,15)*2*0,25*3 |  | 12.975 | [13 empty] | VV | 2 | 2 | True | 0 | ROZPOCET
| VV |  | Mezisoučet |  | 27.675 | [13 empty] | VV | 2 | 3 | True | 0 | ROZPOCET
| VV |  | ŽB věnec výtahové šachty 2x | [15 empty] | VV | 2 | 1 | True | 0 | ROZPOCET
| VV |  | (3,6+2,1)*2*0,25*2 |  | 5.7 | [13 empty] | VV | 2 | 2 | True | 0 | ROZPOCET
| VV |  | (1,5+3)*2*0,25*2 |  | 4.5 | [13 empty] | VV | 2 | 2 | True | 0 | ROZPOCET
| VV |  | Mezisoučet |  | 10.2 | [13 empty] | VV | 2 | 3 | True | 0 | ROZPOCET
| VV |  | Součet |  | 65.55 | [13 empty] | VV | 2 | 4 | True | 1 | ROZPOCET
72 | K | 417351116 | Bednění bočnic ztužujících pásů a věnců včetně vzpěr odstranění | m2 | 65.55 |  | 0 | CS ÚRS 2017 01 |  |  | základní |  | 0 | 0 | 0 | 0 | 0 | 4 | K | 2 |  |  |  | ROZPOCET | 0 | 0 | 0 | 0 | 0 | 1 | 0 | 4 | -1058486103
| VV |  | " dle stavebně konstrukčního řešení výkres číslo D.1.2.C 01-025 | [15 empty] | VV | 2 | 1 | True | 0 | ROZPOCET
| VV |  | ŽB věnec schodišťového jádra S1 3 ks | [15 empty] | VV | 2 | 1 | True | 0 | ROZPOCET
| VV |  | (3,1+6,7)*2*0,25*3 |  | 14.7 | [13 empty] | VV | 2 | 2 | True | 0 | ROZPOCET
| VV |  | (2,5+6,15)*2*0,25*3 |  | 12.975 | [13 empty] | VV | 2 | 2 | True | 0 | ROZPOCET
| VV |  | Mezisoučet |  | 27.675 | [13 empty] | VV | 2 | 3 | True | 0 | ROZPOCET
| VV |  | ŽB věnec schodišťového jádra S2 3 ks | [15 empty] | VV | 2 | 1 | True | 0 | ROZPOCET
| VV |  | (3,1+6,7)*2*0,25*3 |  | 14.7 | [13 empty] | VV | 2 | 2 | True | 0 | ROZPOCET
| VV |  | (2,5+6,15)*2*0,25*3 |  | 12.975 | [13 empty] | VV | 2 | 2 | True | 0 | ROZPOCET
| VV |  | Mezisoučet |  | 27.675 | [13 empty] | VV | 2 | 3 | True | 0 | ROZPOCET
| VV |  | ŽB věnec výtahové šachty 2x | [15 empty] | VV | 2 | 1 | True | 0 | ROZPOCET
| VV |  | (3,6+2,1)*2*0,25*2 |  | 5.7 | [13 empty] | VV | 2 | 2 | True | 0 | ROZPOCET
| VV |  | (1,5+3)*2*0,25*2 |  | 4.5 | [13 empty] | VV | 2 | 2 | True | 0 | ROZPOCET
| VV |  | Mezisoučet |  | 10.2 | [13 empty] | VV | 2 | 3 | True | 0 | ROZPOCET
| VV |  | Součet |  | 65.55 | [13 empty] | VV | 2 | 4 | True | 1 | ROZPOCET
73 | K | 634111100 | Obvodová dilatace z minerální vaty 1 cm | m2 | 6 |  | 0 |  |  |  | základní |  | 0 | 6e-05 | 0.00036 | 0 | 0 | 4 | K | 2 |  |  |  | ROZPOCET | 0 | 0 | 0 | 0 | 0 | 1 | 0 | 4 | 1856911072
| VV |  | "dle Technické zprávy D 1.1 - TZ , Projektové dokumentace D 1.1 -01 až D1.1 - 19 | [15 empty] | VV | 2 | 1 | True | 0 | ROZPOCET
| VV |  | Dilatace zdiva spojovacích krčků a únikových schdišť 2 . N.P. | [15 empty] | VV | 2 | 1 | True | 0 | ROZPOCET
| VV |  | 8*0,75 |  | 6 | [13 empty] | VV | 2 | 2 | True | 0 | ROZPOCET
| VV |  | Součet |  | 6 | [13 empty] | VV | 2 | 4 | True | 1 | ROZPOCET
74 | K | 634111101 | Obvodová dilatace z minerální vaty 2 cm | m2 | 19.6 |  | 0 |  |  |  | základní |  | 0 | 6e-05 | 0.001176 | 0 | 0 | 4 | K | 2 |  |  |  | ROZPOCET | 0 | 0 | 0 | 0 | 0 | 1 | 0 | 4 | 1351690642
| VV |  | "dle Technické zprávy D 1.1 - TZ , Projektové dokumentace D 1.1 -01 až D1.1 - 19 | [15 empty] | VV | 2 | 1 | True | 0 | ROZPOCET
| VV |  | Dilatace okolo prostupující jeřábové dráhy | [15 empty] | VV | 2 | 1 | True | 0 | ROZPOCET
| VV |  | 16*0,6 |  | 9.6 | [13 empty] | VV | 2 | 2 | True | 0 | ROZPOCET
| VV |  | Dilatace okolo ztužení v ose C | [15 empty] | VV | 2 | 1 | True | 0 | ROZPOCET
| VV |  | 20*0,4 |  | 8 | [13 empty] | VV | 2 | 2 | True | 0 | ROZPOCET
| VV |  | Dilatace předstěny dilatační šachty | [15 empty] | VV | 2 | 1 | True | 0 | ROZPOCET
| VV |  | 2 |  | 2 | [13 empty] | VV | 2 | 2 | True | 0 | ROZPOCET
| VV |  | Součet |  | 19.6 | [13 empty] | VV | 2 | 4 | True | 1 | ROZPOCET
| D | 6 | Úpravy povrchů, podlahy a osazování výplní |  |  |  | 0 | [5 empty] | 0 |  | 1629.0062 |  | 64.736 | 1 | D | 1 |  |  |  | ROZPOCET | [6 empty] | 0
75 | K | 631311124 | Mazanina z betonu prostého bez zvýšených nároků na prostředí tl. přes 80 do 120 mm tř. C 16/20 | m3 | 45.831 |  | 0 | CS ÚRS 2017 01 |  |  | základní |  | 0 | 2.2563 | 103.4103 | 0 | 0 | 4 | K | 2 |  |  |  | ROZPOCET | 0 | 0 | 0 | 0 | 0 | 1 | 0 | 4 | 399557166
| VV |  | "dle Technické zprávy D 1.1 - TZ , Projektové dokumentace D 1.1 -01 až D1.1 - 19 | [15 empty] | VV | 2 | 1 | True | 0 | ROZPOCET
| VV |  | Skladba S5 podkladní beton | [15 empty] | VV | 2 | 1 | True | 0 | ROZPOCET
| VV |  | 448,31*0,1 |  | 44.831 | [13 empty] | VV | 2 | 2 | True | 0 | ROZPOCET
| VV |  | Podkladní beton pod výtahovou šachtu | [15 empty] | VV | 2 | 1 | True | 0 | ROZPOCET
| VV |  | 4*2,5*0,1 |  | 1 | [13 empty] | VV | 2 | 2 | True | 0 | ROZPOCET
| VV |  | Součet |  | 45.831 | [13 empty] | VV | 2 | 4 | True | 1 | ROZPOCET
76 | K | 631311116 | Mazanina z betonu prostého bez zvýšených nároků na prostředí tl. přes 50 do 80 mm tř. C 25/30 | m3 | 112.154 |  | 0 | CS ÚRS 2017 01 |  |  | základní |  | 0 | 2.4533 | 275.1463 | 0 | 0 | 4 | K | 2 |  |  |  | ROZPOCET | 0 | 0 | 0 | 0 | 0 | 1 | 0 | 4 | -31878329
| VV |  | "dle Technické zprávy D 1.1 - TZ , Projektové dokumentace D 1.1 -01 až D1.1 - 19 | [15 empty] | VV | 2 | 1 | True | 0 | ROZPOCET
| VV |  | Skladba S4a | [15 empty] | VV | 2 | 1 | True | 0 | ROZPOCET
| VV |  | 1120,56*0,08 |  | 89.645 | [13 empty] | VV | 2 | 2 | True | 0 | ROZPOCET
| VV |  | Skladba S4b | [15 empty] | VV | 2 | 1 | True | 0 | ROZPOCET
| VV |  | 83,09*0,08 |  | 6.647 | [13 empty] | VV | 2 | 2 | True | 0 | ROZPOCET
| VV |  | Skladba S4c | [15 empty] | VV | 2 | 1 | True | 0 | ROZPOCET
| VV |  | 147,58*0,08 |  | 11.806 | [13 empty] | VV | 2 | 2 | True | 0 | ROZPOCET
| VV |  | Skladba S16 | [15 empty] | VV | 2 | 1 | True | 0 | ROZPOCET
| VV |  | 50,7*0,08 |  | 4.056 | [13 empty] | VV | 2 | 2 | True | 0 | ROZPOCET
| VV |  | Součet |  | 112.154 | [13 empty] | VV | 2 | 4 | True | 1 | ROZPOCET
77 | K | 631311126 | Mazanina z betonu prostého bez zvýšených nároků na prostředí tl. přes 80 do 120 mm tř. C 25/30 | m3 | 320.776 |  | 0 | CS ÚRS 2017 01 |  |  | základní |  | 0 | 2.4533 | 786.9566 | 0 | 0 | 4 | K | 2 |  |  |  | ROZPOCET | 0 | 0 | 0 | 0 | 0 | 1 | 0 | 4 | -1657418953
| VV |  | "dle Technické zprávy D 1.1 - TZ , Projektové dokumentace D 1.1 -01 až D1.1 - 19 | [15 empty] | VV | 2 | 1 | True | 0 | ROZPOCET
| VV |  | Skladba S3a+S3b | [15 empty] | VV | 2 | 1 | True | 0 | ROZPOCET
| VV |  | 776,16*0,15 |  | 116.424 | [13 empty] | VV | 2 | 2 | True | 0 | ROZPOCET
| VV |  | Skladba S5 | [15 empty] | VV | 2 | 1 | True | 0 | ROZPOCET
| VV |  | 448,31*0,15 |  | 67.247 | [13 empty] | VV | 2 | 2 | True | 0 | ROZPOCET
| VV |  | Skladba S6 | [15 empty] | VV | 2 | 1 | True | 0 | ROZPOCET
| VV |  | 914,03*0,15 |  | 137.105 | [13 empty] | VV | 2 | 2 | True | 0 | ROZPOCET
| VV |  | Součet |  | 320.776 | [13 empty] | VV | 2 | 4 | True | 1 | ROZPOCET
78 | K | 411354254 | Bednění stropů ztracené ocelové žebrované ze širokých tenkostěnných ohýbaných profilů (hraněných trapézových vln), bez úpravy povrchu otevřeného podhledu, bez podpěrné konstrukce, s osazením nasucho na zdech do připravených ozubů, popř. na rovných zdech, trámech, průvlacích, do traverz s povrchem pozinkovaným, výšky vln 92 mm, tl. plechu 0,88 mm | m2 | 59.49 |  | 0 | CS ÚRS 2017 01 |  |  | základní |  | 0 | 0.01297 | 0.77159 | 0 | 0 | 4 | K | 2 |  |  |  | ROZPOCET | 0 | 0 | 0 | 0 | 0 | 1 | 0 | 4 | 1769630454
| VV |  | "dle Technické zprávy D 1.1 - TZ , Projektové dokumentace D 1.1 -01 až D1.1 - 19 | [15 empty] | VV | 2 | 1 | True | 0 | ROZPOCET
| VV |  | Zastropení schodišť a výtahové šachty | [15 empty] | VV | 2 | 1 | True | 0 | ROZPOCET
| VV |  | 7,3*3,1+3,6*2,1+7,3*3 |  | 52.09 | [13 empty] | VV | 2 | 2 | True | 0 | ROZPOCET
| VV |  | zastopení krčků | [15 empty] | VV | 2 | 1 | True | 0 | ROZPOCET
| VV |  | 0,5*1,6*8 |  | 6.4 | [13 empty] | VV | 2 | 2 | True | 0 | ROZPOCET
| VV |  | Zastropení EPS | [15 empty] | VV | 2 | 1 | True | 0 | ROZPOCET
| VV |  | 1*1 |  | 1 | [13 empty] | VV | 2 | 2 | True | 0 | ROZPOCET
| VV |  | Součet |  | 59.49 | [13 empty] | VV | 2 | 4 | True | 1 | ROZPOCET
79 | K | 631311TR0 | Smykové trny | m | 22.04 |  | 0 |  |  |  | základní |  | 0 | 2.4533 | 54.0705 | 0 | 0 | 4 | K | 2 |  |  |  | ROZPOCET | 0 | 0 | 0 | 0 | 0 | 1 | 0 | 4 | -751823761
| VV |  | "dle Technické zprávy D 1.1 - TZ , Projektové dokumentace D 1.1 -01 až D1.1 - 19 | [15 empty] | VV | 2 | 1 | True | 0 | ROZPOCET
| VV |  | Měrnou jednotkou je délka ošetřené spáry trny | [15 empty] | VV | 2 | 1 | True | 0 | ROZPOCET
| VV |  | Skladba S3a | [15 empty] | VV | 2 | 1 | True | 0 | ROZPOCET
| VV |  | Smykové trny | [15 empty] | VV | 2 | 1 | True | 0 | ROZPOCET
| VV |  | 22,04 |  | 22.04 | [13 empty] | VV | 2 | 2 | True | 0 | ROZPOCET
| VV |  | Součet |  | 22.04 | [13 empty] | VV | 2 | 4 | True | 1 | ROZPOCET
80 | K | 631319171 | Příplatek k cenám mazanin za stržení povrchu spodní vrstvy mazaniny latí před vložením výztuže nebo pletiva pro tl. obou vrstev mazaniny přes 50 do 80 mm | m3 | 108.098 |  | 0 | CS ÚRS 2017 01 |  |  | základní |  | 0 | 0 | 0 | 0 | 0 | 4 | K | 2 |  |  |  | ROZPOCET | 0 | 0 | 0 | 0 | 0 | 1 | 0 | 4 | -1556490461
| VV |  | "dle Technické zprávy D 1.1 - TZ , Projektové dokumentace D 1.1 -01 až D1.1 - 19 | [15 empty] | VV | 2 | 1 | True | 0 | ROZPOCET
| VV |  | Skladba S4a | [15 empty] | VV | 2 | 1 | True | 0 | ROZPOCET
| VV |  | 1120,56*0,08 |  | 89.645 | [13 empty] | VV | 2 | 2 | True | 0 | ROZPOCET
| VV |  | Skladba S4b | [15 empty] | VV | 2 | 1 | True | 0 | ROZPOCET
| VV |  | 83,09*0,08 |  | 6.647 | [13 empty] | VV | 2 | 2 | True | 0 | ROZPOCET
| VV |  | Skladba S4c | [15 empty] | VV | 2 | 1 | True | 0 | ROZPOCET
| VV |  | 147,58*0,08 |  | 11.806 | [13 empty] | VV | 2 | 2 | True | 0 | ROZPOCET
| VV |  | Součet |  | 108.098 | [13 empty] | VV | 2 | 4 | True | 1 | ROZPOCET
81 | K | 631319173 | Příplatek k cenám mazanin za stržení povrchu spodní vrstvy mazaniny latí před vložením výztuže nebo pletiva pro tl. obou vrstev mazaniny přes 80 do 120 mm | m3 | 301.451 |  | 0 | CS ÚRS 2017 01 |  |  | základní |  | 0 | 0 | 0 | 0 | 0 | 4 | K | 2 |  |  |  | ROZPOCET | 0 | 0 | 0 | 0 | 0 | 1 | 0 | 4 | 12189317
| VV |  | "dle Technické zprávy D 1.1 - TZ , Projektové dokumentace D 1.1 -01 až D1.1 - 19 | [15 empty] | VV | 2 | 1 | True | 0 | ROZPOCET
| VV |  | Skladba S3a | [15 empty] | VV | 2 | 1 | True | 0 | ROZPOCET
| VV |  | 776,16*0,12 |  | 93.139 | [13 empty] | VV | 2 | 2 | True | 0 | ROZPOCET
| VV |  | Skladba S5 podlaha | [15 empty] | VV | 2 | 1 | True | 0 | ROZPOCET
| VV |  | 448,31*0,12 |  | 53.797 | [13 empty] | VV | 2 | 2 | True | 0 | ROZPOCET
| VV |  | Skladba S5 podkladní beton | [15 empty] | VV | 2 | 1 | True | 0 | ROZPOCET
| VV |  | 448,31*0,1 |  | 44.831 | [13 empty] | VV | 2 | 2 | True | 0 | ROZPOCET
| VV |  | Skladba S6 podkladní beton | [15 empty] | VV | 2 | 1 | True | 0 | ROZPOCET
| VV |  | 914,03*0,12 |  | 109.684 | [13 empty] | VV | 2 | 2 | True | 0 | ROZPOCET
| VV |  | Součet |  | 301.451 | [13 empty] | VV | 2 | 4 | True | 1 | ROZPOCET
82 | K | 631319181 | Příplatek k cenám mazanin za sklon přes 15 st. do 35 st. od vodorovné roviny mazanina tl. přes 50 do 80 mm | m3 | 11.806 |  | 0 | CS ÚRS 2017 01 |  |  | základní |  | 0 | 0 | 0 | 0 | 0 | 4 | K | 2 |  |  |  | ROZPOCET | 0 | 0 | 0 | 0 | 0 | 1 | 0 | 4 | -602948834
| VV |  | "dle Technické zprávy D 1.1 - TZ , Projektové dokumentace D 1.1 -01 až D1.1 - 19 | [15 empty] | VV | 2 | 1 | True | 0 | ROZPOCET
| VV |  | Skladba S4c | [15 empty] | VV | 2 | 1 | True | 0 | ROZPOCET
| VV |  | 147,58*0,08 |  | 11.806 | [13 empty] | VV | 2 | 2 | True | 0 | ROZPOCET
| VV |  | Součet |  | 11.806 | [13 empty] | VV | 2 | 4 | True | 1 | ROZPOCET
83 | K | 631362021 | Výztuž mazanin ze svařovaných sítí z drátů typu KARI | t | 32.866 |  | 0 | CS ÚRS 2017 01 |  |  | základní |  | 0 | 1.0531 | 34.6099 | 0 | 0 | 4 | K | 2 |  |  |  | ROZPOCET | 0 | 0 | 0 | 0 | 0 | 1 | 0 | 4 | 786257567
| VV |  | Mazaniny 8 cm | [15 empty] | VV | 2 | 1 | True | 0 | ROZPOCET
| VV |  | "dle Technické zprávy D 1.1 - TZ , Projektové dokumentace D 1.1 -01 až D1.1 - 19 | [15 empty] | VV | 2 | 1 | True | 0 | ROZPOCET
| VV |  | Mazaniny 8 cm | [15 empty] | VV | 2 | 1 | True | 0 | ROZPOCET
| VV |  | Skladba S4a | [15 empty] | VV | 2 | 1 | True | 0 | ROZPOCET
| VV |  | 1120,56*5,4*1,15/1000 |  | 6.959 | [13 empty] | VV | 2 | 2 | True | 0 | ROZPOCET
| VV |  | Skladba S4b | [15 empty] | VV | 2 | 1 | True | 0 | ROZPOCET
| VV |  | 83,09*5,4*1,15/1000 |  | 0.516 | [13 empty] | VV | 2 | 2 | True | 0 | ROZPOCET
| VV |  | Skladba S4c | [15 empty] | VV | 2 | 1 | True | 0 | ROZPOCET
| VV |  | 147,58*5,4*1,15/1000 |  | 0.916 | [13 empty] | VV | 2 | 2 | True | 0 | ROZPOCET
| VV |  |  |  | 0 | [13 empty] | VV | 2 | 2 | True | 0 | ROZPOCET
| VV |  | Mazaniny 12 cm | [15 empty] | VV | 2 | 1 | True | 0 | ROZPOCET
| VV |  | "dle Technické zprávy D 1.1 - TZ , Projektové dokumentace D 1.1 -01 až D1.1 - 19 | [15 empty] | VV | 2 | 1 | True | 0 | ROZPOCET
| VV |  | Skladba S3a | [15 empty] | VV | 2 | 1 | True | 0 | ROZPOCET
| VV |  | " podle výpisu "13,23 |  | 13.23 | [13 empty] | VV | 2 | 2 | True | 0 | ROZPOCET
| VV |  | Skladba S5 podlaha | [15 empty] | VV | 2 | 1 | True | 0 | ROZPOCET
| VV |  | 448,31*5,4*1,15/1000 |  | 2.784 | [13 empty] | VV | 2 | 2 | True | 0 | ROZPOCET
| VV |  | Skladba S5 podkladní betob | [15 empty] | VV | 2 | 1 | True | 0 | ROZPOCET
| VV |  | 448,31*5,4*1,15/1000 |  | 2.784 | [13 empty] | VV | 2 | 2 | True | 0 | ROZPOCET
| VV |  | Skladba S6 | [15 empty] | VV | 2 | 1 | True | 0 | ROZPOCET
| VV |  | 914,13*5,4*1,15/1000 |  | 5.677 | [13 empty] | VV | 2 | 2 | True | 0 | ROZPOCET
| VV |  | Součet |  | 32.866 | [13 empty] | VV | 2 | 4 | True | 1 | ROZPOCET
84 | K | 632451456 | Potěr pískocementový běžný tl. přes 40 do 50 mm tř. C 25 | m2 | 70.8 |  | 0 | CS ÚRS 2017 01 |  |  | základní |  | 0 | 0.1117 | 7.9084 | 0 | 0 | 4 | K | 2 |  |  |  | ROZPOCET | 0 | 0 | 0 | 0 | 0 | 1 | 0 | 4 | 860041905
| VV |  | "dle Technické zprávy D 1.1 - TZ , Projektové dokumentace D 1.1 -01 až D1.1 - 19 | [15 empty] | VV | 2 | 1 | True | 0 | ROZPOCET
| VV |  | Skladba S7 | [15 empty] | VV | 2 | 1 | True | 0 | ROZPOCET
| VV |  | 70,8 |  | 70.8 | [13 empty] | VV | 2 | 2 | True | 0 | ROZPOCET
| VV |  | Součet |  | 70.8 | [13 empty] | VV | 2 | 4 | True | 1 | ROZPOCET
85 | K | 632451400 | Vyspravení stávající podlahy | m2 | 2075 |  | 0 |  |  |  | základní |  | 0 | 0.1117 | 231.7775 | 0 | 0 | 4 | K | 2 |  |  |  | ROZPOCET | 0 | 0 | 0 | 0 | 0 | 1 | 0 | 4 | -856720785
| VV |  | "dle Technické zprávy D 1.1 - TZ , Projektové dokumentace D 1.1 -01 až D1.1 - 19 | [15 empty] | VV | 2 | 1 | True | 0 | ROZPOCET
| VV |  | Podlaha bude lokálně vyspravena, provedené práce jsou včetně materiálu 15% | [15 empty] | VV | 2 | 1 | True | 0 | ROZPOCET
| VV |  | Skladba S12 bude opraveno cca 15% z celkové plochy | [15 empty] | VV | 2 | 1 | True | 0 | ROZPOCET
| VV |  | 1246 |  | 1246 | [13 empty] | VV | 2 | 2 | True | 0 | ROZPOCET
| VV |  | Skladba S13 bude opraveno cca 15% z celkové plochy | [15 empty] | VV | 2 | 1 | True | 0 | ROZPOCET
| VV |  | 829 |  | 829 | [13 empty] | VV | 2 | 2 | True | 0 | ROZPOCET
| VV |  | Součet |  | 2075 | [13 empty] | VV | 2 | 4 | True | 1 | ROZPOCET
86 | K | 632451401 | Vyspravení stávající podlahy , žulové kostky | m2 | 433 |  | 0 |  |  |  | základní |  | 0 | 0.1117 | 48.3661 | 0 | 0 | 4 | K | 2 |  |  |  | ROZPOCET | 0 | 0 | 0 | 0 | 0 | 1 | 0 | 4 | -406321313
| VV |  | "dle Technické zprávy D 1.1 - TZ , Projektové dokumentace D 1.1 -01 až D1.1 - 19 | [15 empty] | VV | 2 | 1 | True | 0 | ROZPOCET
| VV |  | Podlaha S 13 bude lokálně vyspravena, žulové kostky budou přeskládány - 15 % | [15 empty] | VV | 2 | 1 | True | 0 | ROZPOCET
| VV |  | Skladba S13 výměra pro žulové kostky | [15 empty] | VV | 2 | 1 | True | 0 | ROZPOCET
| VV |  | 433 |  | 433 | [13 empty] | VV | 2 | 2 | True | 0 | ROZPOCET
| VV |  | Součet |  | 433 | [13 empty] | VV | 2 | 4 | True | 1 | ROZPOCET
87 | K | 631312141 | Doplnění dosavadních mazanin prostým betonem s dodáním hmot, bez potěru, plochy jednotlivě rýh v dosavadních mazaninách | m3 | 18.5 |  | 0 | CS ÚRS 2017 01 |  |  | základní |  | 0 | 2.2563 | 41.7423 | 0 | 0 | 4 | K | 2 |  |  |  | ROZPOCET | 0 | 0 | 0 | 0 | 0 | 1 | 0 | 4 | -1538032764
| VV |  | "dle Technické zprávy D 1.1 - TZ , Projektové dokumentace D 1.1 -01 až D1.1 - 19 | [15 empty] | VV | 2 | 1 | True | 0 | ROZPOCET
| VV |  | Doplnění podlah okolo řezů podlah pro základy | [15 empty] | VV | 2 | 1 | True | 0 | ROZPOCET
| VV |  | 11 |  | 11 | [13 empty] | VV | 2 | 2 | True | 0 | ROZPOCET
| VV |  | Doplnění mazanin po po realizaci kanalizace , horkovodu a vody | [15 empty] | VV | 2 | 1 | True | 0 | ROZPOCET
| VV |  | 7,5 |  | 7.5 | [13 empty] | VV | 2 | 2 | True | 0 | ROZPOCET
| VV |  | Součet |  | 18.5 | [13 empty] | VV | 2 | 4 | True | 1 | ROZPOCET
88 | K | 952905221 | Čištění objektů po zatopení nebo záplavách očištění od nánosu bahna tlakovou vodou stěn nebo podlah | m2 | 2508 |  | 0 | CS ÚRS 2017 01 |  |  | základní |  | 0 | 0 | 0 | 0 | 0 | 4 | K | 2 |  |  |  | ROZPOCET | 0 | 0 | 0 | 0 | 0 | 1 | 0 | 4 | 1735122203
| VV |  | "dle Technické zprávy D 1.1 - TZ , Projektové dokumentace D 1.1 -01 až D1.1 - 19 | [15 empty] | VV | 2 | 1 | True | 0 | ROZPOCET
| VV |  | Bude provedeni očištění stávající podlahy vodou včetně chemické přísady | [15 empty] | VV | 2 | 1 | True | 0 | ROZPOCET
| VV |  | Skladba S12 | [15 empty] | VV | 2 | 1 | True | 0 | ROZPOCET
| VV |  | 1246 |  | 1246 | [13 empty] | VV | 2 | 2 | True | 0 | ROZPOCET
| VV |  | Skladba S13 | [15 empty] | VV | 2 | 1 | True | 0 | ROZPOCET
| VV |  | 829 |  | 829 | [13 empty] | VV | 2 | 2 | True | 0 | ROZPOCET
| VV |  | Skladba S13 výměra pro žulové kostky | [15 empty] | VV | 2 | 1 | True | 0 | ROZPOCET
| VV |  | 433 |  | 433 | [13 empty] | VV | 2 | 2 | True | 0 | ROZPOCET
| VV |  | Součet |  | 2508 | [13 empty] | VV | 2 | 4 | True | 1 | ROZPOCET
89 | K | 622631001 | Spárování vnějších ploch pohledového zdiva z cihel, spárovací maltou stěn | m2 | 2937 |  | 0 |  |  |  | základní |  | 0 | 0.0027 | 7.9299 | 0 | 0 | 4 | K | 2 |  |  |  | ROZPOCET | 0 | 0 | 0 | 0 | 0 | 1 | 0 | 4 | 475808058
| VV |  | "dle Technické zprávy D 1.1 - TZ , Projektové dokumentace D 1.1 -01 až D1.1 - 19 | [15 empty] | VV | 2 | 1 | True | 0 | ROZPOCET
| VV |  | Celková plocha stěn | [15 empty] | VV | 2 | 1 | True | 0 | ROZPOCET
| VV |  | Nové zdivo | [15 empty] | VV | 2 | 1 | True | 0 | ROZPOCET
| VV |  | 1030 |  | 1030 | [13 empty] | VV | 2 | 2 | True | 0 | ROZPOCET
| VV |  | " opravované zdivo | [15 empty] | VV | 2 | 1 | True | 0 | ROZPOCET
| VV |  | D 1-11 | [15 empty] | VV | 2 | 1 | True | 0 | ROZPOCET
| VV |  | 465 |  | 465 | [13 empty] | VV | 2 | 2 | True | 0 | ROZPOCET
| VV |  | A 1-11 | [15 empty] | VV | 2 | 1 | True | 0 | ROZPOCET
| VV |  | 710 |  | 710 | [13 empty] | VV | 2 | 2 | True | 0 | ROZPOCET
| VV |  | C 1-11 | [15 empty] | VV | 2 | 1 | True | 0 | ROZPOCET
| VV |  | 275 |  | 275 | [13 empty] | VV | 2 | 2 | True | 0 | ROZPOCET
| VV |  | B 1-11 | [15 empty] | VV | 2 | 1 | True | 0 | ROZPOCET
| VV |  | 267 |  | 267 | [13 empty] | VV | 2 | 2 | True | 0 | ROZPOCET
| VV |  | CD11 | [15 empty] | VV | 2 | 1 | True | 0 | ROZPOCET
| VV |  | 190 |  | 190 | [13 empty] | VV | 2 | 2 | True | 0 | ROZPOCET
| VV |  | Součet |  | 2937 | [13 empty] | VV | 2 | 4 | True | 1 | ROZPOCET
90 | K | 612631001 | Spárování vnitřních ploch pohledového zdiva z cihel, spárovací maltou stěn | m2 | 2907.57 |  | 0 | CS ÚRS 2017 01 |  |  | základní |  | 0 | 0.0027 | 7.8504 | 0 | 0 | 4 | K | 2 |  |  |  | ROZPOCET | 0 | 0 | 0 | 0 | 0 | 1 | 0 | 4 | -769427373
| VV |  | "dle Technické zprávy D 1.1 - TZ , Projektové dokumentace D 1.1 -01 až D1.1 - 19 | [15 empty] | VV | 2 | 1 | True | 0 | ROZPOCET
| VV |  | Celková plocha stěn dtto venkovní fasáa | [15 empty] | VV | 2 | 1 | True | 0 | ROZPOCET
| VV |  | 2937 |  | 2937 | [13 empty] | VV | 2 | 2 | True | 0 | ROZPOCET
| VV |  | Odečet rohů | [15 empty] | VV | 2 | 1 | True | 0 | ROZPOCET
| VV |  | Sklad žáruvzdorného materiálu | [15 empty] | VV | 2 | 1 | True | 0 | ROZPOCET
| VV |  | 11,5*0,15*8*(-1) |  | -13.8 | [13 empty] | VV | 2 | 2 | True | 0 | ROZPOCET
| VV |  | Veronikárna | [15 empty] | VV | 2 | 1 | True | 0 | ROZPOCET
| VV |  | (13,23+12,82)*0,15*4*(-1) |  | -15.63 | [13 empty] | VV | 2 | 2 | True | 0 | ROZPOCET
| VV |  | Součet |  | 2907.57 | [13 empty] | VV | 2 | 4 | True | 1 | ROZPOCET
91 | K | 629995101 | Očištění vnějších ploch tlakovou vodou omytím | m2 | 6597.57 |  | 0 | CS ÚRS 2017 01 |  |  | základní |  | 0 | 0 | 0 | 0 | 0 | 4 | K | 2 |  |  |  | ROZPOCET | 0 | 0 | 0 | 0 | 0 | 1 | 0 | 4 | 1024737392
| VV |  | "dle Technické zprávy D 1.1 - TZ , Projektové dokumentace D 1.1 -01 až D1.1 - 19 | [15 empty] | VV | 2 | 1 | True | 0 | ROZPOCET
| VV |  | Očištění ploch vodou včetně chemické přísady | [15 empty] | VV | 2 | 1 | True | 0 | ROZPOCET
| VV |  | Celková plocha cihelných stěn - venkovní plocha | [15 empty] | VV | 2 | 1 | True | 0 | ROZPOCET
| VV |  | Nové zdivo | [15 empty] | VV | 2 | 1 | True | 0 | ROZPOCET
| VV |  | 1030 |  | 1030 | [13 empty] | VV | 2 | 2 | True | 0 | ROZPOCET
| VV |  | " opravované zdivo | [15 empty] | VV | 2 | 1 | True | 0 | ROZPOCET
| VV |  | D 1-11 | [15 empty] | VV | 2 | 1 | True | 0 | ROZPOCET
| VV |  | 465 |  | 465 | [13 empty] | VV | 2 | 2 | True | 0 | ROZPOCET
| VV |  | A 1-11 | [15 empty] | VV | 2 | 1 | True | 0 | ROZPOCET
| VV |  | 710 |  | 710 | [13 empty] | VV | 2 | 2 | True | 0 | ROZPOCET
| VV |  | C 1-11 | [15 empty] | VV | 2 | 1 | True | 0 | ROZPOCET
| VV |  | 275 |  | 275 | [13 empty] | VV | 2 | 2 | True | 0 | ROZPOCET
| VV |  | B 1-11 | [15 empty] | VV | 2 | 1 | True | 0 | ROZPOCET
| VV |  | 267 |  | 267 | [13 empty] | VV | 2 | 2 | True | 0 | ROZPOCET
| VV |  | CD11 | [15 empty] | VV | 2 | 1 | True | 0 | ROZPOCET
| VV |  | 190 |  | 190 | [13 empty] | VV | 2 | 2 | True | 0 | ROZPOCET
| VV |  |  |  | 0 | [13 empty] | VV | 2 | 2 | True | 0 | ROZPOCET
| VV |  | Vnitřní plocha cihelných stěn | [15 empty] | VV | 2 | 1 | True | 0 | ROZPOCET
| VV |  | 2907,57 |  | 2907.57 | [13 empty] | VV | 2 | 2 | True | 0 | ROZPOCET
| VV |  | Mezisoučet cihelné zdivo |  | 5844.57 | [13 empty] | VV | 2 | 3 | True | 0 | ROZPOCET
| VV |  |  |  | 0 | [13 empty] | VV | 2 | 2 | True | 0 | ROZPOCET
| VV |  |  |  | 0 | [13 empty] | VV | 2 | 2 | True | 0 | ROZPOCET
| VV |  | Podle dokumentace číslo D/S0 1.13/01 - 07 a technické zprávy D SO 1,13/TZ | [15 empty] | VV | 2 | 1 | True | 0 | ROZPOCET
| VV |  | 230 |  | 230 | [13 empty] | VV | 2 | 2 | True | 0 | ROZPOCET
| VV |  | 31 |  | 31 | [13 empty] | VV | 2 | 2 | True | 0 | ROZPOCET
| VV |  | 100 |  | 100 | [13 empty] | VV | 2 | 2 | True | 0 | ROZPOCET
| VV |  |  |  | 0 | [13 empty] | VV | 2 | 2 | True | 0 | ROZPOCET
| VV |  | 122 |  | 122 | [13 empty] | VV | 2 | 2 | True | 0 | ROZPOCET
| VV |  | 230 |  | 230 | [13 empty] | VV | 2 | 2 | True | 0 | ROZPOCET
| VV |  | 40 |  | 40 | [13 empty] | VV | 2 | 2 | True | 0 | ROZPOCET
| VV |  | Mezisoučet betonový povrch |  | 753 | [13 empty] | VV | 2 | 3 | True | 0 | ROZPOCET
| VV |  | Součet |  | 6597.57 | [13 empty] | VV | 2 | 4 | True | 1 | ROZPOCET
92 | K | 978023411 | Vyškrabání cementové malty ze spár zdiva cihelného mimo komínového | m2 | 4624 |  | 0 | CS ÚRS 2017 01 |  |  | základní |  | 0 | 0 | 0 | 0.014 | 64.736 | 4 | K | 2 |  |  |  | ROZPOCET | 0 | 0 | 0 | 0 | 0 | 1 | 0 | 4 | -1720630388
| VV |  | "dle Technické zprávy D 1.1 - TZ , Projektové dokumentace D 1.1 -01 až D1.1 - 19 | [15 empty] | VV | 2 | 1 | True | 0 | ROZPOCET
| VV |  | Celková plocha cihelných stěn - venkovní plocha | [15 empty] | VV | 2 | 1 | True | 0 | ROZPOCET
| VV |  | 4624 |  | 4624 | [13 empty] | VV | 2 | 2 | True | 0 | ROZPOCET
| VV |  | Součet |  | 4624 | [13 empty] | VV | 2 | 4 | True | 1 | ROZPOCET
93 | K | 783826675 | Hydrofobizační nátěr omítek silikonový, transparentní, povrchů hrubých betonových povrchů nebo omítek hrubých, rýhovaných tenkovrstvých nebo škrábaných (břízolitových) | m2 | 5707 |  | 0 | CS ÚRS 2017 01 |  |  | základní |  | 0 | 0.00015 | 0.85605 | 0 | 0 | 4 | K | 2 |  |  |  | ROZPOCET | 0 | 0 | 0 | 0 | 0 | 1 | 0 | 4 | 195641288
| VV |  | "dle Technické zprávy D 1.1 - TZ , Projektové dokumentace D 1.1 -01 až D1.1 - 19 | [15 empty] | VV | 2 | 1 | True | 0 | ROZPOCET
| VV |  | Hyddrofobizovaný nátěr fasády | [15 empty] | VV | 2 | 1 | True | 0 | ROZPOCET
| VV |  | Celková plocha stěn | [15 empty] | VV | 2 | 1 | True | 0 | ROZPOCET
| VV |  | Nové zdivo | [15 empty] | VV | 2 | 1 | True | 0 | ROZPOCET
| VV |  | 1030 |  | 1030 | [13 empty] | VV | 2 | 2 | True | 0 | ROZPOCET
| VV |  | " opravované zdivo | [15 empty] | VV | 2 | 1 | True | 0 | ROZPOCET
| VV |  | D 1-11 | [15 empty] | VV | 2 | 1 | True | 0 | ROZPOCET
| VV |  | 465 |  | 465 | [13 empty] | VV | 2 | 2 | True | 0 | ROZPOCET
| VV |  | A 1-11 | [15 empty] | VV | 2 | 1 | True | 0 | ROZPOCET
| VV |  | 710 |  | 710 | [13 empty] | VV | 2 | 2 | True | 0 | ROZPOCET
| VV |  | C 1-11 | [15 empty] | VV | 2 | 1 | True | 0 | ROZPOCET
| VV |  | 275 |  | 275 | [13 empty] | VV | 2 | 2 | True | 0 | ROZPOCET
| VV |  | B 1-11 | [15 empty] | VV | 2 | 1 | True | 0 | ROZPOCET
| VV |  | 267 |  | 267 | [13 empty] | VV | 2 | 2 | True | 0 | ROZPOCET
| VV |  | CD11 | [15 empty] | VV | 2 | 1 | True | 0 | ROZPOCET
| VV |  | 190 |  | 190 | [13 empty] | VV | 2 | 2 | True | 0 | ROZPOCET
| VV |  | Mezisoučet venkovní plochy |  | 2937 | [13 empty] | VV | 2 | 3 | True | 0 | ROZPOCET
| VV |  | "dle Technické zprávy D 1.1 - TZ , Projektové dokumentace D 1.1 -01 až D1.1 - 19 | [15 empty] | VV | 2 | 1 | True | 0 | ROZPOCET
| VV |  | Hydrofobizovaný nátěr - vnitřních stěn cihla | [15 empty] | VV | 2 | 1 | True | 0 | ROZPOCET
| VV |  | Osa A | [15 empty] | VV | 2 | 1 | True | 0 | ROZPOCET
| VV |  | 760 |  | 760 | [13 empty] | VV | 2 | 2 | True | 0 | ROZPOCET
| VV |  | Osa B | [15 empty] | VV | 2 | 1 | True | 0 | ROZPOCET
| VV |  | 410 |  | 410 | [13 empty] | VV | 2 | 2 | True | 0 | ROZPOCET
| VV |  | osa C | [15 empty] | VV | 2 | 1 | True | 0 | ROZPOCET
| VV |  | 380 |  | 380 | [13 empty] | VV | 2 | 2 | True | 0 | ROZPOCET
| VV |  | O sa D | [15 empty] | VV | 2 | 1 | True | 0 | ROZPOCET
| VV |  | 500 |  | 500 | [13 empty] | VV | 2 | 2 | True | 0 | ROZPOCET
| VV |  | OSA D SLOUPY | [15 empty] | VV | 2 | 1 | True | 0 | ROZPOCET
| VV |  | 90 |  | 90 | [13 empty] | VV | 2 | 2 | True | 0 | ROZPOCET
| VV |  | štít Veronikárny západ | [15 empty] | VV | 2 | 1 | True | 0 | ROZPOCET
| VV |  | 250 |  | 250 | [13 empty] | VV | 2 | 2 | True | 0 | ROZPOCET
| VV |  | štít skladu žáruvzdorného materiálu západ | [15 empty] | VV | 2 | 1 | True | 0 | ROZPOCET
| VV |  | 190*2 |  | 380 | [13 empty] | VV | 2 | 2 | True | 0 | ROZPOCET
| VV |  | Mezisoučet vnitřní plochy |  | 2770 | [13 empty] | VV | 2 | 3 | True | 0 | ROZPOCET
| VV |  | Součet |  | 5707 | [13 empty] | VV | 2 | 4 | True | 1 | ROZPOCET
94 | K | 783826605 | Hydrofobizační nátěr omítek silikonový, transparentní, povrchů hladkých betonových povrchů nebo povrchů z desek na bázi dřeva (dřevovláknitých apod.) | m2 | 655 |  | 0 | CS ÚRS 2017 01 |  |  | základní |  | 0 | 0.0001 | 0.0655 | 0 | 0 | 4 | K | 2 |  |  |  | ROZPOCET | 0 | 0 | 0 | 0 | 0 | 1 | 0 | 4 | -2025777015
| VV |  | "dle Technické zprávy D 1.1 - TZ , Projektové dokumentace D 1.1 -01 až D1.1 - 19 | [15 empty] | VV | 2 | 1 | True | 0 | ROZPOCET
| VV |  | Úpravy betonových soklů na fasádě | [15 empty] | VV | 2 | 1 | True | 0 | ROZPOCET
| VV |  | Pohled severní | [15 empty] | VV | 2 | 1 | True | 0 | ROZPOCET
| VV |  | 230 |  | 230 | [13 empty] | VV | 2 | 2 | True | 0 | ROZPOCET
| VV |  | Pohled severní - rampa 2x | [15 empty] | VV | 2 | 1 | True | 0 | ROZPOCET
| VV |  | 16*1*2 |  | 32 | [13 empty] | VV | 2 | 2 | True | 0 | ROZPOCET
| VV |  | Pohled jižní | [15 empty] | VV | 2 | 1 | True | 0 | ROZPOCET
| VV |  | 100 |  | 100 | [13 empty] | VV | 2 | 2 | True | 0 | ROZPOCET
| VV |  | Pohled východní | [15 empty] | VV | 2 | 1 | True | 0 | ROZPOCET
| VV |  | 31 |  | 31 | [13 empty] | VV | 2 | 2 | True | 0 | ROZPOCET
| VV |  | Mezisoučet |  | 393 | [13 empty] | VV | 2 | 3 | True | 0 | ROZPOCET
| VV |  | Vnitřní prostor | [15 empty] | VV | 2 | 1 | True | 0 | ROZPOCET
| VV |  | Osa A | [15 empty] | VV | 2 | 1 | True | 0 | ROZPOCET
| VV |  | 40+82 |  | 122 | [13 empty] | VV | 2 | 2 | True | 0 | ROZPOCET
| VV |  | Osa D | [15 empty] | VV | 2 | 1 | True | 0 | ROZPOCET
| VV |  | 140 |  | 140 | [13 empty] | VV | 2 | 2 | True | 0 | ROZPOCET
| VV |  | Mezisoučet |  | 262 | [13 empty] | VV | 2 | 3 | True | 0 | ROZPOCET
| VV |  | Součet |  | 655 | [13 empty] | VV | 2 | 4 | True | 1 | ROZPOCET
95 | K | 985312113 | Stěrka k vyrovnání ploch reprofilovaného betonu stěn, tloušťky přes 3 do 4 mm | m2 | 393 |  | 0 | CS ÚRS 2017 01 |  |  | základní |  | 0 | 0.00712 | 2.7982 | 0 | 0 | 4 | K | 2 |  |  |  | ROZPOCET | 0 | 0 | 0 | 0 | 0 | 1 | 0 | 4 | -1187758616
| VV |  | "dle Technické zprávy D 1.1 - TZ , Projektové dokumentace D 1.1 -01 až D1.1 - 19 | [15 empty] | VV | 2 | 1 | True | 0 | ROZPOCET
| VV |  | Úpravy betonových soklů na fasádě úprava stěrkou | [15 empty] | VV | 2 | 1 | True | 0 | ROZPOCET
| VV |  | Pohled severní | [15 empty] | VV | 2 | 1 | True | 0 | ROZPOCET
| VV |  | 230 |  | 230 | [13 empty] | VV | 2 | 2 | True | 0 | ROZPOCET
| VV |  | Pohled severní - rampa 2x | [15 empty] | VV | 2 | 1 | True | 0 | ROZPOCET
| VV |  | 16*1*2 |  | 32 | [13 empty] | VV | 2 | 2 | True | 0 | ROZPOCET
| VV |  | Pohled jižní | [15 empty] | VV | 2 | 1 | True | 0 | ROZPOCET
| VV |  | 100 |  | 100 | [13 empty] | VV | 2 | 2 | True | 0 | ROZPOCET
| VV |  | Pohled východní | [15 empty] | VV | 2 | 1 | True | 0 | ROZPOCET
| VV |  | 31 |  | 31 | [13 empty] | VV | 2 | 2 | True | 0 | ROZPOCET
| VV |  | Mezisoučet |  | 393 | [13 empty] | VV | 2 | 3 | True | 0 | ROZPOCET
| VV |  | Vnitřní prostor je cementová omítka | [15 empty] | VV | 2 | 1 | True | 0 | ROZPOCET
| VV |  | Součet |  | 393 | [13 empty] | VV | 2 | 4 | True | 1 | ROZPOCET
96 | K | 613331111 | Omítka cementová vnitřních ploch nanášená ručně jednovrstvá, tloušťky do 10 mm hrubá zatřená pilířů nebo sloupů svislých konstrukcí | m2 | 262 |  | 0 | CS ÚRS 2017 01 |  |  | základní |  | 0 | 0.021 | 5.502 | 0 | 0 | 4 | K | 2 |  |  |  | ROZPOCET | 0 | 0 | 0 | 0 | 0 | 1 | 0 | 4 | 2143546162
| VV |  | "dle Technické zprávy D 1.1 - TZ , Projektové dokumentace D 1.1 -01 až D1.1 - 19 | [15 empty] | VV | 2 | 1 | True | 0 | ROZPOCET
| VV |  | Vnitřní zatíratelná cementová omítka | [15 empty] | VV | 2 | 1 | True | 0 | ROZPOCET
| VV |  | Vnitřní prostor | [15 empty] | VV | 2 | 1 | True | 0 | ROZPOCET
| VV |  | Osa A | [15 empty] | VV | 2 | 1 | True | 0 | ROZPOCET
| VV |  | 40+82 |  | 122 | [13 empty] | VV | 2 | 2 | True | 0 | ROZPOCET
| VV |  | Osa D | [15 empty] | VV | 2 | 1 | True | 0 | ROZPOCET
| VV |  | 140 |  | 140 | [13 empty] | VV | 2 | 2 | True | 0 | ROZPOCET
| VV |  | Součet |  | 262 | [13 empty] | VV | 2 | 4 | True | 1 | ROZPOCET
97 | K | 319201321 | Vyrovnání nerovného povrchu vnitřního i vnějšího zdiva bez odsekání vadných cihel, maltou (s dodáním hmot) tl. do 30 mm | m2 | 140 |  | 0 | CS ÚRS 2017 01 |  |  | základní |  | 0 | 0.02857 | 3.9998 | 0 | 0 | 4 | K | 2 |  |  |  | ROZPOCET | 0 | 0 | 0 | 0 | 0 | 1 | 0 | 4 | 1848071632
| VV |  | "dle Technické zprávy D 1.1 - TZ , Projektové dokumentace D 1.1 -01 až D1.1 - 19 | [15 empty] | VV | 2 | 1 | True | 0 | ROZPOCET
| VV |  | Vnitřní prostor | [15 empty] | VV | 2 | 1 | True | 0 | ROZPOCET
| VV |  | Osa D | [15 empty] | VV | 2 | 1 | True | 0 | ROZPOCET
| VV |  | 140 |  | 140 | [13 empty] | VV | 2 | 2 | True | 0 | ROZPOCET
| VV |  | Součet |  | 140 | [13 empty] | VV | 2 | 4 | True | 1 | ROZPOCET
98 | K | 319202321 | Vyrovnání nerovného povrchu vnitřního i vnějšího zdiva přizděním, tl. přes 30 do 80 mm | m2 | 90 |  | 0 | CS ÚRS 2017 01 |  |  | základní |  | 0 | 0.04795 | 4.3155 | 0 | 0 | 4 | K | 2 |  |  |  | ROZPOCET | 0 | 0 | 0 | 0 | 0 | 1 | 0 | 4 | 2136703456
| VV |  | "dle Technické zprávy D 1.1 - TZ , Projektové dokumentace D 1.1 -01 až D1.1 - 19 | [15 empty] | VV | 2 | 1 | True | 0 | ROZPOCET
| VV |  | Vnitřní prostor | [15 empty] | VV | 2 | 1 | True | 0 | ROZPOCET
| VV |  | Osa D | [15 empty] | VV | 2 | 1 | True | 0 | ROZPOCET
| VV |  | 90 |  | 90 | [13 empty] | VV | 2 | 2 | True | 0 | ROZPOCET
| VV |  | Součet |  | 90 | [13 empty] | VV | 2 | 4 | True | 1 | ROZPOCET
99 | K | 612142001 | Potažení vnitřních ploch pletivem v ploše nebo pruzích, na plném podkladu sklovláknitým vtlačením do tmelu stěn | m2 | 116.7 |  | 0 | CS ÚRS 2017 01 |  |  | základní |  | 0 | 0.00489 | 0.57066 | 0 | 0 | 4 | K | 2 |  |  |  | ROZPOCET | 0 | 0 | 0 | 0 | 0 | 1 | 0 | 4 | -2012315763
| VV |  | "dle Technické zprávy D 1.1 - TZ , Projektové dokumentace D 1.1 -01 až D1.1 - 19 | [15 empty] | VV | 2 | 1 | True | 0 | ROZPOCET
| VV |  | 3. NP - ŠTUK NA POROBETON | [15 empty] | VV | 2 | 1 | True | 0 | ROZPOCET
| VV |  | 116,7 |  | 116.7 | [13 empty] | VV | 2 | 2 | True | 0 | ROZPOCET
| VV |  | Součet |  | 116.7 | [13 empty] | VV | 2 | 4 | True | 1 | ROZPOCET
100 | K | 612142000 | Potažení vnitřních ploch pletivem v ploše nebo pruzích, na plném podkladu sklovláknitým vtlačením do tmelu stěn | m2 | 116.7 |  | 0 |  |  |  | základní |  | 0 | 0.00489 | 0.57066 | 0 | 0 | 4 | K | 2 |  |  |  | ROZPOCET | 0 | 0 | 0 | 0 | 0 | 1 | 0 | 4 | 1619782857
| VV |  | "dle Technické zprávy D 1.1 - TZ , Projektové dokumentace D 1.1 -01 až D1.1 - 19 | [15 empty] | VV | 2 | 1 | True | 0 | ROZPOCET
| VV |  | 3. NP - ŠTUK NA POROBETON | [15 empty] | VV | 2 | 1 | True | 0 | ROZPOCET
| VV |  | 116,7 |  | 116.7 | [13 empty] | VV | 2 | 2 | True | 0 | ROZPOCET
| VV |  |  |  | 0 | [13 empty] | VV | 2 | 2 | True | 0 | ROZPOCET
| VV |  | Součet |  | 116.7 | [13 empty] | VV | 2 | 4 | True | 1 | ROZPOCET
101 | K | 622321131 | Potažení vnějších ploch štukem aktivovaným, tloušťky do 3 mm stěn | m2 | 252.27 |  | 0 | CS ÚRS 2017 01 |  |  | základní |  | 0 | 0.00273 | 0.6887 | 0 | 0 | 4 | K | 2 |  |  |  | ROZPOCET | 0 | 0 | 0 | 0 | 0 | 1 | 0 | 4 | 1309283681
| VV |  | "dle Technické zprávy D 1.1 - TZ , Projektové dokumentace D 1.1 -01 až D1.1 - 19 | [15 empty] | VV | 2 | 1 | True | 0 | ROZPOCET
| VV |  | 3. NP - ŠTUK NA POROBETON | [15 empty] | VV | 2 | 1 | True | 0 | ROZPOCET
| VV |  | 116,7 |  | 116.7 | [13 empty] | VV | 2 | 2 | True | 0 | ROZPOCET
| VV |  | Mezisoučet |  | 116.7 | [13 empty] | VV | 2 | 3 | True | 0 | ROZPOCET
| VV |  | ¨venkovní prostor 2. NP | [15 empty] | VV | 2 | 1 | True | 0 | ROZPOCET
| VV |  | 135,57 |  | 135.57 | [13 empty] | VV | 2 | 2 | True | 0 | ROZPOCET
| VV |  | Součet |  | 252.27 | [13 empty] | VV | 2 | 4 | True | 1 | ROZPOCET
102 | K | 622321100 | Zatíraná omítka | m2 | 2483.7 |  | 0 |  |  |  | základní |  | 0 | 0.00273 | 6.7805 | 0 | 0 | 4 | K | 2 |  |  |  | ROZPOCET | 0 | 0 | 0 | 0 | 0 | 1 | 0 | 4 | -394460038
| VV |  | "dle Technické zprávy D 1.1 - TZ , Projektové dokumentace D 1.1 -01 až D1.1 - 19 | [15 empty] | VV | 2 | 1 | True | 0 | ROZPOCET
| VV |  | Zatíraná omítka jednovrstvá viz popis v dokumentaci | [15 empty] | VV | 2 | 1 | True | 0 | ROZPOCET
| VV |  | 1741,1 " hnědá malba |  | 1741.1 | [13 empty] | VV | 2 | 2 | True | 0 | ROZPOCET
| VV |  | 742,6 " bílá malba " |  | 742.6 | [13 empty] | VV | 2 | 2 | True | 0 | ROZPOCET
| VV |  | Součet |  | 2483.7 | [13 empty] | VV | 2 | 4 | True | 1 | ROZPOCET
103 | K | 622142001 | Potažení vnějších ploch pletivem v ploše nebo pruzích, na plném podkladu sklovláknitým vtlačením do tmelu stěn | m2 | 323.424 |  | 0 | CS ÚRS 2017 01 |  |  | základní |  | 0 | 0.00489 | 1.5815 | 0 | 0 | 4 | K | 2 |  |  |  | ROZPOCET | 0 | 0 | 0 | 0 | 0 | 1 | 0 | 4 | -7550987
| VV |  | "dle Technické zprávy D 1.1 - TZ , Projektové dokumentace D 1.1 -01 až D1.1 - 19 | [15 empty] | VV | 2 | 1 | True | 0 | ROZPOCET
| VV |  | ¨venkovní prostor 2. NP | [15 empty] | VV | 2 | 1 | True | 0 | ROZPOCET
| VV |  | 135,57 |  | 135.57 | [13 empty] | VV | 2 | 2 | True | 0 | ROZPOCET
| VV |  | Mezisoučet |  | 135.57 | [13 empty] | VV | 2 | 3 | True | 0 | ROZPOCET
| VV |  | Venkovní omítka schodiště krček | [15 empty] | VV | 2 | 1 | True | 0 | ROZPOCET
| VV |  | (4,08+2*0,3+4,08)*13,2 |  | 115.632 | [13 empty] | VV | 2 | 2 | True | 0 | ROZPOCET
| VV |  | -0,9*2,1*2 |  | -3.78 | [13 empty] | VV | 2 | 2 | True | 0 | ROZPOCET
| VV |  | Mezisoučet |  | 111.852 | [13 empty] | VV | 2 | 3 | True | 0 | ROZPOCET
| VV |  | části nad střechou | [15 empty] | VV | 2 | 1 | True | 0 | ROZPOCET
| VV |  | 6,75*2,2*2+6,75*2,1*2+2*4,08*2,2 |  | 76.002 | [13 empty] | VV | 2 | 2 | True | 0 | ROZPOCET
| VV |  | Mezisoučet |  | 76.002 | [13 empty] | VV | 2 | 3 | True | 0 | ROZPOCET
| VV |  | Součet |  | 323.424 | [13 empty] | VV | 2 | 4 | True | 1 | ROZPOCET
104 | K | 622381011 | Omítka tenkovrstvá minerální vnějších ploch probarvená, včetně penetrace podkladu zrnitá, tloušťky 1,5 mm stěn | m2 | 323.424 |  | 0 | CS ÚRS 2017 01 |  |  | základní |  | 0 | 0.00228 | 0.73741 | 0 | 0 | 4 | K | 2 |  |  |  | ROZPOCET | 0 | 0 | 0 | 0 | 0 | 1 | 0 | 4 | -1617896315
| VV |  | "dle Technické zprávy D 1.1 - TZ , Projektové dokumentace D 1.1 -01 až D1.1 - 19 | [15 empty] | VV | 2 | 1 | True | 0 | ROZPOCET
| VV |  | probarvená omítka | [15 empty] | VV | 2 | 1 | True | 0 | ROZPOCET
| VV |  | ¨venkovní prostor 2. NP | [15 empty] | VV | 2 | 1 | True | 0 | ROZPOCET
| VV |  | 135,57 |  | 135.57 | [13 empty] | VV | 2 | 2 | True | 0 | ROZPOCET
| VV |  | Mezisoučet |  | 135.57 | [13 empty] | VV | 2 | 3 | True | 0 | ROZPOCET
| VV |  | Venkovní omítka schodiště krček | [15 empty] | VV | 2 | 1 | True | 0 | ROZPOCET
| VV |  | (4,08+2*0,3+4,08)*13,2 |  | 115.632 | [13 empty] | VV | 2 | 2 | True | 0 | ROZPOCET
| VV |  | -0,9*2,1*2 |  | -3.78 | [13 empty] | VV | 2 | 2 | True | 0 | ROZPOCET
| VV |  | Mezisoučet |  | 111.852 | [13 empty] | VV | 2 | 3 | True | 0 | ROZPOCET
| VV |  | části nad střechou | [15 empty] | VV | 2 | 1 | True | 0 | ROZPOCET
| VV |  | 6,75*2,2*2+6,75*2,1*2+2*4,08*2,2 |  | 76.002 | [13 empty] | VV | 2 | 2 | True | 0 | ROZPOCET
| VV |  | Mezisoučet |  | 76.002 | [13 empty] | VV | 2 | 3 | True | 0 | ROZPOCET
| VV |  | Součet |  | 323.424 | [13 empty] | VV | 2 | 4 | True | 1 | ROZPOCET
105 | K | 661000120 | Čistící rohož | m2 | 5.04 |  | 0 |  |  |  | základní |  | 0 | 0 | 0 | 0 | 0 | 4 | K | 2 |  |  |  | ROZPOCET | 0 | 0 | 0 | 0 | 0 | 1 | 0 | 4 | -1004190525
| VV |  | Podle dokumentace číslo D/S0 1.13/01 - 07 a technické zprávy D SO 1,13/TZ | [15 empty] | VV | 2 | 1 | True | 0 | ROZPOCET
| VV |  | čistící rohož - viz PD | [15 empty] | VV | 2 | 1 | True | 0 | ROZPOCET
| VV |  | 2,4*2,1 |  | 5.04 | [13 empty] | VV | 2 | 2 | True | 0 | ROZPOCET
| VV |  | Součet |  | 5.04 | [13 empty] | VV | 2 | 4 | True | 1 | ROZPOCET
106 | K | 612522101 | Tepelná vnitřní izolace - systémová skladba ( kalcium silikátové desky ) | m2 | 168.7 |  | 0 |  |  |  | základní |  | 0 | 0 | 0 | 0 | 0 | 4 | K | 2 |  |  |  | ROZPOCET | 0 | 0 | 0 | 0 | 0 | 1 | 0 | 4 | -476741570
| VV |  | Podle dokumentace číslo D/S0 1.13/01 - 07 a technické zprávy D SO 1,13/TZ | [15 empty] | VV | 2 | 1 | True | 0 | ROZPOCET
| VV |  | Sysrtémová - Kacium silikátová deska tl 100 mm , provedení uchycení na stěnu, dodávka desky, finální omítka je součástí samostatné položky | [15 empty] | VV | 2 | 1 | True | 0 | ROZPOCET
| VV |  | 168,7 |  | 168.7 | [13 empty] | VV | 2 | 2 | True | 0 | ROZPOCET
| VV |  | Součet |  | 168.7 | [13 empty] | VV | 2 | 4 | True | 1 | ROZPOCET
| D | 9 | Ostatní konstrukce a práce, bourání |  |  |  | 0 | [5 empty] | 0 |  | 0.08536 |  | 1044.9079 | 1 | D | 1 |  |  |  | ROZPOCET | [6 empty] | 0
107 | K | 919735124 | Řezání stávajícího betonového krytu nebo podkladu hloubky přes 150 do 200 mm | m | 1067 |  | 0 | CS ÚRS 2017 01 |  |  | základní |  | 0 | 8e-05 | 0.08536 | 0 | 0 | 4 | K | 2 |  |  |  | ROZPOCET | 0 | 0 | 0 | 0 | 0 | 1 | 0 | 4 | -1326448228
| VV |  | "dle Technické zprávy D 1.1 - TZ , Projektové dokumentace D 1.1 -01 až D1.1 - 19 | [15 empty] | VV | 2 | 1 | True | 0 | ROZPOCET
| VV |  | Výkres D1.1 - 01 | [15 empty] | VV | 2 | 1 | True | 0 | ROZPOCET
| VV |  | řezy pro základy | [15 empty] | VV | 2 | 1 | True | 0 | ROZPOCET
| VV |  | 885 |  | 885 | [13 empty] | VV | 2 | 2 | True | 0 | ROZPOCET
| VV |  | řezy pro kanalizaci | [15 empty] | VV | 2 | 1 | True | 0 | ROZPOCET
| VV |  | 161 |  | 161 | [13 empty] | VV | 2 | 2 | True | 0 | ROZPOCET
| VV |  | řezy pro vodu a horkovod | [15 empty] | VV | 2 | 1 | True | 0 | ROZPOCET
| VV |  | 6 |  | 6 | [13 empty] | VV | 2 | 2 | True | 0 | ROZPOCET
| VV |  | napojování řezů | [15 empty] | VV | 2 | 1 | True | 0 | ROZPOCET
| VV |  | 15 |  | 15 | [13 empty] | VV | 2 | 2 | True | 0 | ROZPOCET
| VV |  | Součet |  | 1067 | [13 empty] | VV | 2 | 4 | True | 1 | ROZPOCET
108 | K | 965042241 | Bourání mazanin betonových nebo z litého asfaltu tl. přes 100 mm, plochy přes 4 m2 | m3 | 63.02 |  | 0 | CS ÚRS 2017 01 |  |  | základní |  | 0 | 0 | 0 | 2.2 | 138.644 | 4 | K | 2 |  |  |  | ROZPOCET | 0 | 0 | 0 | 0 | 0 | 1 | 0 | 4 | 99976622
| VV |  | "dle Technické zprávy D 1.1 - TZ , Projektové dokumentace D 1.1 -01 až D1.1 - 19 | [15 empty] | VV | 2 | 1 | True | 0 | ROZPOCET
| VV |  | Výkres D1.1- 01 | [15 empty] | VV | 2 | 1 | True | 0 | ROZPOCET
| VV |  | zbourání pro základy | [15 empty] | VV | 2 | 1 | True | 0 | ROZPOCET
| VV |  | 260*0,2 |  | 52 | [13 empty] | VV | 2 | 2 | True | 0 | ROZPOCET
| VV |  | bourání pro kanalizaci | [15 empty] | VV | 2 | 1 | True | 0 | ROZPOCET
| VV |  | 33*0,2 |  | 6.6 | [13 empty] | VV | 2 | 2 | True | 0 | ROZPOCET
| VV |  | bourání pro horkovod | [15 empty] | VV | 2 | 1 | True | 0 | ROZPOCET
| VV |  | 1,5*0,2 |  | 0.3 | [13 empty] | VV | 2 | 2 | True | 0 | ROZPOCET
| VV |  | bourání pro vodu | [15 empty] | VV | 2 | 1 | True | 0 | ROZPOCET
| VV |  | 0,6*0,2 |  | 0.12 | [13 empty] | VV | 2 | 2 | True | 0 | ROZPOCET
| VV |  | napojení řezů | [15 empty] | VV | 2 | 1 | True | 0 | ROZPOCET
| VV |  | 20*0,2 |  | 4 | [13 empty] | VV | 2 | 2 | True | 0 | ROZPOCET
| VV |  | Mezisoučet |  | 63.02 | [13 empty] | VV | 2 | 3 | True | 0 | ROZPOCET
| VV |  | Součet |  | 63.02 | [13 empty] | VV | 2 | 4 | True | 1 | ROZPOCET
109 | K | 967042713 | Odsekání zdiva z kamene nebo betonu plošné, tl. do 150 mm | m2 | 15 |  | 0 | CS ÚRS 2017 01 |  |  | základní |  | 0 | 0 | 0 | 0.375 | 5.625 | 4 | K | 2 |  |  |  | ROZPOCET | 0 | 0 | 0 | 0 | 0 | 1 | 0 | 4 | -788266824
| VV |  | " dle stavebně konstrukčního řešení výkres číslo D.1.2.C 01-025 | [15 empty] | VV | 2 | 1 | True | 0 | ROZPOCET
| VV |  | Odsekání patek - viz technické řešení | [15 empty] | VV | 2 | 1 | True | 0 | ROZPOCET
| VV |  | 15 |  | 15 | [13 empty] | VV | 2 | 2 | True | 0 | ROZPOCET
| VV |  | Součet |  | 15 | [13 empty] | VV | 2 | 4 | True | 1 | ROZPOCET
110 | K | 968072559 | Vybourání kovových rámů oken s křídly, dveřních zárubní, vrat, stěn, ostění nebo obkladů vrat, mimo posuvných a skládacích, plochy přes 5 m2 | m2 | 79.2 |  | 0 | CS ÚRS 2017 01 |  |  | základní |  | 0 | 0 | 0 | 0.066 | 5.2272 | 4 | K | 2 |  |  |  | ROZPOCET | 0 | 0 | 0 | 0 | 0 | 1 | 0 | 4 | -1074515256
| VV |  | "dle Technické zprávy D 1.1 - TZ , Projektové dokumentace D 1.1 -01 až D1.1 - 19 | [15 empty] | VV | 2 | 1 | True | 0 | ROZPOCET
| VV |  | Výkres D1.1- 10 | [15 empty] | VV | 2 | 1 | True | 0 | ROZPOCET
| VV |  | Bourání vrat pohled severní | [15 empty] | VV | 2 | 1 | True | 0 | ROZPOCET
| VV |  | 6*3,3 |  | 19.8 | [13 empty] | VV | 2 | 2 | True | 0 | ROZPOCET
| VV |  | Štít Veronikárny - pohled východní | [15 empty] | VV | 2 | 1 | True | 0 | ROZPOCET
| VV |  | 5*5 |  | 25 | [13 empty] | VV | 2 | 2 | True | 0 | ROZPOCET
| VV |  | Štít Skladu žáruvzdorného materiálu - pohled západní | [15 empty] | VV | 2 | 1 | True | 0 | ROZPOCET
| VV |  | 4*4,4 |  | 17.6 | [13 empty] | VV | 2 | 2 | True | 0 | ROZPOCET
| VV |  | 4*4,2 |  | 16.8 | [13 empty] | VV | 2 | 2 | True | 0 | ROZPOCET
| VV |  | Součet |  | 79.2 | [13 empty] | VV | 2 | 4 | True | 1 | ROZPOCET
111 | K | 968062255 | Vybourání dřevěných rámů oken dveřních zárubní, vrat, stěn, ostění nebo obkladů rámů oken | m2 | 1181.822 |  | 0 |  |  |  | základní |  | 0 | 0 | 0 | 0.023 | 27.1819 | 4 | K | 2 |  |  |  | ROZPOCET | 0 | 0 | 0 | 0 | 0 | 1 | 0 | 4 | 574118128
| VV |  | "dle Technické zprávy D 1.1 - TZ , Projektové dokumentace D 1.1 -01 až D1.1 - 19 | [15 empty] | VV | 2 | 1 | True | 0 | ROZPOCET
| VV |  | Výkres D1.1- 10 | [15 empty] | VV | 2 | 1 | True | 0 | ROZPOCET
| VV |  | Bourání oken na fasádě, práce jsou provedeny včetně vysklení | [15 empty] | VV | 2 | 1 | True | 0 | ROZPOCET
| VV |  | pohled severní veronikárna | [15 empty] | VV | 2 | 1 | True | 0 | ROZPOCET
| VV |  | 5*6*10 |  | 300 | [13 empty] | VV | 2 | 2 | True | 0 | ROZPOCET
| VV |  | pohled severní žáruvzdorné materiály | [15 empty] | VV | 2 | 1 | True | 0 | ROZPOCET
| VV |  | 1,95*3,7 |  | 7.215 | [13 empty] | VV | 2 | 2 | True | 0 | ROZPOCET
| VV |  | 1,95*3,35 |  | 6.533 | [13 empty] | VV | 2 | 2 | True | 0 | ROZPOCET
| VV |  | " okna - plocha " 7+4,3 |  | 11.3 | [13 empty] | VV | 2 | 2 | True | 0 | ROZPOCET
| VV |  | pohled jižní | [15 empty] | VV | 2 | 1 | True | 0 | ROZPOCET
| VV |  | 5*3,7*11 |  | 203.5 | [13 empty] | VV | 2 | 2 | True | 0 | ROZPOCET
| VV |  | 1,95*3,7 |  | 7.215 | [13 empty] | VV | 2 | 2 | True | 0 | ROZPOCET
| VV |  | 5*4*7 |  | 140 | [13 empty] | VV | 2 | 2 | True | 0 | ROZPOCET
| VV |  | Pohled východní - veronikárna | [15 empty] | VV | 2 | 1 | True | 0 | ROZPOCET
| VV |  | "okna - plocha " 1,5+6,1+8,5+6,1 |  | 22.2 | [13 empty] | VV | 2 | 2 | True | 0 | ROZPOCET
| VV |  | POhled východní - sklad žáruvzdorného materiálu | [15 empty] | VV | 2 | 1 | True | 0 | ROZPOCET
| VV |  | " plocha " 11 |  | 11 | [13 empty] | VV | 2 | 2 | True | 0 | ROZPOCET
| VV |  | " pohled západní - sklad žáruvzdorného materiálu | [15 empty] | VV | 2 | 1 | True | 0 | ROZPOCET
| VV |  | " okna v ploše " 46,3+26,3 |  | 72.6 | [13 empty] | VV | 2 | 2 | True | 0 | ROZPOCET
| VV |  | Bourání otvorů v ose C | [15 empty] | VV | 2 | 1 | True | 0 | ROZPOCET
| VV |  | 4,98*2,13*10 |  | 106.074 | [13 empty] | VV | 2 | 2 | True | 0 | ROZPOCET
| VV |  | Bourání otvorů v ose B | [15 empty] | VV | 2 | 1 | True | 0 | ROZPOCET
| VV |  | 5*4*6+5*3,7*8+1,95*3,7*3+2,27*2*1 |  | 294.185 | [13 empty] | VV | 2 | 2 | True | 0 | ROZPOCET
| VV |  | Součet |  | 1181.822 | [13 empty] | VV | 2 | 4 | True | 1 | ROZPOCET
112 | K | 968062201 | Vybourání dřevěných rámů světlíků | m2 | 286 |  | 0 |  |  |  | základní |  | 0 | 0 | 0 | 0.023 | 6.578 | 4 | K | 2 |  |  |  | ROZPOCET | 0 | 0 | 0 | 0 | 0 | 1 | 0 | 4 | -1811503181
| VV |  | "dle Technické zprávy D 1.1 - TZ , Projektové dokumentace D 1.1 -01 až D1.1 - 19 | [15 empty] | VV | 2 | 1 | True | 0 | ROZPOCET
| VV |  | Výkres D1.1- 10 | [15 empty] | VV | 2 | 1 | True | 0 | ROZPOCET
| VV |  | bourání včetně souvisejících konstrukcí viz PD | [15 empty] | VV | 2 | 1 | True | 0 | ROZPOCET
| VV |  | Sklad žáruvzdorného materiálu 60% | [15 empty] | VV | 2 | 1 | True | 0 | ROZPOCET
| VV |  | 135*0,6 |  | 81 | [13 empty] | VV | 2 | 2 | True | 0 | ROZPOCET
| VV |  | Veronikárna | [15 empty] | VV | 2 | 1 | True | 0 | ROZPOCET
| VV |  | 205 |  | 205 | [13 empty] | VV | 2 | 2 | True | 0 | ROZPOCET
| VV |  | Součet |  | 286 | [13 empty] | VV | 2 | 4 | True | 1 | ROZPOCET
113 | K | 968062202 | Vybourání dřevěných rámů světlíků včetně vysklení | m2 | 54 |  | 0 |  |  |  | základní |  | 0 | 0 | 0 | 0.023 | 1.242 | 4 | K | 2 |  |  |  | ROZPOCET | 0 | 0 | 0 | 0 | 0 | 1 | 0 | 4 | 1320384241
| VV |  | "dle Technické zprávy D 1.1 - TZ , Projektové dokumentace D 1.1 -01 až D1.1 - 19 | [15 empty] | VV | 2 | 1 | True | 0 | ROZPOCET
| VV |  | Výkres D1.1- 10 | [15 empty] | VV | 2 | 1 | True | 0 | ROZPOCET
| VV |  | Sklad žáruvzdorného materiálu 60% | [15 empty] | VV | 2 | 1 | True | 0 | ROZPOCET
| VV |  | 135*0,4 |  | 54 | [13 empty] | VV | 2 | 2 | True | 0 | ROZPOCET
| VV |  | Součet |  | 54 | [13 empty] | VV | 2 | 4 | True | 1 | ROZPOCET
114 | K | 962031133 | Bourání příček z cihel, tvárnic nebo příčkovek z cihel pálených, plných nebo dutých na maltu vápennou nebo vápenocementovou, tl. do 150 mm | m2 | 147.975 |  | 0 | CS ÚRS 2017 01 |  |  | základní |  | 0 | 0 | 0 | 0.261 | 38.6215 | 4 | K | 2 |  |  |  | ROZPOCET | 0 | 0 | 0 | 0 | 0 | 1 | 0 | 4 | 680961947
| VV |  | "dle Technické zprávy D 1.1 - TZ , Projektové dokumentace D 1.1 -01 až D1.1 - 19 | [15 empty] | VV | 2 | 1 | True | 0 | ROZPOCET
| VV |  | Výkres D1.1- 01 | [15 empty] | VV | 2 | 1 | True | 0 | ROZPOCET
| VV |  | vnitřní vestavky výška 3,5m | [15 empty] | VV | 2 | 1 | True | 0 | ROZPOCET
| VV |  | 30,975 |  | 30.975 | [13 empty] | VV | 2 | 2 | True | 0 | ROZPOCET
| VV |  | vnitřní vestavky výška 3,0 m | [15 empty] | VV | 2 | 1 | True | 0 | ROZPOCET
| VV |  | 117 |  | 117 | [13 empty] | VV | 2 | 2 | True | 0 | ROZPOCET
| VV |  | Součet |  | 147.975 | [13 empty] | VV | 2 | 4 | True | 1 | ROZPOCET
115 | K | 962032231 | Bourání zdiva nadzákladového z cihel nebo tvárnic z cihel pálených nebo vápenopískových, na maltu vápennou nebo vápenocementovou, objemu přes 1 m3 | m3 | 138.84 |  | 0 | CS ÚRS 2017 01 |  |  | základní |  | 0 | 0 | 0 | 1.8 | 249.912 | 4 | K | 2 |  |  |  | ROZPOCET | 0 | 0 | 0 | 0 | 0 | 1 | 0 | 4 | -456060900
| VV |  | "dle Technické zprávy D 1.1 - TZ , Projektové dokumentace D 1.1 -01 až D1.1 - 19 | [15 empty] | VV | 2 | 1 | True | 0 | ROZPOCET
| VV |  | Výkres D1.1- 01 | [15 empty] | VV | 2 | 1 | True | 0 | ROZPOCET
| VV |  | vnitřní vestavky výška nad 3.5 m | [15 empty] | VV | 2 | 1 | True | 0 | ROZPOCET
| VV |  | 65,1 |  | 65.1 | [13 empty] | VV | 2 | 2 | True | 0 | ROZPOCET
| VV |  | vnitřní vestavky výška nad 3, 0 m | [15 empty] | VV | 2 | 1 | True | 0 | ROZPOCET
| VV |  | 28,74 |  | 28.74 | [13 empty] | VV | 2 | 2 | True | 0 | ROZPOCET
| VV |  | vnitřní vestavky výška nad 2.5m | [15 empty] | VV | 2 | 1 | True | 0 | ROZPOCET
| VV |  | 45 |  | 45 | [13 empty] | VV | 2 | 2 | True | 0 | ROZPOCET
| VV |  | Součet |  | 138.84 | [13 empty] | VV | 2 | 4 | True | 1 | ROZPOCET
116 | K | 962042321 | Bourání zdiva z betonu prostého nadzákladového objemu přes 1 m3 | m3 | 41.305 |  | 0 | CS ÚRS 2017 01 |  |  | základní |  | 0 | 0 | 0 | 2.2 | 90.871 | 4 | K | 2 |  |  |  | ROZPOCET | 0 | 0 | 0 | 0 | 0 | 1 | 0 | 4 | -969459226
| VV |  | "dle Technické zprávy D 1.1 - TZ , Projektové dokumentace D 1.1 -01 až D1.1 - 19 | [15 empty] | VV | 2 | 1 | True | 0 | ROZPOCET
| VV |  | Výkres D1.1- 01 | [15 empty] | VV | 2 | 1 | True | 0 | ROZPOCET
| VV |  | vnitřní vestavky výška kj 3.5 m | [15 empty] | VV | 2 | 1 | True | 0 | ROZPOCET
| VV |  | 16,859*3,5*0,7 |  | 41.305 | [13 empty] | VV | 2 | 2 | True | 0 | ROZPOCET
| VV |  | Součet |  | 41.305 | [13 empty] | VV | 2 | 4 | True | 1 | ROZPOCET
117 | K | 963012510 | Bourání stropů z desek nebo panelů železobetonových prefabrikovaných s dutinami z desek, š. do 300 mm tl. do 140 mm | m3 | 49.074 |  | 0 | CS ÚRS 2017 01 |  |  | základní |  | 0 | 0 | 0 | 2.1 | 103.0554 | 4 | K | 2 |  |  |  | ROZPOCET | 0 | 0 | 0 | 0 | 0 | 1 | 0 | 4 | -913380563
| VV |  | "dle Technické zprávy D 1.1 - TZ , Projektové dokumentace D 1.1 -01 až D1.1 - 19 | [15 empty] | VV | 2 | 1 | True | 0 | ROZPOCET
| VV |  | Výkres D1.1- 01 | [15 empty] | VV | 2 | 1 | True | 0 | ROZPOCET
| VV |  | vnitřní vestavky | [15 empty] | VV | 2 | 1 | True | 0 | ROZPOCET
| VV |  | veronikárna | [15 empty] | VV | 2 | 1 | True | 0 | ROZPOCET
| VV |  | ((3,6+1,65)*(1,77+2,65)-1,77*1,65)*0,14 |  | 2.84 | [13 empty] | VV | 2 | 2 | True | 0 | ROZPOCET
| VV |  | sklad žáruvzdorného materiálu | [15 empty] | VV | 2 | 1 | True | 0 | ROZPOCET
| VV |  | 3,15*8,05*0,14 |  | 3.55 | [13 empty] | VV | 2 | 2 | True | 0 | ROZPOCET
| VV |  | 5,177*16,859*0,14 |  | 12.219 | [13 empty] | VV | 2 | 2 | True | 0 | ROZPOCET
| VV |  | 1,9*1,9*0,14 |  | 0.505 | [13 empty] | VV | 2 | 2 | True | 0 | ROZPOCET
| VV |  | " Plocha " 178*0,14 |  | 24.92 | [13 empty] | VV | 2 | 2 | True | 0 | ROZPOCET
| VV |  | " plocha "36*0,14 |  | 5.04 | [13 empty] | VV | 2 | 2 | True | 0 | ROZPOCET
| VV |  | Součet |  | 49.074 | [13 empty] | VV | 2 | 4 | True | 1 | ROZPOCET
118 | K | 962031133 | Bourání příček z cihel, tvárnic nebo příčkovek z cihel pálených, plných nebo dutých na maltu vápennou nebo vápenocementovou, tl. do 150 mm | m2 | 1254.48 |  | 0 | CS ÚRS 2017 01 |  |  | základní |  | 0 | 0 | 0 | 0.261 | 327.4193 | 4 | K | 2 |  |  |  | ROZPOCET | 0 | 0 | 0 | 0 | 0 | 1 | 0 | 4 | 197045411
| VV |  | "dle Technické zprávy D 1.1 - TZ , Projektové dokumentace D 1.1 -01 až D1.1 - 19 | [15 empty] | VV | 2 | 1 | True | 0 | ROZPOCET
| VV |  | Výkres D1.1- 01 | [15 empty] | VV | 2 | 1 | True | 0 | ROZPOCET
| VV |  | Bourání obvodového zdiva | [15 empty] | VV | 2 | 1 | True | 0 | ROZPOCET
| VV |  | 295+76+91+125+200+110+60+72+185 |  | 1214 | [13 empty] | VV | 2 | 2 | True | 0 | ROZPOCET
| VV |  | " sklad žárzuvzdorného materiálu - pohled východní - odvor pro vrata | [15 empty] | VV | 2 | 1 | True | 0 | ROZPOCET
| VV |  | 4*4 |  | 16 | [13 empty] | VV | 2 | 2 | True | 0 | ROZPOCET
| VV |  | východní stěna krčku | [15 empty] | VV | 2 | 1 | True | 0 | ROZPOCET
| VV |  | 4,08*6 |  | 24.48 | [13 empty] | VV | 2 | 2 | True | 0 | ROZPOCET
| VV |  | Součet |  | 1254.48 | [13 empty] | VV | 2 | 4 | True | 1 | ROZPOCET
119 | K | 971033631 | Vybourání otvorů ve zdivu základovém nebo nadzákladovém z cihel, tvárnic, příčkovek z cihel pálených na maltu vápennou nebo vápenocementovou plochy do 4 m2, tl. do 150 mm | m2 | 5.67 |  | 0 | CS ÚRS 2017 01 |  |  | základní |  | 0 | 0 | 0 | 0.27 | 1.5309 | 4 | K | 2 |  |  |  | ROZPOCET | 0 | 0 | 0 | 0 | 0 | 1 | 0 | 4 | 492041550
| VV |  | "dle Technické zprávy D 1.1 - TZ , Projektové dokumentace D 1.1 -01 až D1.1 - 19 | [15 empty] | VV | 2 | 1 | True | 0 | ROZPOCET
| VV |  | Výkres D1.1- 10 | [15 empty] | VV | 2 | 1 | True | 0 | ROZPOCET
| VV |  | Bourání otvorů pro dveře | [15 empty] | VV | 2 | 1 | True | 0 | ROZPOCET
| VV |  | fasáda pohled severní | [15 empty] | VV | 2 | 1 | True | 0 | ROZPOCET
| VV |  | 0,9*2,1 |  | 1.89 | [13 empty] | VV | 2 | 2 | True | 0 | ROZPOCET
| VV |  | Fasáda pohled Jižní | [15 empty] | VV | 2 | 1 | True | 0 | ROZPOCET
| VV |  | 0,9*2,1*2 |  | 3.78 | [13 empty] | VV | 2 | 2 | True | 0 | ROZPOCET
| VV |  | Součet |  | 5.67 | [13 empty] | VV | 2 | 4 | True | 1 | ROZPOCET
120 | K | 962032254 | Bourání zdiva nadzákladového z cihel nebo tvárnic z tvárnic cementových, na maltu cementovou, objemu přes 1 m3 | m3 | 4.8 |  | 0 | CS ÚRS 2017 01 |  |  | základní |  | 0 | 0 | 0 | 2 | 9.6 | 4 | K | 2 |  |  |  | ROZPOCET | 0 | 0 | 0 | 0 | 0 | 1 | 0 | 4 | -640677667
| VV |  | "dle Technické zprávy D 1.1 - TZ , Projektové dokumentace D 1.1 -01 až D1.1 - 19 | [15 empty] | VV | 2 | 1 | True | 0 | ROZPOCET
| VV |  | Bourání otvorů pro vrata - sklad žáruvzdorného materiálu | [15 empty] | VV | 2 | 1 | True | 0 | ROZPOCET
| VV |  | fasáda | [15 empty] | VV | 2 | 1 | True | 0 | ROZPOCET
| VV |  | 4*4*0,3 |  | 4.8 | [13 empty] | VV | 2 | 2 | True | 0 | ROZPOCET
| VV |  | Součet |  | 4.8 | [13 empty] | VV | 2 | 4 | True | 1 | ROZPOCET
121 | K | 971042651 | Vybourání otvorů v betonových příčkách a zdech základových nebo nadzákladových plochy do 4 m2, tl. jakékoliv | m3 | 0.284 |  | 0 | CS ÚRS 2017 01 |  |  | základní |  | 0 | 0 | 0 | 2.2 | 0.6248 | 4 | K | 2 |  |  |  | ROZPOCET | 0 | 0 | 0 | 0 | 0 | 1 | 0 | 4 | -157367178
| VV |  | "dle Technické zprávy D 1.1 - TZ , Projektové dokumentace D 1.1 -01 až D1.1 - 19 | [15 empty] | VV | 2 | 1 | True | 0 | ROZPOCET
| VV |  | Výkres D1.1- 10 | [15 empty] | VV | 2 | 1 | True | 0 | ROZPOCET
| VV |  | Bourání otvorů pro dveře | [15 empty] | VV | 2 | 1 | True | 0 | ROZPOCET
| VV |  | fasáda pohled severní | [15 empty] | VV | 2 | 1 | True | 0 | ROZPOCET
| VV |  | 0,9*2,1*0,15 |  | 0.284 | [13 empty] | VV | 2 | 2 | True | 0 | ROZPOCET
| VV |  | Součet |  | 0.284 | [13 empty] | VV | 2 | 4 | True | 1 | ROZPOCET
122 | K | 979031111 | Očištení plných cihel od malty vápenocementové | m3 | 72.84 |  | 0 | CS ÚRS 2017 01 |  |  | základní |  | 0 | 0 | 0 | 0.494 | 35.983 | 4 | K | 2 |  |  |  | ROZPOCET | 0 | 0 | 0 | 0 | 0 | 1 | 0 | 4 | 1736741107
| VV |  | "dle Technické zprávy D 1.1 - TZ , Projektové dokumentace D 1.1 -01 až D1.1 - 19 | [15 empty] | VV | 2 | 1 | True | 0 | ROZPOCET
| VV |  | Stávající cihly budou očištěny z 40% | [15 empty] | VV | 2 | 1 | True | 0 | ROZPOCET
| VV |  | 1214*0,15*0,4 |  | 72.84 | [13 empty] | VV | 2 | 2 | True | 0 | ROZPOCET
| VV |  | Součet |  | 72.84 | [13 empty] | VV | 2 | 4 | True | 1 | ROZPOCET
123 | K | 966079800 | Přerušení různých ocelových profilů průřezu do 700 mm2 | kus | 127 |  | 0 |  |  |  | základní |  | 0 | 0 | 0 | 0 | 0 | 4 | K | 2 |  |  |  | ROZPOCET | 0 | 0 | 0 | 0 | 0 | 1 | 0 | 4 | -486451318
| VV |  | "dle Technické zprávy D 1.1 - TZ , Projektové dokumentace D 1.1 -01 až D1.1 - 19 | [15 empty] | VV | 2 | 1 | True | 0 | ROZPOCET
| VV |  | Přerušení ocelových profilů při bourání konstrukcí pálením, řezáním | [15 empty] | VV | 2 | 1 | True | 0 | ROZPOCET
| VV |  | " stěna v řadě C " 63 |  | 63 | [13 empty] | VV | 2 | 2 | True | 0 | ROZPOCET
| VV |  | " stěna v řadě B " 22 |  | 22 | [13 empty] | VV | 2 | 2 | True | 0 | ROZPOCET
| VV |  | " bouraný štít Veronikárny - boční stěny - pohled východní " 14 |  | 14 | [13 empty] | VV | 2 | 2 | True | 0 | ROZPOCET
| VV |  | " bouraný štít Veronikárny - boční stěny - pohled západní " 14 |  | 14 | [13 empty] | VV | 2 | 2 | True | 0 | ROZPOCET
| VV |  | " bouraný štít Veronikárny - boční stěny - sklad žáruvzdorného materiálu " 14 |  | 14 | [13 empty] | VV | 2 | 2 | True | 0 | ROZPOCET
| VV |  | Součet |  | 127 | [13 empty] | VV | 2 | 4 | True | 1 | ROZPOCET
124 | K | 966079801 | Přemístění stávající jeřábové dráhy | kus | 1 |  | 0 |  |  |  | základní |  | 0 | 0 | 0 | 0 | 0 | 4 | K | 2 |  |  |  | ROZPOCET | 0 | 0 | 0 | 0 | 0 | 1 | 0 | 4 | 336115950
| VV |  | "dle Technické zprávy D 1.1 - TZ , Projektové dokumentace D 1.1 -01 až D1.1 - 19 | [15 empty] | VV | 2 | 1 | True | 0 | ROZPOCET
| VV |  | Stávající jeřábová dráha přemístěna z polohy 0-1 , do polhy 1-2 | [15 empty] | VV | 2 | 1 | True | 0 | ROZPOCET
| VV |  | 1 |  | 1 | [13 empty] | VV | 2 | 2 | True | 0 | ROZPOCET
| VV |  | Součet |  | 1 | [13 empty] | VV | 2 | 4 | True | 1 | ROZPOCET
125 | K | 966079802 | Odstranění kotevních prvků na stávající ocelové konstrukci2 | soubor | 1 |  | 0 |  |  |  | základní |  | 0 | 0 | 0 | 0 | 0 | 4 | K | 2 |  |  |  | ROZPOCET | 0 | 0 | 0 | 0 | 0 | 1 | 0 | 4 | -1819443170
| VV |  | "dle Technické zprávy D 1.1 - TZ , Projektové dokumentace D 1.1 -01 až D1.1 - 19 | [15 empty] | VV | 2 | 1 | True | 0 | ROZPOCET
| VV |  | Odstranšní kotevních prvků na stávající ocelové konstrukci | [15 empty] | VV | 2 | 1 | True | 0 | ROZPOCET
| VV |  | 1 |  | 1 | [13 empty] | VV | 2 | 2 | True | 0 | ROZPOCET
| VV |  | Součet |  | 1 | [13 empty] | VV | 2 | 4 | True | 1 | ROZPOCET
126 | K | 966079803 | Odstranění stávajícího nefunčního technického vybavení | hod | 500 |  | 0 |  |  |  | základní |  | 0 | 0 | 0 | 0 | 0 | 4 | K | 2 |  |  |  | ROZPOCET | 0 | 0 | 0 | 0 | 0 | 1 | 0 | 4 | -452881701
127 | K | 971024461 | Vybourání otvorů ve zdivu základovém nebo nadzákladovém kamenném, smíšeném kamenném, na maltu vápennou nebo vápenocementovou, plochy do 0,25 m2, tl. do 600 mm | kus | 8 |  | 0 | CS ÚRS 2017 01 |  |  | základní |  | 0 | 0 | 0 | 0.349 | 2.792 | 4 | K | 2 |  |  |  | ROZPOCET | 0 | 0 | 0 | 0 | 0 | 1 | 0 | 4 | -1306687962
| VV |  | "dle Technické zprávy D 1.1 - TZ , Projektové dokumentace D 1.1 -01 až D1.1 - 19 | [15 empty] | VV | 2 | 1 | True | 0 | ROZPOCET
| VV |  | bourání prostupů v základecch | [15 empty] | VV | 2 | 1 | True | 0 | ROZPOCET
| VV |  | 8 |  | 8 | [13 empty] | VV | 2 | 2 | True | 0 | ROZPOCET
| VV |  | Součet |  | 8 | [13 empty] | VV | 2 | 4 | True | 1 | ROZPOCET
128 | K | 971062001 | Řezání přesahu konstrukce střechy | m | 79 |  | 0 |  |  |  | základní |  | 0 | 0 | 0 | 0 | 0 | 4 | K | 2 |  |  |  | ROZPOCET | 0 | 0 | 0 | 0 | 0 | 1 | 0 | 4 | 519183542
| VV |  | "dle Technické zprávy D 1.1 - TZ , Projektové dokumentace D 1.1 -01 až D1.1 - 19 | [15 empty] | VV | 2 | 1 | True | 0 | ROZPOCET
| VV |  | ˇŘezání konstrukce střechy | [15 empty] | VV | 2 | 1 | True | 0 | ROZPOCET
| VV |  | 23,6*2+6,75*4+0,4*12 |  | 79 | [13 empty] | VV | 2 | 2 | True | 0 | ROZPOCET
| VV |  | Součet |  | 79 | [13 empty] | VV | 2 | 4 | True | 1 | ROZPOCET
129 | K | 971000152 | Očištění jeřábu tlakovou vodou | kus | 1 |  | 0 |  |  |  | základní |  | 0 | 0 | 0 | 0 | 0 | 4 | K | 2 |  |  |  | ROZPOCET | 0 | 0 | 0 | 0 | 0 | 1 | 0 | 4 | 1031879942
| VV |  | "dle Technické zprávy D 1.1 - TZ , Projektové dokumentace D 1.1 -01 až D1.1 - 19 | [15 empty] | VV | 2 | 1 | True | 0 | ROZPOCET
| VV |  | Stájící jeřáb bude očištěný tlakovou vodou, práce jsou provedeny včetně případného lešení, zdvihacích mechanizmů a vody | [15 empty] | VV | 2 | 1 | True | 0 | ROZPOCET
| VV |  | 1 |  | 1 | [13 empty] | VV | 2 | 2 | True | 0 | ROZPOCET
| VV |  | Součet |  | 1 | [13 empty] | VV | 2 | 4 | True | 1 | ROZPOCET
| D | 94 | Lešení a stavební výtahy |  |  |  | 0 | [5 empty] | 0 |  | 0 |  | 0 | 1 | D | 1 |  |  |  | ROZPOCET | [6 empty] | 0
130 | K | 941111132 | Montáž lešení řadového trubkového lehkého pracovního s podlahami s provozním zatížením tř. 3 do 200 kg/m2 šířky tř. W12 přes 1,2 do 1,5 m, výšky přes 10 do 25 m | m2 | 4960.85 |  | 0 |  |  |  | základní |  | 0 | 0 | 0 | 0 | 0 | 4 | K | 2 |  |  |  | ROZPOCET | 0 | 0 | 0 | 0 | 0 | 1 | 0 | 4 | -1107698061
| VV |  | "dle Technické zprávy D 1.1 - TZ , Projektové dokumentace D 1.1 -01 až D1.1 - 19 | [15 empty] | VV | 2 | 1 | True | 0 | ROZPOCET
| VV |  | Fasádní lešení | [15 empty] | VV | 2 | 1 | True | 0 | ROZPOCET
| VV |  | osa A | [15 empty] | VV | 2 | 1 | True | 0 | ROZPOCET
| VV |  | 92,6*13 |  | 1203.8 | [13 empty] | VV | 2 | 2 | True | 0 | ROZPOCET
| VV |  | osa B | [15 empty] | VV | 2 | 1 | True | 0 | ROZPOCET
| VV |  | 92,6*11,5 |  | 1064.9 | [13 empty] | VV | 2 | 2 | True | 0 | ROZPOCET
| VV |  | osa C | [15 empty] | VV | 2 | 1 | True | 0 | ROZPOCET
| VV |  | 90,1*11 |  | 991.1 | [13 empty] | VV | 2 | 2 | True | 0 | ROZPOCET
| VV |  | osa D | [15 empty] | VV | 2 | 1 | True | 0 | ROZPOCET
| VV |  | 90,1*12,5 |  | 1126.25 | [13 empty] | VV | 2 | 2 | True | 0 | ROZPOCET
| VV |  | Osa A - B západ | [15 empty] | VV | 2 | 1 | True | 0 | ROZPOCET
| VV |  | 13*12,8 |  | 166.4 | [13 empty] | VV | 2 | 2 | True | 0 | ROZPOCET
| VV |  | Osa C - D západ | [15 empty] | VV | 2 | 1 | True | 0 | ROZPOCET
| VV |  | 11*11 |  | 121 | [13 empty] | VV | 2 | 2 | True | 0 | ROZPOCET
| VV |  | Osa A - B východ | [15 empty] | VV | 2 | 1 | True | 0 | ROZPOCET
| VV |  | 12,8*13 |  | 166.4 | [13 empty] | VV | 2 | 2 | True | 0 | ROZPOCET
| VV |  | Osa C - D východ | [15 empty] | VV | 2 | 1 | True | 0 | ROZPOCET
| VV |  | 11*11 |  | 121 | [13 empty] | VV | 2 | 2 | True | 0 | ROZPOCET
| VV |  | Součet |  | 4960.85 | [13 empty] | VV | 2 | 4 | True | 1 | ROZPOCET
131 | K | 941111232 | Montáž lešení řadového trubkového lehkého pracovního s podlahami s provozním zatížením tř. 3 do 200 kg/m2 Příplatek za první a každý další den použití lešení k ceně -1132 | m2 | 595302 |  | 0 |  |  |  | základní |  | 0 | 0 | 0 | 0 | 0 | 4 | K | 2 |  |  |  | ROZPOCET | 0 | 0 | 0 | 0 | 0 | 1 | 0 | 4 | 1117065047
| VV |  | "dle Technické zprávy D 1.1 - TZ , Projektové dokumentace D 1.1 -01 až D1.1 - 19 | [15 empty] | VV | 2 | 1 | True | 0 | ROZPOCET
| VV |  | 4960,85*4*30 |  | 595302 | [13 empty] | VV | 2 | 2 | True | 0 | ROZPOCET
| VV |  | Součet |  | 595302 | [13 empty] | VV | 2 | 4 | True | 1 | ROZPOCET
132 | K | 941111832 | Demontáž lešení řadového trubkového lehkého pracovního s podlahami s provozním zatížením tř. 3 do 200 kg/m2 šířky tř. W12 přes 1,2 do 1,5 m, výšky přes 10 do 25 m | m2 | 4960.85 |  | 0 |  |  |  | základní |  | 0 | 0 | 0 | 0 | 0 | 4 | K | 2 |  |  |  | ROZPOCET | 0 | 0 | 0 | 0 | 0 | 1 | 0 | 4 | -1104543967
| VV |  | "dle Technické zprávy D 1.1 - TZ , Projektové dokumentace D 1.1 -01 až D1.1 - 19 | [15 empty] | VV | 2 | 1 | True | 0 | ROZPOCET
| VV |  | 4960,85 |  | 4960.85 | [13 empty] | VV | 2 | 2 | True | 0 | ROZPOCET
| VV |  | Součet |  | 4960.85 | [13 empty] | VV | 2 | 4 | True | 1 | ROZPOCET
133 | K | 946113123 | Montáž pojízdných věží trubkových nebo dílcových s maximálním zatížením podlahy do 200 kg/m2 o půdorysné ploše přes 5 m2, výšky přes 11,6 m do 12,6 m | kus | 6 |  | 0 | CS ÚRS 2017 01 |  |  | základní |  | 0 | 0 | 0 | 0 | 0 | 4 | K | 2 |  |  |  | ROZPOCET | 0 | 0 | 0 | 0 | 0 | 1 | 0 | 4 | -520058832
| VV |  | "dle Technické zprávy D 1.1 - TZ , Projektové dokumentace D 1.1 -01 až D1.1 - 19 | [15 empty] | VV | 2 | 1 | True | 0 | ROZPOCET
| VV |  | Vnitřní prostory haly | [15 empty] | VV | 2 | 1 | True | 0 | ROZPOCET
| VV |  | 3*2 |  | 6 | [13 empty] | VV | 2 | 2 | True | 0 | ROZPOCET
| VV |  | Součet |  | 6 | [13 empty] | VV | 2 | 4 | True | 1 | ROZPOCET
134 | K | 946113223 | Montáž pojízdných věží trubkových nebo dílcových s maximálním zatížením podlahy do 200 kg/m2 Příplatek za první a každý další den použití pojízdného lešení k ceně -3123 | kus | 360 |  | 0 | CS ÚRS 2017 01 |  |  | základní |  | 0 | 0 | 0 | 0 | 0 | 4 | K | 2 |  |  |  | ROZPOCET | 0 | 0 | 0 | 0 | 0 | 1 | 0 | 4 | 303868113
| VV |  | "dle Technické zprávy D 1.1 - TZ , Projektové dokumentace D 1.1 -01 až D1.1 - 19 | [15 empty] | VV | 2 | 1 | True | 0 | ROZPOCET
| VV |  | Vnitřní prostory haly | [15 empty] | VV | 2 | 1 | True | 0 | ROZPOCET
| VV |  | 3*2*60 |  | 360 | [13 empty] | VV | 2 | 2 | True | 0 | ROZPOCET
| VV |  | Součet |  | 360 | [13 empty] | VV | 2 | 4 | True | 1 | ROZPOCET
135 | K | 946113823 | Demontáž pojízdných věží trubkových nebo dílcových s maximálním zatížením podlahy do 200 kg/m2 o půdorysné ploše přes 5 m2, výšky přes 11,6 m do 12,6 m | kus | 6 |  | 0 | CS ÚRS 2017 01 |  |  | základní |  | 0 | 0 | 0 | 0 | 0 | 4 | K | 2 |  |  |  | ROZPOCET | 0 | 0 | 0 | 0 | 0 | 1 | 0 | 4 | -1808010867
| VV |  | "dle Technické zprávy D 1.1 - TZ , Projektové dokumentace D 1.1 -01 až D1.1 - 19 | [15 empty] | VV | 2 | 1 | True | 0 | ROZPOCET
| VV |  | Vnitřní prostory haly | [15 empty] | VV | 2 | 1 | True | 0 | ROZPOCET
| VV |  | 3*2 |  | 6 | [13 empty] | VV | 2 | 2 | True | 0 | ROZPOCET
| VV |  | Součet |  | 6 | [13 empty] | VV | 2 | 4 | True | 1 | ROZPOCET
| D | 997 | Přesun sutě |  |  |  | 0 | [5 empty] | 0 |  | 0 |  | 0 | 1 | D | 1 |  |  |  | ROZPOCET | [6 empty] | 0
136 | K | 997006512 | Vodorovná doprava suti na skládku s naložením na dopravní prostředek a složením přes 100 m do 1 km | t | 1158.127 |  | 0 | CS ÚRS 2017 01 |  |  | základní |  | 0 | 0 | 0 | 0 | 0 | 4 | K | 2 |  |  |  | ROZPOCET | 0 | 0 | 0 | 0 | 0 | 1 | 0 | 4 | 1240262887
137 | K | 997006519 | Vodorovná doprava suti na skládku s naložením na dopravní prostředek a složením Příplatek k ceně za každý další i započatý 1 km | t | 11581.27 |  | 0 | CS ÚRS 2017 01 |  |  | základní |  | 0 | 0 | 0 | 0 | 0 | 4 | K | 2 |  |  |  | ROZPOCET | 0 | 0 | 0 | 0 | 0 | 1 | 0 | 4 | 1538867835
| VV |  | 1158,127*10 'Přepočtené koeficientem množství |  | 11581.27 | [13 empty] | VV | 2 | 2 | False | 1 | ROZPOCET
138 | K | 997013803 | Poplatek za uložení stavebního odpadu na skládce (skládkovné) z keramických materiálů | t | 1110.127 |  | 0 | CS ÚRS 2017 01 |  |  | základní |  | 0 | 0 | 0 | 0 | 0 | 4 | K | 2 |  |  |  | ROZPOCET | 0 | 0 | 0 | 0 | 0 | 1 | 0 | 4 | -453356239
| P |  | Poznámka k položce: "dle Technické zprávy D 1.1 - TZ , Projektové dokumentace D 1.1 -01 až D1.1 - 19 Betonová suť , cihelná suť . | [15 empty] | P | 2
| VV |  | "dle Technické zprávy D 1.1 - TZ , Projektové dokumentace D 1.1 -01 až D1.1 - 19 | [15 empty] | VV | 2 | 1 | True | 0 | ROZPOCET
| VV |  | 1158,127-48 |  | 1110.127 | [13 empty] | VV | 2 | 2 | True | 0 | ROZPOCET
| VV |  | Součet |  | 1110.127 | [13 empty] | VV | 2 | 4 | True | 1 | ROZPOCET
139 | K | 997013831 | Poplatek za uložení stavebního odpadu na skládce (skládkovné) směsného | t | 48 |  | 0 | CS ÚRS 2017 01 |  |  | základní |  | 0 | 0 | 0 | 0 | 0 | 4 | K | 2 |  |  |  | ROZPOCET | 0 | 0 | 0 | 0 | 0 | 1 | 0 | 4 | -1191520227
| VV |  | "dle Technické zprávy D 1.1 - TZ , Projektové dokumentace D 1.1 -01 až D1.1 - 19 | [15 empty] | VV | 2 | 1 | True | 0 | ROZPOCET
| VV |  | Ostatní odpad | [15 empty] | VV | 2 | 1 | True | 0 | ROZPOCET
| VV |  | 48 |  | 48 | [13 empty] | VV | 2 | 2 | True | 0 | ROZPOCET
| VV |  | Součet |  | 48 | [13 empty] | VV | 2 | 4 | True | 1 | ROZPOCET
140 | K | 997006512 | Vodorovná doprava suti na skládku s naložením na dopravní prostředek a složením přes 100 m do 1 km | t | -126.742 |  | 0 | CS ÚRS 2017 01 |  |  | základní |  | 0 | 0 | 0 | 0 | 0 | 4 | K | 2 |  |  |  | ROZPOCET | 0 | 0 | 0 | 0 | 0 | 1 | 0 | 4 | -711692156
| VV |  | "dle Technické zprávy D 1.1 - TZ , Projektové dokumentace D 1.1 -01 až D1.1 - 19 | [15 empty] | VV | 2 | 1 | True | 0 | ROZPOCET
| VV |  | Odečet cihel pro další použití | [15 empty] | VV | 2 | 1 | True | 0 | ROZPOCET
| VV |  | 0,261/0,15*72,84*(-1) |  | -126.742 | [13 empty] | VV | 2 | 2 | True | 0 | ROZPOCET
| VV |  | Součet |  | -126.742 | [13 empty] | VV | 2 | 4 | True | 1 | ROZPOCET
141 | K | 997006519 | Vodorovná doprava suti na skládku s naložením na dopravní prostředek a složením Příplatek k ceně za každý další i započatý 1 km | t | -1267.42 |  | 0 | CS ÚRS 2017 01 |  |  | základní |  | 0 | 0 | 0 | 0 | 0 | 4 | K | 2 |  |  |  | ROZPOCET | 0 | 0 | 0 | 0 | 0 | 1 | 0 | 4 | 1677676936
| VV |  | "dle Technické zprávy D 1.1 - TZ , Projektové dokumentace D 1.1 -01 až D1.1 - 19 | [15 empty] | VV | 2 | 1 | True | 0 | ROZPOCET
| VV |  | Odečet cihel pro další použití | [15 empty] | VV | 2 | 1 | True | 0 | ROZPOCET
| VV |  | 0,261/0,15*72,84*(-1) |  | -126.742 | [13 empty] | VV | 2 | 2 | True | 0 | ROZPOCET
| VV |  | Součet |  | -126.742 | [13 empty] | VV | 2 | 4 | True | 1 | ROZPOCET
| VV |  | -126,742*10 'Přepočtené koeficientem množství |  | -1267.42 | [13 empty] | VV | 2 | 2 | False | 1 | ROZPOCET
142 | K | 997013803 | Poplatek za uložení stavebního odpadu na skládce (skládkovné) z keramických materiálů | t | -126.742 |  | 0 | CS ÚRS 2017 01 |  |  | základní |  | 0 | 0 | 0 | 0 | 0 | 4 | K | 2 |  |  |  | ROZPOCET | 0 | 0 | 0 | 0 | 0 | 1 | 0 | 4 | 976780960
| VV |  | "dle Technické zprávy D 1.1 - TZ , Projektové dokumentace D 1.1 -01 až D1.1 - 19 | [15 empty] | VV | 2 | 1 | True | 0 | ROZPOCET
| VV |  | Odečet cihel pro další použití | [15 empty] | VV | 2 | 1 | True | 0 | ROZPOCET
| VV |  | 0,261/0,15*72,84*(-1) |  | -126.742 | [13 empty] | VV | 2 | 2 | True | 0 | ROZPOCET
| VV |  | Součet |  | -126.742 | [13 empty] | VV | 2 | 4 | True | 1 | ROZPOCET
| D | 998 | Přesun hmot |  |  |  | 0 | [5 empty] | 0 |  | 0 |  | 0 | 1 | D | 1 |  |  |  | ROZPOCET | [6 empty] | 0
143 | K | 998014021 | Přesun hmot pro budovy a haly občanské výstavby, bydlení, výrobu a služby s nosnou svislou konstrukcí montovanou z dílců betonových plošných nebo tyčových s jakýmkoliv obvodovým pláštěm kromě vyzdívaného, i bez pláště vodorovná dopravní vzdálenost do 100 m, pro budovy a haly do 18 m vícepodlažní, výšky | t | 5816.386 |  | 0 | CS ÚRS 2017 01 |  |  | základní |  | 0 | 0 | 0 | 0 | 0 | 4 | K | 2 |  |  |  | ROZPOCET | 0 | 0 | 0 | 0 | 0 | 1 | 0 | 4 | 1168857409
| D | PSV | Práce a dodávky PSV |  |  |  | 0 | [5 empty] | 0 |  | 160.0302 |  | 48.4834 | 2 | D | 0 |  |  |  | ROZPOCET | [6 empty] | 0
| D | 711 | Izolace proti vodě, vlhkosti a plynům |  |  |  | 0 | [5 empty] | 0 |  | 7.4757 |  | 0 | 2 | D | 1 |  |  |  | ROZPOCET | [6 empty] | 0
144 | K | 711141559 | Provedení izolace proti zemní vlhkosti pásy přitavením NAIP na ploše vodorovné V | m2 | 1478.58 |  | 0 |  |  |  | základní |  | 0 | 0.0004 | 0.59143 | 0 | 0 | 16 | K | 2 |  |  |  | ROZPOCET | 0 | 0 | 0 | 0 | 0 | 1 | 0 | 16 | 1799654405
| VV |  | "dle Technické zprávy D 1.1 - TZ , Projektové dokumentace D 1.1 -01 až D1.1 - 19 | [15 empty] | VV | 2 | 1 | True | 0 | ROZPOCET
| VV |  | Skladba S5 | [15 empty] | VV | 2 | 1 | True | 0 | ROZPOCET
| VV |  | 495,33 |  | 495.33 | [13 empty] | VV | 2 | 2 | True | 0 | ROZPOCET
| VV |  | Skladba S6 | [15 empty] | VV | 2 | 1 | True | 0 | ROZPOCET
| VV |  | 983,25 |  | 983.25 | [13 empty] | VV | 2 | 2 | True | 0 | ROZPOCET
| VV |  | Součet |  | 1478.58 | [13 empty] | VV | 2 | 4 | True | 1 | ROZPOCET
145 | M | 628322801 | pás těžký asfaltovaný | m2 | 1774.296 |  | 0 |  |  |  | základní |  | 0 | 0.00388 | 6.8843 | 0 | 0 | 32 | M | 2 |  |  |  | ROZPOCET | 0 | 0 | 0 | 0 | 0 | 1 | 0 | 16 | 821607166
| VV |  | "dle Technické zprávy D 1.1 - TZ , Projektové dokumentace D 1.1 -01 až D1.1 - 19 | [15 empty] | VV | 2 | 1 | True | 0 | ROZPOCET
| VV |  | Skladba S5 | [15 empty] | VV | 2 | 1 | True | 0 | ROZPOCET
| VV |  | 495,33 |  | 495.33 | [13 empty] | VV | 2 | 2 | True | 0 | ROZPOCET
| VV |  | Skladba S6 | [15 empty] | VV | 2 | 1 | True | 0 | ROZPOCET
| VV |  | 983,25 |  | 983.25 | [13 empty] | VV | 2 | 2 | True | 0 | ROZPOCET
| VV |  | Součet |  | 1478.58 | [13 empty] | VV | 2 | 4 | True | 1 | ROZPOCET
| VV |  | 1478,58*1,2 'Přepočtené koeficientem množství |  | 1774.296 | [13 empty] | VV | 2 | 2 | False | 1 | ROZPOCET
146 | K | 998711203 | Přesun hmot pro izolace proti vodě, vlhkosti a plynům stanovený procentní sazbou (%) z ceny vodorovná dopravní vzdálenost do 50 m v objektech výšky přes 12 do 60 m | % |  |  | 0 | CS ÚRS 2017 01 |  |  | základní |  | 0 | 0 | 0 | 0 | 0 | 16 | K | 2 |  |  |  | ROZPOCET | 0 | 0 | 0 | 0 | 0 | 1 | 0 | 16 | 1311172210
| D | 712 | Povlakové krytiny |  |  |  | 0 | [5 empty] | 0 |  | 7.3492 |  | 18.1633 | 2 | D | 1 |  |  |  | ROZPOCET | [6 empty] | 0
147 | K | 712400832 | Odstranění ze střech šikmých přes 10 st. do 30 st. krytiny povlakové dvouvrstvé | m2 | 1135.208 |  | 0 | CS ÚRS 2017 01 |  |  | základní |  | 0 | 0 | 0 | 0.01 | 11.3521 | 16 | K | 2 |  |  |  | ROZPOCET | 0 | 0 | 0 | 0 | 0 | 1 | 0 | 16 | -1947806662
| VV |  | "dle Technické zprávy D 1.1 - TZ , Projektové dokumentace D 1.1 -01 až D1.1 - 19 | [15 empty] | VV | 2 | 1 | True | 0 | ROZPOCET
| VV |  | plocha nových střech | [15 empty] | VV | 2 | 1 | True | 0 | ROZPOCET
| VV |  | 954,2 |  | 954.2 | [13 empty] | VV | 2 | 2 | True | 0 | ROZPOCET
| VV |  | Plocha bouraných střech | [15 empty] | VV | 2 | 1 | True | 0 | ROZPOCET
| VV |  | (6,86+1,52)*7*2 |  | 117.32 | [13 empty] | VV | 2 | 2 | True | 0 | ROZPOCET
| VV |  | Plocha bouraných světlíků | [15 empty] | VV | 2 | 1 | True | 0 | ROZPOCET
| VV |  | (6,86+1,52)*3,8*2 |  | 63.688 | [13 empty] | VV | 2 | 2 | True | 0 | ROZPOCET
| VV |  | Součet |  | 1135.208 | [13 empty] | VV | 2 | 4 | True | 1 | ROZPOCET
148 | K | 712400834 | Odstranění ze střech šikmých přes 10 st. do 30 st. krytiny povlakové Příplatek k ceně - 0832 za každou další vrstvu | m2 | 1135.208 |  | 0 | CS ÚRS 2017 01 |  |  | základní |  | 0 | 0 | 0 | 0.006 | 6.8112 | 16 | K | 2 |  |  |  | ROZPOCET | 0 | 0 | 0 | 0 | 0 | 1 | 0 | 16 | -485500984
| VV |  | "dle Technické zprávy D 1.1 - TZ , Projektové dokumentace D 1.1 -01 až D1.1 - 19 | [15 empty] | VV | 2 | 1 | True | 0 | ROZPOCET
| VV |  | plocha nových střech | [15 empty] | VV | 2 | 1 | True | 0 | ROZPOCET
| VV |  | 954,2 |  | 954.2 | [13 empty] | VV | 2 | 2 | True | 0 | ROZPOCET
| VV |  | Plocha bouraných střech | [15 empty] | VV | 2 | 1 | True | 0 | ROZPOCET
| VV |  | (6,86+1,52)*7*2 |  | 117.32 | [13 empty] | VV | 2 | 2 | True | 0 | ROZPOCET
| VV |  | Plocha bouraných světlíků | [15 empty] | VV | 2 | 1 | True | 0 | ROZPOCET
| VV |  | (6,86+1,52)*3,8*2 |  | 63.688 | [13 empty] | VV | 2 | 2 | True | 0 | ROZPOCET
| VV |  | Součet |  | 1135.208 | [13 empty] | VV | 2 | 4 | True | 1 | ROZPOCET
149 | K | 712491587 | Provedení povlakové krytiny střech šikmých přes 10 st. do 30 st.- ostatní práce přibití pásů AIP, NAIP nebo fólie hřebíky (drátěnkami) | m2 | 954.2 |  | 0 | CS ÚRS 2017 01 |  |  | základní |  | 0 | 0 | 0 | 0 | 0 | 16 | K | 2 |  |  |  | ROZPOCET | 0 | 0 | 0 | 0 | 0 | 1 | 0 | 16 | 2078058505
| VV |  | "dle Technické zprávy D 1.1 - TZ , Projektové dokumentace D 1.1 -01 až D1.1 - 19 | [15 empty] | VV | 2 | 1 | True | 0 | ROZPOCET
| VV |  | Skladba S1 podkladní vrstra | [15 empty] | VV | 2 | 1 | True | 0 | ROZPOCET
| VV |  | Kompletní provedení živičné krytiny- černý posyp , atestovaná skladba střešního pláště podle výrobce střešní krytiny | [15 empty] | VV | 2 | 1 | True | 0 | ROZPOCET
| VV |  | Součástí ceny je provedení práce, dodávka materiálu nosného i pomocného | [15 empty] | VV | 2 | 1 | True | 0 | ROZPOCET
| VV |  | Včetně opracovaných prostupů, | [15 empty] | VV | 2 | 1 | True | 0 | ROZPOCET
| VV |  | 954,2 |  | 954.2 | [13 empty] | VV | 2 | 2 | True | 0 | ROZPOCET
| VV |  | Součet |  | 954.2 | [13 empty] | VV | 2 | 4 | True | 1 | ROZPOCET
150 | M | 628220060 | pás asfaltovaný R 13 | m2 | 1097.33 |  | 0 | CS ÚRS 2017 01 |  |  | základní |  | 0 | 0.002 | 2.1947 | 0 | 0 | 32 | M | 2 |  |  |  | ROZPOCET | 0 | 0 | 0 | 0 | 0 | 1 | 0 | 16 | 210749351
| VV |  | "dle Technické zprávy D 1.1 - TZ , Projektové dokumentace D 1.1 -01 až D1.1 - 19 | [15 empty] | VV | 2 | 1 | True | 0 | ROZPOCET
| VV |  | Skladba S1 | [15 empty] | VV | 2 | 1 | True | 0 | ROZPOCET
| VV |  | Kompletní provedení živičné krytiny- černý posyp , atestovaná skladba střešního pláště podle výrobce střešní krytiny | [15 empty] | VV | 2 | 1 | True | 0 | ROZPOCET
| VV |  | Součástí ceny je provedení práce, dodávka materiálu nosného i pomocného | [15 empty] | VV | 2 | 1 | True | 0 | ROZPOCET
| VV |  | Včetně opracovaných prostupů, | [15 empty] | VV | 2 | 1 | True | 0 | ROZPOCET
| VV |  | 954,2 |  | 954.2 | [13 empty] | VV | 2 | 2 | True | 0 | ROZPOCET
| VV |  | Součet |  | 954.2 | [13 empty] | VV | 2 | 4 | True | 1 | ROZPOCET
| VV |  | 954,2*1,15 'Přepočtené koeficientem množství |  | 1097.33 | [13 empty] | VV | 2 | 2 | False | 1 | ROZPOCET
151 | K | 712441559 | Provedení povlakové krytiny střech šikmých přes 10 st. do 30 st. pásy přitavením NAIP v plné ploše | m2 | 954.2 |  | 0 | CS ÚRS 2017 01 |  |  | základní |  | 0 | 0.00094 | 0.89695 | 0 | 0 | 16 | K | 2 |  |  |  | ROZPOCET | 0 | 0 | 0 | 0 | 0 | 1 | 0 | 16 | 1712101204
| VV |  | "dle Technické zprávy D 1.1 - TZ , Projektové dokumentace D 1.1 -01 až D1.1 - 19 | [15 empty] | VV | 2 | 1 | True | 0 | ROZPOCET
| VV |  | Skladba S1 -horní vrstra | [15 empty] | VV | 2 | 1 | True | 0 | ROZPOCET
| VV |  | Kompletní provedení živičné krytiny- černý posyp , atestovaná skladba střešního pláště podle výrobce střešní krytiny | [15 empty] | VV | 2 | 1 | True | 0 | ROZPOCET
| VV |  | Součástí ceny je provedení práce, dodávka materiálu nosného i pomocného | [15 empty] | VV | 2 | 1 | True | 0 | ROZPOCET
| VV |  | Včetně opracovaných prostupů, | [15 empty] | VV | 2 | 1 | True | 0 | ROZPOCET
| VV |  | 954,2 |  | 954.2 | [13 empty] | VV | 2 | 2 | True | 0 | ROZPOCET
| VV |  | Součet |  | 954.2 | [13 empty] | VV | 2 | 4 | True | 1 | ROZPOCET
152 | M | 628321320. | pás těžký asfaltovaný živičná krytina - černý posyp | m2 | 1097.33 |  | 0 |  |  |  | základní |  | 0 | 0.00388 | 4.2576 | 0 | 0 | 32 | M | 2 |  |  |  | ROZPOCET | 0 | 0 | 0 | 0 | 0 | 1 | 0 | 16 | -2005040214
| VV |  | "dle Technické zprávy D 1.1 - TZ , Projektové dokumentace D 1.1 -01 až D1.1 - 19 | [15 empty] | VV | 2 | 1 | True | 0 | ROZPOCET
| VV |  | Skladba S1 | [15 empty] | VV | 2 | 1 | True | 0 | ROZPOCET
| VV |  | Kompletní provedení živičné krytiny- černý posyp , atestovaná skladba střešního pláště podle výrobce střešní krytiny | [15 empty] | VV | 2 | 1 | True | 0 | ROZPOCET
| VV |  | Součástí ceny je provedení práce, dodávka materiálu nosného i pomocného | [15 empty] | VV | 2 | 1 | True | 0 | ROZPOCET
| VV |  | Včetně opracovaných prostupů, | [15 empty] | VV | 2 | 1 | True | 0 | ROZPOCET
| VV |  | 954,2 |  | 954.2 | [13 empty] | VV | 2 | 2 | True | 0 | ROZPOCET
| VV |  | Součet |  | 954.2 | [13 empty] | VV | 2 | 4 | True | 1 | ROZPOCET
| VV |  | 954,2*1,15 'Přepočtené koeficientem množství |  | 1097.33 | [13 empty] | VV | 2 | 2 | False | 1 | ROZPOCET
153 | K | 712491101 | Pochozí hydroizolační folie včetně kotvení , položení včetně dodávky folie | m2 | 147.58 |  | 0 |  |  |  | základní |  | 0 | 0 | 0 | 0 | 0 | 16 | K | 2 |  |  |  | ROZPOCET | 0 | 0 | 0 | 0 | 0 | 1 | 0 | 16 | 1170984880
| VV |  | "dle Technické zprávy D 1.1 - TZ , Projektové dokumentace D 1.1 -01 až D1.1 - 19 | [15 empty] | VV | 2 | 1 | True | 0 | ROZPOCET
| VV |  | Skladba S4c | [15 empty] | VV | 2 | 1 | True | 0 | ROZPOCET
| VV |  | Práce psou provedeny včetně nosného a pomocného materiálu | [15 empty] | VV | 2 | 1 | True | 0 | ROZPOCET
| VV |  | Včetně opracovaných prostupů | [15 empty] | VV | 2 | 1 | True | 0 | ROZPOCET
| VV |  | 147,58 |  | 147.58 | [13 empty] | VV | 2 | 2 | True | 0 | ROZPOCET
| VV |  | Součet |  | 147.58 | [13 empty] | VV | 2 | 4 | True | 1 | ROZPOCET
154 | K | 712491001 | Živičná krytina BROOF T3 čeŕný posyp | m2 | 3752 |  | 0 |  |  |  | základní |  | 0 | 0 | 0 | 0 | 0 | 16 | K | 2 |  |  |  | ROZPOCET | 0 | 0 | 0 | 0 | 0 | 1 | 0 | 16 | 523604263
| VV |  | "dle Technické zprávy D 1.1 - TZ , Projektové dokumentace D 1.1 -01 až D1.1 - 19 | [15 empty] | VV | 2 | 1 | True | 0 | ROZPOCET
| VV |  | Kompletní skladba montáž a dodávka materiálu | [15 empty] | VV | 2 | 1 | True | 0 | ROZPOCET
| VV |  | Skladba S8 | [15 empty] | VV | 2 | 1 | True | 0 | ROZPOCET
| VV |  | 1164 |  | 1164 | [13 empty] | VV | 2 | 2 | True | 0 | ROZPOCET
| VV |  | Skladba S9 | [15 empty] | VV | 2 | 1 | True | 0 | ROZPOCET
| VV |  | 643 |  | 643 | [13 empty] | VV | 2 | 2 | True | 0 | ROZPOCET
| VV |  | Skladba S10 | [15 empty] | VV | 2 | 1 | True | 0 | ROZPOCET
| VV |  | 1378 |  | 1378 | [13 empty] | VV | 2 | 2 | True | 0 | ROZPOCET
| VV |  | Skladba S11 | [15 empty] | VV | 2 | 1 | True | 0 | ROZPOCET
| VV |  | 567 |  | 567 | [13 empty] | VV | 2 | 2 | True | 0 | ROZPOCET
| VV |  | Součet |  | 3752 | [13 empty] | VV | 2 | 4 | True | 1 | ROZPOCET
155 | K | 998712203 | Přesun hmot pro povlakové krytiny stanovený procentní sazbou (%) z ceny vodorovná dopravní vzdálenost do 50 m v objektech výšky přes 12 do 24 m | % |  |  | 0 | CS ÚRS 2017 01 |  |  | základní |  | 0 | 0 | 0 | 0 | 0 | 16 | K | 2 |  |  |  | ROZPOCET | 0 | 0 | 0 | 0 | 0 | 1 | 0 | 16 | -1381766240
| D | 713 | Izolace tepelné |  |  |  | 0 | [5 empty] | 0 |  | 18.9722 |  | 0 | 2 | D | 1 |  |  |  | ROZPOCET | [6 empty] | 0
156 | K | 713131121 | Montáž tepelné izolace stěn rohožemi, pásy, deskami, dílci, bloky (izolační materiál ve specifikaci) přichycením úchytnými dráty a závlačkami | m2 | 1256.52 |  | 0 | CS ÚRS 2017 01 |  |  | základní |  | 0 | 0.0003 | 0.37696 | 0 | 0 | 16 | K | 2 |  |  |  | ROZPOCET | 0 | 0 | 0 | 0 | 0 | 1 | 0 | 16 | 204388581
| VV |  | "dle Technické zprávy D 1.1 - TZ , Projektové dokumentace D 1.1 -01 až D1.1 - 19 | [15 empty] | VV | 2 | 1 | True | 0 | ROZPOCET
| VV |  | Skladba S2a 2x 80mm | [15 empty] | VV | 2 | 1 | True | 0 | ROZPOCET
| VV |  | 628,26*2 |  | 1256.52 | [13 empty] | VV | 2 | 2 | True | 0 | ROZPOCET
| VV |  | Součet |  | 1256.52 | [13 empty] | VV | 2 | 4 | True | 1 | ROZPOCET
157 | M | 631411730 | deska čedičová izolační do sklonu 45° tl.80 mm | m2 | 1281.65 |  | 0 | CS ÚRS 2017 01 |  |  | základní |  | 0 | 0.0028 | 3.5886 | 0 | 0 | 32 | M | 2 |  |  |  | ROZPOCET | 0 | 0 | 0 | 0 | 0 | 1 | 0 | 16 | 1363459888
| VV |  | "dle Technické zprávy D 1.1 - TZ , Projektové dokumentace D 1.1 -01 až D1.1 - 19 | [15 empty] | VV | 2 | 1 | True | 0 | ROZPOCET
| VV |  | Skladba S2a izolace 2x 80mm | [15 empty] | VV | 2 | 1 | True | 0 | ROZPOCET
| VV |  | 628,26*2 |  | 1256.52 | [13 empty] | VV | 2 | 2 | True | 0 | ROZPOCET
| VV |  | Součet |  | 1256.52 | [13 empty] | VV | 2 | 4 | True | 1 | ROZPOCET
| VV |  | 1256,52*1,02 'Přepočtené koeficientem množství |  | 1281.65 | [13 empty] | VV | 2 | 2 | False | 1 | ROZPOCET
158 | K | 713111131 | Montáž tepelné izolace stropů rohožemi, pásy, dílci, deskami, bloky (izolační materiál ve specifikaci) žebrových spodem s uchycením (drátem, páskou apod.) | m2 | 2644 |  | 0 | CS ÚRS 2017 01 |  |  | základní |  | 0 | 0.0003 | 0.7932 | 0 | 0 | 16 | K | 2 |  |  |  | ROZPOCET | 0 | 0 | 0 | 0 | 0 | 1 | 0 | 16 | 1615746445
| VV |  | "dle Technické zprávy D 1.1 - TZ , Projektové dokumentace D 1.1 -01 až D1.1 - 19 | [15 empty] | VV | 2 | 1 | True | 0 | ROZPOCET
| VV |  | 2x 80 mm | [15 empty] | VV | 2 | 1 | True | 0 | ROZPOCET
| VV |  | Skladba S3a | [15 empty] | VV | 2 | 1 | True | 0 | ROZPOCET
| VV |  | 802,6*2 |  | 1605.2 | [13 empty] | VV | 2 | 2 | True | 0 | ROZPOCET
| VV |  | Skladba S3b vodorovně | [15 empty] | VV | 2 | 1 | True | 0 | ROZPOCET
| VV |  | 77,5*2 |  | 155 | [13 empty] | VV | 2 | 2 | True | 0 | ROZPOCET
| VV |  | Skladba S1 | [15 empty] | VV | 2 | 1 | True | 0 | ROZPOCET
| VV |  | 883,8 |  | 883.8 | [13 empty] | VV | 2 | 2 | True | 0 | ROZPOCET
| VV |  | Součet |  | 2644 | [13 empty] | VV | 2 | 4 | True | 1 | ROZPOCET
159 | M | 631411730 | deska čedičová izolační do sklonu 45° tl.80 mm | m2 | 1795.404 |  | 0 | CS ÚRS 2017 01 |  |  | základní |  | 0 | 0.0028 | 5.0271 | 0 | 0 | 32 | M | 2 |  |  |  | ROZPOCET | 0 | 0 | 0 | 0 | 0 | 1 | 0 | 16 | 1775757059
| VV |  | "dle Technické zprávy D 1.1 - TZ , Projektové dokumentace D 1.1 -01 až D1.1 - 19 | [15 empty] | VV | 2 | 1 | True | 0 | ROZPOCET
| VV |  | 2x 80 mm | [15 empty] | VV | 2 | 1 | True | 0 | ROZPOCET
| VV |  | Skladba S3a | [15 empty] | VV | 2 | 1 | True | 0 | ROZPOCET
| VV |  | 802,6*2 |  | 1605.2 | [13 empty] | VV | 2 | 2 | True | 0 | ROZPOCET
| VV |  | Skladba S3b vodorovně | [15 empty] | VV | 2 | 1 | True | 0 | ROZPOCET
| VV |  | 77,5*2 |  | 155 | [13 empty] | VV | 2 | 2 | True | 0 | ROZPOCET
| VV |  | Součet |  | 1760.2 | [13 empty] | VV | 2 | 4 | True | 1 | ROZPOCET
| VV |  | 1760,2*1,02 'Přepočtené koeficientem množství |  | 1795.404 | [13 empty] | VV | 2 | 2 | False | 1 | ROZPOCET
160 | M | 631411770 | deska čedičová izolační do sklonu 45° tl.140 mm | m2 | 883.8 |  | 0 | CS ÚRS 2017 01 |  |  | základní |  | 0 | 0.0049 | 4.3306 | 0 | 0 | 32 | M | 2 |  |  |  | ROZPOCET | 0 | 0 | 0 | 0 | 0 | 1 | 0 | 16 | 1357476177
| VV |  | "dle Technické zprávy D 1.1 - TZ , Projektové dokumentace D 1.1 -01 až D1.1 - 19 | [15 empty] | VV | 2 | 1 | True | 0 | ROZPOCET
| VV |  | Skladba S1 | [15 empty] | VV | 2 | 1 | True | 0 | ROZPOCET
| VV |  | 883,8 |  | 883.8 | [13 empty] | VV | 2 | 2 | True | 0 | ROZPOCET
| VV |  | Součet |  | 883.8 | [13 empty] | VV | 2 | 4 | True | 1 | ROZPOCET
161 | K | 713121111 | Montáž tepelné izolace podlah rohožemi, pásy, deskami, dílci, bloky (izolační materiál ve specifikaci) kladenými volně jednovrstvá | m2 | 2784.37 |  | 0 | CS ÚRS 2017 01 |  |  | základní |  | 0 | 0 | 0 | 0 | 0 | 16 | K | 2 |  |  |  | ROZPOCET | 0 | 0 | 0 | 0 | 0 | 1 | 0 | 16 | 628987927
| VV |  | "dle Technické zprávy D 1.1 - TZ , Projektové dokumentace D 1.1 -01 až D1.1 - 19 | [15 empty] | VV | 2 | 1 | True | 0 | ROZPOCET
| VV |  | Skladba S4a | [15 empty] | VV | 2 | 1 | True | 0 | ROZPOCET
| VV |  | 1120,56 |  | 1120.56 | [13 empty] | VV | 2 | 2 | True | 0 | ROZPOCET
| VV |  | Skladba S4b | [15 empty] | VV | 2 | 1 | True | 0 | ROZPOCET
| VV |  | 83,09 |  | 83.09 | [13 empty] | VV | 2 | 2 | True | 0 | ROZPOCET
| VV |  | Skladba S4c | [15 empty] | VV | 2 | 1 | True | 0 | ROZPOCET
| VV |  | 147,58 |  | 147.58 | [13 empty] | VV | 2 | 2 | True | 0 | ROZPOCET
| VV |  | Skladba S5 | [15 empty] | VV | 2 | 1 | True | 0 | ROZPOCET
| VV |  | 448,31 |  | 448.31 | [13 empty] | VV | 2 | 2 | True | 0 | ROZPOCET
| VV |  | Skladba S6 | [15 empty] | VV | 2 | 1 | True | 0 | ROZPOCET
| VV |  | 914,03 |  | 914.03 | [13 empty] | VV | 2 | 2 | True | 0 | ROZPOCET
| VV |  | Skladba S7 | [15 empty] | VV | 2 | 1 | True | 0 | ROZPOCET
| VV |  | 70,8 |  | 70.8 | [13 empty] | VV | 2 | 2 | True | 0 | ROZPOCET
| VV |  | Součet |  | 2784.37 | [13 empty] | VV | 2 | 4 | True | 1 | ROZPOCET
162 | M | 283758800. | deska z pěnového polystyrenu EPS 100 Z tl 150mm | m2 | 1299.939 |  | 0 |  |  |  | základní |  | 0 | 0.00125 | 1.6249 | 0 | 0 | 32 | M | 2 |  |  |  | ROZPOCET | 0 | 0 | 0 | 0 | 0 | 1 | 0 | 16 | 94826081
| P |  | Poznámka k položce: lambda=0,037 [W / m K] | [15 empty] | P | 2
| VV |  | "dle Technické zprávy D 1.1 - TZ , Projektové dokumentace D 1.1 -01 až D1.1 - 19 | [15 empty] | VV | 2 | 1 | True | 0 | ROZPOCET
| VV |  | Skladba S4a | [15 empty] | VV | 2 | 1 | True | 0 | ROZPOCET
| VV |  | 1120,56 |  | 1120.56 | [13 empty] | VV | 2 | 2 | True | 0 | ROZPOCET
| VV |  | Skladba S4b | [15 empty] | VV | 2 | 1 | True | 0 | ROZPOCET
| VV |  | 83,09 |  | 83.09 | [13 empty] | VV | 2 | 2 | True | 0 | ROZPOCET
| VV |  | Skladba S7 | [15 empty] | VV | 2 | 1 | True | 0 | ROZPOCET
| VV |  | 70,8 |  | 70.8 | [13 empty] | VV | 2 | 2 | True | 0 | ROZPOCET
| VV |  | Součet |  | 1274.45 | [13 empty] | VV | 2 | 4 | True | 1 | ROZPOCET
| VV |  | 1274,45*1,02 'Přepočtené koeficientem množství |  | 1299.939 | [13 empty] | VV | 2 | 2 | False | 1 | ROZPOCET
163 | M | 283758860 | deska z pěnového polystyrenu pro vysoce zatížené konstrukce 1000 x 500 x 120 mm | m2 | 150.532 |  | 0 | CS ÚRS 2017 01 |  |  | základní |  | 0 | 0.003 | 0.4516 | 0 | 0 | 32 | M | 2 |  |  |  | ROZPOCET | 0 | 0 | 0 | 0 | 0 | 1 | 0 | 16 | 1038623739
| P |  | Poznámka k položce: lambda=0,037 [W / m K] | [15 empty] | P | 2
| VV |  | "dle Technické zprávy D 1.1 - TZ , Projektové dokumentace D 1.1 -01 až D1.1 - 19 | [15 empty] | VV | 2 | 1 | True | 0 | ROZPOCET
| VV |  | Skladba S4c | [15 empty] | VV | 2 | 1 | True | 0 | ROZPOCET
| VV |  | 147,58 |  | 147.58 | [13 empty] | VV | 2 | 2 | True | 0 | ROZPOCET
| VV |  | Součet |  | 147.58 | [13 empty] | VV | 2 | 4 | True | 1 | ROZPOCET
| VV |  | 147,58*1,02 'Přepočtené koeficientem množství |  | 150.532 | [13 empty] | VV | 2 | 2 | False | 1 | ROZPOCET
164 | M | 283758830 | deska z pěnového polystyrenu pro vysoce zatížené konstrukce 1000 x 500 x 80 mm | m2 | 1389.587 |  | 0 | CS ÚRS 2017 01 |  |  | základní |  | 0 | 0.002 | 2.7792 | 0 | 0 | 32 | M | 2 |  |  |  | ROZPOCET | 0 | 0 | 0 | 0 | 0 | 1 | 0 | 16 | 1578693876
| P |  | Poznámka k položce: lambda=0,037 [W / m K] | [15 empty] | P | 2
| VV |  | "dle Technické zprávy D 1.1 - TZ , Projektové dokumentace D 1.1 -01 až D1.1 - 19 | [15 empty] | VV | 2 | 1 | True | 0 | ROZPOCET
| VV |  | Skladba S5 | [15 empty] | VV | 2 | 1 | True | 0 | ROZPOCET
| VV |  | 448,31 |  | 448.31 | [13 empty] | VV | 2 | 2 | True | 0 | ROZPOCET
| VV |  | Skladba S6 | [15 empty] | VV | 2 | 1 | True | 0 | ROZPOCET
| VV |  | 914,03 |  | 914.03 | [13 empty] | VV | 2 | 2 | True | 0 | ROZPOCET
| VV |  | Součet |  | 1362.34 | [13 empty] | VV | 2 | 4 | True | 1 | ROZPOCET
| VV |  | 1362,34*1,02 'Přepočtené koeficientem množství |  | 1389.587 | [13 empty] | VV | 2 | 2 | False | 1 | ROZPOCET
165 | K | 998713203 | Přesun hmot pro izolace tepelné stanovený procentní sazbou (%) z ceny vodorovná dopravní vzdálenost do 50 m v objektech výšky přes 12 do 24 m | % |  |  | 0 | CS ÚRS 2017 01 |  |  | základní |  | 0 | 0 | 0 | 0 | 0 | 16 | K | 2 |  |  |  | ROZPOCET | 0 | 0 | 0 | 0 | 0 | 1 | 0 | 16 | -754584012
| D | 725a | Sanitární doplňky |  |  |  | 0 | [5 empty] | 0 |  | 0 |  | 0 | 2 | D | 1 |  |  |  | ROZPOCET | [6 empty] | 0
166 | K | 725-001 | Vysokovýkonný sušič rukou | ks | 3 |  | 0 |  |  |  | základní |  | 0 | 0 | 0 | 0 | 0 | 16 | K | 2 |  |  |  | ROZPOCET | 0 | 0 | 0 | 0 | 0 | 1 | 0 | 16 | 218283700
| VV |  | "dle Technické zprávy D 1.1 - TZ , Projektové dokumentace D 1.1 -01 až D1.1 - 19 | [15 empty] | VV | 2 | 1 | True | 0 | ROZPOCET
| VV |  | Dodávka včetně osazení | [15 empty] | VV | 2 | 1 | True | 0 | ROZPOCET
| VV |  | 3 |  | 3 | [13 empty] | VV | 2 | 2 | True | 0 | ROZPOCET
| VV |  | Součet |  | 3 | [13 empty] | VV | 2 | 4 | True | 1 | ROZPOCET
167 | K | 725-002 | Zrcadlo lepené na obklad 1,5x1,2m | ks | 3 |  | 0 |  |  |  | základní |  | 0 | 0 | 0 | 0 | 0 | 16 | K | 2 |  |  |  | ROZPOCET | 0 | 0 | 0 | 0 | 0 | 1 | 0 | 16 | 401316207
| VV |  | "dle Technické zprávy D 1.1 - TZ , Projektové dokumentace D 1.1 -01 až D1.1 - 19 | [15 empty] | VV | 2 | 1 | True | 0 | ROZPOCET
| VV |  | Dodávka včetně osazení | [15 empty] | VV | 2 | 1 | True | 0 | ROZPOCET
| VV |  | 3 |  | 3 | [13 empty] | VV | 2 | 2 | True | 0 | ROZPOCET
| VV |  | Součet |  | 3 | [13 empty] | VV | 2 | 4 | True | 1 | ROZPOCET
168 | K | 725-003 | Zrcadlo lepené na obklad 1,0x1,2m | ks | 7 |  | 0 |  |  |  | základní |  | 0 | 0 | 0 | 0 | 0 | 16 | K | 2 |  |  |  | ROZPOCET | 0 | 0 | 0 | 0 | 0 | 1 | 0 | 16 | 641952095
| VV |  | "dle Technické zprávy D 1.1 - TZ , Projektové dokumentace D 1.1 -01 až D1.1 - 19 | [15 empty] | VV | 2 | 1 | True | 0 | ROZPOCET
| VV |  | Dodávka včetně osazení | [15 empty] | VV | 2 | 1 | True | 0 | ROZPOCET
| VV |  | 7 |  | 7 | [13 empty] | VV | 2 | 2 | True | 0 | ROZPOCET
| VV |  | Součet |  | 7 | [13 empty] | VV | 2 | 4 | True | 1 | ROZPOCET
169 | K | 725-004 | Nerez kotouče na toaletní papí | ks | 13 |  | 0 |  |  |  | základní |  | 0 | 0 | 0 | 0 | 0 | 16 | K | 2 |  |  |  | ROZPOCET | 0 | 0 | 0 | 0 | 0 | 1 | 0 | 16 | 300374220
| VV |  | "dle Technické zprávy D 1.1 - TZ , Projektové dokumentace D 1.1 -01 až D1.1 - 19 | [15 empty] | VV | 2 | 1 | True | 0 | ROZPOCET
| VV |  | Dodávka včetně osazení | [15 empty] | VV | 2 | 1 | True | 0 | ROZPOCET
| VV |  | 13 |  | 13 | [13 empty] | VV | 2 | 2 | True | 0 | ROZPOCET
| VV |  | Součet |  | 13 | [13 empty] | VV | 2 | 4 | True | 1 | ROZPOCET
170 | K | 725-005 | Nerez mýdelník šroubovaný na zeď | ks | 10 |  | 0 |  |  |  | základní |  | 0 | 0 | 0 | 0 | 0 | 16 | K | 2 |  |  |  | ROZPOCET | 0 | 0 | 0 | 0 | 0 | 1 | 0 | 16 | -70374917
| VV |  | "dle Technické zprávy D 1.1 - TZ , Projektové dokumentace D 1.1 -01 až D1.1 - 19 | [15 empty] | VV | 2 | 1 | True | 0 | ROZPOCET
| VV |  | Dodávka včetně osazení | [15 empty] | VV | 2 | 1 | True | 0 | ROZPOCET
| VV |  | 10 |  | 10 | [13 empty] | VV | 2 | 2 | True | 0 | ROZPOCET
| VV |  | Součet |  | 10 | [13 empty] | VV | 2 | 4 | True | 1 | ROZPOCET
171 | K | 725-006 | Nerez zásobník na hygienické potřeby žen | ks | 4 |  | 0 |  |  |  | základní |  | 0 | 0 | 0 | 0 | 0 | 16 | K | 2 |  |  |  | ROZPOCET | 0 | 0 | 0 | 0 | 0 | 1 | 0 | 16 | -1330427401
| VV |  | "dle Technické zprávy D 1.1 - TZ , Projektové dokumentace D 1.1 -01 až D1.1 - 19 | [15 empty] | VV | 2 | 1 | True | 0 | ROZPOCET
| VV |  | Dodávka včetně osazení | [15 empty] | VV | 2 | 1 | True | 0 | ROZPOCET
| VV |  | 4 |  | 4 | [13 empty] | VV | 2 | 2 | True | 0 | ROZPOCET
| VV |  | Součet |  | 4 | [13 empty] | VV | 2 | 4 | True | 1 | ROZPOCET
172 | K | 725-007 | Nerez zásobník na papírové skládané ručníky | ks | 4 |  | 0 |  |  |  | základní |  | 0 | 0 | 0 | 0 | 0 | 16 | K | 2 |  |  |  | ROZPOCET | 0 | 0 | 0 | 0 | 0 | 1 | 0 | 16 | -2141859062
| VV |  | "dle Technické zprávy D 1.1 - TZ , Projektové dokumentace D 1.1 -01 až D1.1 - 19 | [15 empty] | VV | 2 | 1 | True | 0 | ROZPOCET
| VV |  | Dodávka včetně osazení | [15 empty] | VV | 2 | 1 | True | 0 | ROZPOCET
| VV |  | 4 |  | 4 | [13 empty] | VV | 2 | 2 | True | 0 | ROZPOCET
| VV |  | Součet |  | 4 | [13 empty] | VV | 2 | 4 | True | 1 | ROZPOCET
173 | K | 725-008 | Nerez odpadkový koš | ks | 4 |  | 0 |  |  |  | základní |  | 0 | 0 | 0 | 0 | 0 | 16 | K | 2 |  |  |  | ROZPOCET | 0 | 0 | 0 | 0 | 0 | 1 | 0 | 16 | 1471896029
| VV |  | "dle Technické zprávy D 1.1 - TZ , Projektové dokumentace D 1.1 -01 až D1.1 - 19 | [15 empty] | VV | 2 | 1 | True | 0 | ROZPOCET
| VV |  | Dodávka včetně osazení | [15 empty] | VV | 2 | 1 | True | 0 | ROZPOCET
| VV |  | 4 |  | 4 | [13 empty] | VV | 2 | 2 | True | 0 | ROZPOCET
| VV |  | Součet |  | 4 | [13 empty] | VV | 2 | 4 | True | 1 | ROZPOCET
| D | 762 | Konstrukce tesařské |  |  |  | 0 | [5 empty] | 0 |  | 33.8045 |  | 29.5546 | 2 | D | 1 |  |  |  | ROZPOCET | [6 empty] | 0
174 | K | 762341811 | Demontáž bednění a laťování bednění střech rovných, obloukových, sklonu do 60 st. se všemi nadstřešními konstrukcemi z prken hrubých, hoblovaných tl. do 32 mm | m2 | 181.008 |  | 0 | CS ÚRS 2017 01 |  |  | základní |  | 0 | 0 | 0 | 0.015 | 2.7151 | 16 | K | 2 |  |  |  | ROZPOCET | 0 | 0 | 0 | 0 | 0 | 1 | 0 | 16 | -552890274
| VV |  | "dle Technické zprávy D 1.1 - TZ , Projektové dokumentace D 1.1 -01 až D1.1 - 19 | [15 empty] | VV | 2 | 1 | True | 0 | ROZPOCET
| VV |  | Plocha bouraných střech | [15 empty] | VV | 2 | 1 | True | 0 | ROZPOCET
| VV |  | (6,86+1,52)*7*2 |  | 117.32 | [13 empty] | VV | 2 | 2 | True | 0 | ROZPOCET
| VV |  | Plocha bouraných světlíků | [15 empty] | VV | 2 | 1 | True | 0 | ROZPOCET
| VV |  | (6,86+1,52)*3,8*2 |  | 63.688 | [13 empty] | VV | 2 | 2 | True | 0 | ROZPOCET
| VV |  | Součet |  | 181.008 | [13 empty] | VV | 2 | 4 | True | 1 | ROZPOCET
175 | K | 762132811 | Demontáž bednění svislých stěn a nadstřešních stěn z jednostranně hoblovaných prken | m2 | 230 |  | 0 | CS ÚRS 2017 01 |  |  | základní |  | 0 | 0 | 0 | 0.014 | 3.22 | 16 | K | 2 |  |  |  | ROZPOCET | 0 | 0 | 0 | 0 | 0 | 1 | 0 | 16 | 1826292710
| VV |  | "dle Technické zprávy D 1.1 - TZ , Projektové dokumentace D 1.1 -01 až D1.1 - 19 | [15 empty] | VV | 2 | 1 | True | 0 | ROZPOCET
| VV |  | Dřevěné pobití na východní straně fasády skladu žáruvzdorného materiálu | [15 empty] | VV | 2 | 1 | True | 0 | ROZPOCET
| VV |  | 10+15 |  | 25 | [13 empty] | VV | 2 | 2 | True | 0 | ROZPOCET
| VV |  | Výplň světlíků Veronikárny | [15 empty] | VV | 2 | 1 | True | 0 | ROZPOCET
| VV |  | 205 |  | 205 | [13 empty] | VV | 2 | 2 | True | 0 | ROZPOCET
| VV |  | Součet |  | 230 | [13 empty] | VV | 2 | 4 | True | 1 | ROZPOCET
176 | K | 762341210 | Bednění a laťování montáž bednění střech rovných a šikmých sklonu do 60 st. s vyřezáním otvorů z prken hrubých na sraz tl. do 32 mm | m2 | 954.2 |  | 0 | CS ÚRS 2017 01 |  |  | základní |  | 0 | 0 | 0 | 0 | 0 | 16 | K | 2 |  |  |  | ROZPOCET | 0 | 0 | 0 | 0 | 0 | 1 | 0 | 16 | 2129989746
| VV |  | "dle Technické zprávy D 1.1 - TZ , Projektové dokumentace D 1.1 -01 až D1.1 - 19 | [15 empty] | VV | 2 | 1 | True | 0 | ROZPOCET
| VV |  | Skladba S1 | [15 empty] | VV | 2 | 1 | True | 0 | ROZPOCET
| VV |  | 954,2 |  | 954.2 | [13 empty] | VV | 2 | 2 | True | 0 | ROZPOCET
| VV |  | Součet |  | 954.2 | [13 empty] | VV | 2 | 4 | True | 1 | ROZPOCET
177 | M | 605110920 | řezivo jehličnaté boční omítané dl 4 - 6 m tl. 23 mm, šířka 8 - 16 cm jakost I. | m3 | 26.336 |  | 0 | CS ÚRS 2017 01 |  |  | základní |  | 0 | 0.55 | 14.4848 | 0 | 0 | 32 | M | 2 |  |  |  | ROZPOCET | 0 | 0 | 0 | 0 | 0 | 1 | 0 | 16 | 1520039418
| VV |  | "dle Technické zprávy D 1.1 - TZ , Projektové dokumentace D 1.1 -01 až D1.1 - 19 | [15 empty] | VV | 2 | 1 | True | 0 | ROZPOCET
| VV |  | Skladba S1 | [15 empty] | VV | 2 | 1 | True | 0 | ROZPOCET
| VV |  | 954,2*0,024*1,15 |  | 26.336 | [13 empty] | VV | 2 | 2 | True | 0 | ROZPOCET
| VV |  | Součet |  | 26.336 | [13 empty] | VV | 2 | 4 | True | 1 | ROZPOCET
178 | K | 762331812 | Demontáž vázaných konstrukcí krovů sklonu do 60 st. z hranolů, hranolků, fošen, průřezové plochy přes 120 do 224 cm2 | m | 715 |  | 0 | CS ÚRS 2017 01 |  |  | základní |  | 0 | 0 | 0 | 0.014 | 10.01 | 16 | K | 2 |  |  |  | ROZPOCET | 0 | 0 | 0 | 0 | 0 | 1 | 0 | 16 | 302773319
| VV |  | "dle Technické zprávy D 1.1 - TZ , Projektové dokumentace D 1.1 -01 až D1.1 - 19 | [15 empty] | VV | 2 | 1 | True | 0 | ROZPOCET
| VV |  | Výřez stávajících krokví | [15 empty] | VV | 2 | 1 | True | 0 | ROZPOCET
| VV |  | Skladba S8 140/90 , dl 7m 10% | [15 empty] | VV | 2 | 1 | True | 0 | ROZPOCET
| VV |  | 180*7*0,1 |  | 126 | [13 empty] | VV | 2 | 2 | True | 0 | ROZPOCET
| VV |  | Skladba S10 140/90 , dl 8m 20% | [15 empty] | VV | 2 | 1 | True | 0 | ROZPOCET
| VV |  | 180*8*0,2 |  | 288 | [13 empty] | VV | 2 | 2 | True | 0 | ROZPOCET
| VV |  | Mezisoučet |  | 414 | [13 empty] | VV | 2 | 3 | True | 0 | ROZPOCET
| VV |  | Výřez stávajících krokví | [15 empty] | VV | 2 | 1 | True | 0 | ROZPOCET
| VV |  | Skladba S9 140/90 , dl 3m 5% | [15 empty] | VV | 2 | 1 | True | 0 | ROZPOCET
| VV |  | 180*3*0,05 |  | 27 | [13 empty] | VV | 2 | 2 | True | 0 | ROZPOCET
| VV |  | Skladba S11 140/90 , dl 8m 10% | [15 empty] | VV | 2 | 1 | True | 0 | ROZPOCET
| VV |  | 180*3*0,1 |  | 54 | [13 empty] | VV | 2 | 2 | True | 0 | ROZPOCET
| VV |  | Mezisoučet |  | 81 | [13 empty] | VV | 2 | 3 | True | 0 | ROZPOCET
| VV |  | Bourání střechy Veroniky | [15 empty] | VV | 2 | 1 | True | 0 | ROZPOCET
| VV |  | 11*10*2 |  | 220 | [13 empty] | VV | 2 | 2 | True | 0 | ROZPOCET
| VV |  | Mezisoučet |  | 220 | [13 empty] | VV | 2 | 3 | True | 0 | ROZPOCET
| VV |  | Součet |  | 715 | [13 empty] | VV | 2 | 4 | True | 1 | ROZPOCET
179 | K | 762332132 | Montáž vázaných konstrukcí krovů střech pultových, sedlových, valbových, stanových čtvercového nebo obdélníkového půdorysu, z řeziva hraněného průřezové plochy přes 120 do 224 cm2 | m | 495 |  | 0 | CS ÚRS 2017 01 |  |  | základní |  | 0 | 0 | 0 | 0 | 0 | 16 | K | 2 |  |  |  | ROZPOCET | 0 | 0 | 0 | 0 | 0 | 1 | 0 | 16 | -1444309487
| VV |  | "dle Technické zprávy D 1.1 - TZ , Projektové dokumentace D 1.1 -01 až D1.1 - 19 | [15 empty] | VV | 2 | 1 | True | 0 | ROZPOCET
| VV |  | Výřez stávajících krokví | [15 empty] | VV | 2 | 1 | True | 0 | ROZPOCET
| VV |  | Skladba S8 140/90 , dl 7m 10% | [15 empty] | VV | 2 | 1 | True | 0 | ROZPOCET
| VV |  | 180*7*0,1 |  | 126 | [13 empty] | VV | 2 | 2 | True | 0 | ROZPOCET
| VV |  | Skladba S10 140/90 , dl 8m 20% | [15 empty] | VV | 2 | 1 | True | 0 | ROZPOCET
| VV |  | 180*8*0,2 |  | 288 | [13 empty] | VV | 2 | 2 | True | 0 | ROZPOCET
| VV |  | Skladba S9 140/90 , dl 3m 5% | [15 empty] | VV | 2 | 1 | True | 0 | ROZPOCET
| VV |  | 180*3*0,05 |  | 27 | [13 empty] | VV | 2 | 2 | True | 0 | ROZPOCET
| VV |  | Skladba S11 140/90 , dl 8m 10% | [15 empty] | VV | 2 | 1 | True | 0 | ROZPOCET
| VV |  | 180*3*0,1 |  | 54 | [13 empty] | VV | 2 | 2 | True | 0 | ROZPOCET
| VV |  | Součet |  | 495 | [13 empty] | VV | 2 | 4 | True | 1 | ROZPOCET
180 | M | 605120110 | řezivo jehličnaté hranol jakost I nad 120 cm2 | m3 | 6.237 |  | 0 | CS ÚRS 2017 01 |  |  | základní |  | 0 | 0.55 | 3.4303 | 0 | 0 | 32 | M | 2 |  |  |  | ROZPOCET | 0 | 0 | 0 | 0 | 0 | 1 | 0 | 16 | -1779626211
| VV |  | "dle Technické zprávy D 1.1 - TZ , Projektové dokumentace D 1.1 -01 až D1.1 - 19 | [15 empty] | VV | 2 | 1 | True | 0 | ROZPOCET
| VV |  | 495*0,14*0,09 |  | 6.237 | [13 empty] | VV | 2 | 2 | True | 0 | ROZPOCET
| VV |  | Součet |  | 6.237 | [13 empty] | VV | 2 | 4 | True | 1 | ROZPOCET
181 | K | 762341811 | Demontáž bednění a laťování bednění střech rovných, obloukových, sklonu do 60 st. se všemi nadstřešními konstrukcemi z prken hrubých, hoblovaných tl. do 32 mm | m2 | 907.3 |  | 0 | CS ÚRS 2017 01 |  |  | základní |  | 0 | 0 | 0 | 0.015 | 13.6095 | 16 | K | 2 |  |  |  | ROZPOCET | 0 | 0 | 0 | 0 | 0 | 1 | 0 | 16 | -1773274438
| VV |  | "dle Technické zprávy D 1.1 - TZ , Projektové dokumentace D 1.1 -01 až D1.1 - 19 | [15 empty] | VV | 2 | 1 | True | 0 | ROZPOCET
| VV |  | Skladba S8 15% | [15 empty] | VV | 2 | 1 | True | 0 | ROZPOCET
| VV |  | 1164*0,15 |  | 174.6 | [13 empty] | VV | 2 | 2 | True | 0 | ROZPOCET
| VV |  | Skladba S9 15 % | [15 empty] | VV | 2 | 1 | True | 0 | ROZPOCET
| VV |  | 643*0,15 |  | 96.45 | [13 empty] | VV | 2 | 2 | True | 0 | ROZPOCET
| VV |  | Skladba S10 40% | [15 empty] | VV | 2 | 1 | True | 0 | ROZPOCET
| VV |  | 1378*0,4 |  | 551.2 | [13 empty] | VV | 2 | 2 | True | 0 | ROZPOCET
| VV |  | Skladba S11 15% | [15 empty] | VV | 2 | 1 | True | 0 | ROZPOCET
| VV |  | 567*0,15 |  | 85.05 | [13 empty] | VV | 2 | 2 | True | 0 | ROZPOCET
| VV |  | Součet |  | 907.3 | [13 empty] | VV | 2 | 4 | True | 1 | ROZPOCET
182 | K | 762341210 | Bednění a laťování montáž bednění střech rovných a šikmých sklonu do 60 st. s vyřezáním otvorů z prken hrubých na sraz tl. do 32 mm | m2 | 907.3 |  | 0 | CS ÚRS 2017 01 |  |  | základní |  | 0 | 0 | 0 | 0 | 0 | 16 | K | 2 |  |  |  | ROZPOCET | 0 | 0 | 0 | 0 | 0 | 1 | 0 | 16 | -1876991666
| VV |  | "dle Technické zprávy D 1.1 - TZ , Projektové dokumentace D 1.1 -01 až D1.1 - 19 | [15 empty] | VV | 2 | 1 | True | 0 | ROZPOCET
| VV |  | Skladba S8 15% | [15 empty] | VV | 2 | 1 | True | 0 | ROZPOCET
| VV |  | 1164*0,15 |  | 174.6 | [13 empty] | VV | 2 | 2 | True | 0 | ROZPOCET
| VV |  | Skladba S10 15 % | [15 empty] | VV | 2 | 1 | True | 0 | ROZPOCET
| VV |  | 643*0,15 |  | 96.45 | [13 empty] | VV | 2 | 2 | True | 0 | ROZPOCET
| VV |  | Skladba S10 40% | [15 empty] | VV | 2 | 1 | True | 0 | ROZPOCET
| VV |  | 1378*0,4 |  | 551.2 | [13 empty] | VV | 2 | 2 | True | 0 | ROZPOCET
| VV |  | Skladba S11 15% | [15 empty] | VV | 2 | 1 | True | 0 | ROZPOCET
| VV |  | 567*0,15 |  | 85.05 | [13 empty] | VV | 2 | 2 | True | 0 | ROZPOCET
| VV |  | Součet |  | 907.3 | [13 empty] | VV | 2 | 4 | True | 1 | ROZPOCET
183 | M | 605110920 | řezivo jehličnaté boční omítané dl 4 - 6 m tl. 23 mm, šířka 8 - 16 cm jakost I. | m3 | 26.085 |  | 0 | CS ÚRS 2017 01 |  |  | základní |  | 0 | 0.55 | 14.3468 | 0 | 0 | 32 | M | 2 |  |  |  | ROZPOCET | 0 | 0 | 0 | 0 | 0 | 1 | 0 | 16 | -1370675248
| VV |  | "dle Technické zprávy D 1.1 - TZ , Projektové dokumentace D 1.1 -01 až D1.1 - 19 | [15 empty] | VV | 2 | 1 | True | 0 | ROZPOCET
| VV |  | 907,3*0,025*1,15 |  | 26.085 | [13 empty] | VV | 2 | 2 | True | 0 | ROZPOCET
| VV |  | Součet |  | 26.085 | [13 empty] | VV | 2 | 4 | True | 1 | ROZPOCET
184 | K | 762132138 | Montáž bednění stěn z hoblovaných prken tl. do 32 mm na pero a drážku, na polodrážku, na vložené pero | m2 | 355 |  | 0 | CS ÚRS 2017 01 |  |  | základní |  | 0 | 0 | 0 | 0 | 0 | 16 | K | 2 |  |  |  | ROZPOCET | 0 | 0 | 0 | 0 | 0 | 1 | 0 | 16 | 1021816139
| VV |  | "dle Technické zprávy D 1.1 - TZ , Projektové dokumentace D 1.1 -01 až D1.1 - 19 | [15 empty] | VV | 2 | 1 | True | 0 | ROZPOCET
| VV |  | Světlíky haly žáruvzdorného materiálu včetně paždíků - skladka s7 | [15 empty] | VV | 2 | 1 | True | 0 | ROZPOCET
| VV |  | 135 |  | 135 | [13 empty] | VV | 2 | 2 | True | 0 | ROZPOCET
| VV |  | nové pobití - sklad žáruvzdorného materiálu , na perodrážku, viz PD | [15 empty] | VV | 2 | 1 | True | 0 | ROZPOCET
| VV |  | 15 |  | 15 | [13 empty] | VV | 2 | 2 | True | 0 | ROZPOCET
| VV |  | Svislé pobití světlíků haly veronikárny | [15 empty] | VV | 2 | 1 | True | 0 | ROZPOCET
| VV |  | 205 |  | 205 | [13 empty] | VV | 2 | 2 | True | 0 | ROZPOCET
| VV |  | Součet |  | 355 | [13 empty] | VV | 2 | 4 | True | 1 | ROZPOCET
185 | M | 605000001 | Prkna hoblovaná - palubky ,prero drážka 18mm | m2 | 408.25 |  | 0 |  |  |  | základní |  | 0 | 0 | 0 | 0 | 0 | 32 | M | 2 |  |  |  | ROZPOCET | 0 | 0 | 0 | 0 | 0 | 1 | 0 | 16 | -44588911
| VV |  | "dle Technické zprávy D 1.1 - TZ , Projektové dokumentace D 1.1 -01 až D1.1 - 19 | [15 empty] | VV | 2 | 1 | True | 0 | ROZPOCET
| VV |  | 355*1,15 |  | 408.25 | [13 empty] | VV | 2 | 2 | True | 0 | ROZPOCET
| VV |  | Součet |  | 408.25 | [13 empty] | VV | 2 | 4 | True | 1 | ROZPOCET
186 | K | 762395000 | Spojovací prostředky krovů, bednění a laťování, nadstřešních konstrukcí svory, prkna, hřebíky, pásová ocel, vruty | m3 | 66.007 |  | 0 | CS ÚRS 2017 01 |  |  | základní |  | 0 | 0.02337 | 1.5426 | 0 | 0 | 16 | K | 2 |  |  |  | ROZPOCET | 0 | 0 | 0 | 0 | 0 | 1 | 0 | 16 | -1303720348
| VV |  | "dle Technické zprávy D 1.1 - TZ , Projektové dokumentace D 1.1 -01 až D1.1 - 19 | [15 empty] | VV | 2 | 1 | True | 0 | ROZPOCET
| VV |  | Skladba S1 | [15 empty] | VV | 2 | 1 | True | 0 | ROZPOCET
| VV |  | 954,2*0,024*1,15 |  | 26.336 | [13 empty] | VV | 2 | 2 | True | 0 | ROZPOCET
| VV |  | 6,237 |  | 6.237 | [13 empty] | VV | 2 | 2 | True | 0 | ROZPOCET
| VV |  | 26,085 |  | 26.085 | [13 empty] | VV | 2 | 2 | True | 0 | ROZPOCET
| VV |  | 408,25*0,018 |  | 7.349 | [13 empty] | VV | 2 | 2 | True | 0 | ROZPOCET
| VV |  | Součet |  | 66.007 | [13 empty] | VV | 2 | 4 | True | 1 | ROZPOCET
187 | K | 998762203 | Přesun hmot pro konstrukce tesařské stanovený procentní sazbou (%) z ceny vodorovná dopravní vzdálenost do 50 m v objektech výšky přes 12 do 24 m | % |  |  | 0 | CS ÚRS 2017 01 |  |  | základní |  | 0 | 0 | 0 | 0 | 0 | 16 | K | 2 |  |  |  | ROZPOCET | 0 | 0 | 0 | 0 | 0 | 1 | 0 | 16 | 1890591765
| D | 763 | Konstrukce suché výstavby |  |  |  | 0 | [5 empty] | 0 |  | 34.5273 |  | 0 | 2 | D | 1 |  |  |  | ROZPOCET | [6 empty] | 0
188 | K | 763132112 | Podhled ze sádrokartonových desek – samostatný požární předěl dvouvrstvá nosná konstrukce z ocelových profilů CD, UD CD profily vyplněny TI z minerálních vláken objemové hmotnosti 40 kg/m3 jednoduše opláštěná deskou protipožární DF tl. 15 mm, TI tl. 60 mm, EI Z/S 30/40 | m2 | 833.12 |  | 0 | CS ÚRS 2017 01 |  |  | základní |  | 0 | 0.02048 | 17.0623 | 0 | 0 | 16 | K | 2 |  |  |  | ROZPOCET | 0 | 0 | 0 | 0 | 0 | 1 | 0 | 16 | -1793630465
| VV |  | "dle Technické zprávy D 1.1 - TZ , Projektové dokumentace D 1.1 -01 až D1.1 - 19 | [15 empty] | VV | 2 | 1 | True | 0 | ROZPOCET
| VV |  | pOŽÁRNÍ PŘEDĚL BUDE VČETNĚ MINERÁLNÍ IZOLACE 60MM , O PŘEDEPSANÉ OBJEMOVÉ HMOTNOSTI 40 KG/ M2 | [15 empty] | VV | 2 | 1 | True | 0 | ROZPOCET
| VV |  | Součástí předělu bude parozábrana | [15 empty] | VV | 2 | 1 | True | 0 | ROZPOCET
| VV |  | Skladba S1 Strop | [15 empty] | VV | 2 | 1 | True | 0 | ROZPOCET
| VV |  | 833,12 |  | 833.12 | [13 empty] | VV | 2 | 2 | True | 0 | ROZPOCET
| VV |  | Mezisoučet |  | 833.12 | [13 empty] | VV | 2 | 3 | True | 0 | ROZPOCET
| VV |  | Součet |  | 833.12 | [13 empty] | VV | 2 | 4 | True | 1 | ROZPOCET
189 | K | 763132121 | Podhled ze sádrokartonových desek – samostatný požární předěl dvouvrstvá nosná konstrukce z ocelových profilů CD, UD CD profily vyplněny TI z minerálních vláken objemové hmotnosti 40 kg/m3 dvojitě opláštěná deskami protipožárními 2 x DF tl. 2 x 12,5 mm, TI tl. 40 mm, EI Z/S 45/60 | m2 | 103.71 |  | 0 | CS ÚRS 2017 01 |  |  | základní |  | 0 | 0.02704 | 2.8043 | 0 | 0 | 16 | K | 2 |  |  |  | ROZPOCET | 0 | 0 | 0 | 0 | 0 | 1 | 0 | 16 | 2059885936
| VV |  | "dle Technické zprávy D 1.1 - TZ , Projektové dokumentace D 1.1 -01 až D1.1 - 19 | [15 empty] | VV | 2 | 1 | True | 0 | ROZPOCET
| VV |  | pOŽÁRNÍ PŘEDĚL BUDE VČETNĚ MINERÁLNÍ IZOLACE 40MM , O PŘEDEPSANÉ OBJEMOVÉ HMOTNOSTI 40 KG/ M2 | [15 empty] | VV | 2 | 1 | True | 0 | ROZPOCET
| VV |  | Součástí předělu bude parozábrana , dvou úrovňový křížový rošt | [15 empty] | VV | 2 | 1 | True | 0 | ROZPOCET
| VV |  | Skladba S3b vodorovně | [15 empty] | VV | 2 | 1 | True | 0 | ROZPOCET
| VV |  | 77,5 |  | 77.5 | [13 empty] | VV | 2 | 2 | True | 0 | ROZPOCET
| VV |  | Skladba S3b svisle | [15 empty] | VV | 2 | 1 | True | 0 | ROZPOCET
| VV |  | 26,21 |  | 26.21 | [13 empty] | VV | 2 | 2 | True | 0 | ROZPOCET
| VV |  | Mezisoučet |  | 103.71 | [13 empty] | VV | 2 | 3 | True | 0 | ROZPOCET
| VV |  | Součet |  | 103.71 | [13 empty] | VV | 2 | 4 | True | 1 | ROZPOCET
190 | K | 763121421 | Stěna předsazená ze sádrokartonových desek s nosnou konstrukcí z ocelových profilů CW, UW jednoduše opláštěná deskou protipožární DF tl. 12,5 mm, TI tl. 40 mm, EI 30 stěna tl. 62,5 mm, profil 50 | m2 | 521.4 |  | 0 | CS ÚRS 2017 01 |  |  | základní |  | 0 | 0.01644 | 8.5718 | 0 | 0 | 16 | K | 2 |  |  |  | ROZPOCET | 0 | 0 | 0 | 0 | 0 | 1 | 0 | 16 | -1892168993
| VV |  | "dle Technické zprávy D 1.1 - TZ , Projektové dokumentace D 1.1 -01 až D1.1 - 19 | [15 empty] | VV | 2 | 1 | True | 0 | ROZPOCET
| VV |  | Předsazená stěna bude provedena včetně minerální izolace 40mm, o předepsané objemové hmotnosti 400kg/ m2 | [15 empty] | VV | 2 | 1 | True | 0 | ROZPOCET
| VV |  | Předsazená stěna bude včetně parozábrany | [15 empty] | VV | 2 | 1 | True | 0 | ROZPOCET
| VV |  | Skladba S2a | [15 empty] | VV | 2 | 1 | True | 0 | ROZPOCET
| VV |  | 521,4 |  | 521.4 | [13 empty] | VV | 2 | 2 | True | 0 | ROZPOCET
| VV |  | Součet |  | 521.4 | [13 empty] | VV | 2 | 4 | True | 1 | ROZPOCET
191 | K | 763111300 | SDK příčka tl 150 mm | m2 | 178.17 |  | 0 |  |  |  | základní |  | 0 | 0.02198 | 3.9162 | 0 | 0 | 16 | K | 2 |  |  |  | ROZPOCET | 0 | 0 | 0 | 0 | 0 | 1 | 0 | 16 | -111268329
| VV |  | "dle Technické zprávy D 1.1 - TZ , Projektové dokumentace D 1.1 -01 až D1.1 - 19 | [15 empty] | VV | 2 | 1 | True | 0 | ROZPOCET
| VV |  | 3. NP | [15 empty] | VV | 2 | 1 | True | 0 | ROZPOCET
| VV |  | 178,17 |  | 178.17 | [13 empty] | VV | 2 | 2 | True | 0 | ROZPOCET
| VV |  | Součet |  | 178.17 | [13 empty] | VV | 2 | 4 | True | 1 | ROZPOCET
192 | K | 763111313 | Příčka ze sádrokartonových desek s nosnou konstrukcí z jednoduchých ocelových profilů UW, CW jednoduše opláštěná deskou standardní A tl. 12,5 mm, příčka tl. 100 mm, profil 75 bez TI, EI 15 | m2 | 3.72 |  | 0 | CS ÚRS 2017 01 |  |  | základní |  | 0 | 0.02198 | 0.081766 | 0 | 0 | 16 | K | 2 |  |  |  | ROZPOCET | 0 | 0 | 0 | 0 | 0 | 1 | 0 | 16 | 1213246238
| VV |  | "dle Technické zprávy D 1.1 - TZ , Projektové dokumentace D 1.1 -01 až D1.1 - 19 | [15 empty] | VV | 2 | 1 | True | 0 | ROZPOCET
| VV |  | 3. NP | [15 empty] | VV | 2 | 1 | True | 0 | ROZPOCET
| VV |  | 1,2*3,1 |  | 3.72 | [13 empty] | VV | 2 | 2 | True | 0 | ROZPOCET
| VV |  | Součet |  | 3.72 | [13 empty] | VV | 2 | 4 | True | 1 | ROZPOCET
193 | K | 763111301 | SDK příčka tl 150 mm REI 30DPI | m2 | 95.13 |  | 0 |  |  |  | základní |  | 0 | 0.02198 | 2.091 | 0 | 0 | 16 | K | 2 |  |  |  | ROZPOCET | 0 | 0 | 0 | 0 | 0 | 1 | 0 | 16 | 1122466229
| VV |  | "dle Technické zprávy D 1.1 - TZ , Projektové dokumentace D 1.1 -01 až D1.1 - 19 | [15 empty] | VV | 2 | 1 | True | 0 | ROZPOCET
| VV |  | 3. NP | [15 empty] | VV | 2 | 1 | True | 0 | ROZPOCET
| VV |  | 95,13 |  | 95.13 | [13 empty] | VV | 2 | 2 | True | 0 | ROZPOCET
| VV |  | Součet |  | 95.13 | [13 empty] | VV | 2 | 4 | True | 1 | ROZPOCET
194 | K | 998763403 | Přesun hmot pro konstrukce montované z desek stanovený procentní sazbou (%) z ceny vodorovná dopravní vzdálenost do 50 m v objektech výšky přes 12 do 24 m | % |  |  | 0 | CS ÚRS 2017 01 |  |  | základní |  | 0 | 0 | 0 | 0 | 0 | 16 | K | 2 |  |  |  | ROZPOCET | 0 | 0 | 0 | 0 | 0 | 1 | 0 | 16 | 837263788
| D | 764 | Konstrukce klempířské |  |  |  | 0 | [5 empty] | 0 |  | 10.0394 |  | 0.7655 | 2 | D | 1 |  |  |  | ROZPOCET | [6 empty] | 0
195 | K | 764004801.1 | Demontáž klempířských konstrukcí žlabu podokapního do suti | m | 105 |  | 0 |  |  |  | základní |  | 0 | 0 | 0 | 0.0026 | 0.273 | 16 | K | 2 |  |  |  | ROZPOCET | 0 | 0 | 0 | 0 | 0 | 1 | 0 | 16 | 98658085
| VV |  | "dle Technické zprávy D 1.1 - TZ , Projektové dokumentace D 1.1 -01 až D1.1 - 19 | [15 empty] | VV | 2 | 1 | True | 0 | ROZPOCET
| VV |  | "F012 - demontáž stávajících žlabů" | [15 empty] | VV | 2 | 1 | True | 0 | ROZPOCET
| VV |  | "stěna D-D´" 105 |  | 105 | [13 empty] | VV | 2 | 2 | True | 0 | ROZPOCET
| VV |  | Součet |  | 105 | [13 empty] | VV | 2 | 4 | True | 1 | ROZPOCET
196 | K | 764004861.2 | Demontáž klempířských konstrukcí svodu do suti | m | 125 |  | 0 |  |  |  | základní |  | 0 | 0 | 0 | 0.00394 | 0.4925 | 16 | K | 2 |  |  |  | ROZPOCET | 0 | 0 | 0 | 0 | 0 | 1 | 0 | 16 | -1486295905
| VV |  | "dle Technické zprávy D 1.1 - TZ , Projektové dokumentace D 1.1 -01 až D1.1 - 19 | [15 empty] | VV | 2 | 1 | True | 0 | ROZPOCET
| VV |  | "F012 - demontáž stávajících svodů" | [15 empty] | VV | 2 | 1 | True | 0 | ROZPOCET
| VV |  | "stěna D-D´" 15*4 |  | 60 | [13 empty] | VV | 2 | 2 | True | 0 | ROZPOCET
| VV |  | "F 043" 13*5 |  | 65 | [13 empty] | VV | 2 | 2 | True | 0 | ROZPOCET
| VV |  | Součet |  | 125 | [13 empty] | VV | 2 | 4 | True | 1 | ROZPOCET
197 | K | 764511602 | Žlab podokapní z pozinkovaného plechu s povrchovou úpravou včetně háků a čel půlkruhový rš 330 mm | m | 185 |  | 0 | CS ÚRS 2017 01 |  |  | základní |  | 0 | 0.00174 | 0.3219 | 0 | 0 | 16 | K | 2 |  |  |  | ROZPOCET | 0 | 0 | 0 | 0 | 0 | 1 | 0 | 16 | 387727978
| VV |  | "dle Technické zprávy D 1.1 - TZ , Projektové dokumentace D 1.1 -01 až D1.1 - 19 | [15 empty] | VV | 2 | 1 | True | 0 | ROZPOCET
| VV |  | Klempířské práce budou provedeny kompletně v rozsazu uvedeném v PD a tabulce výrobků | [15 empty] | VV | 2 | 1 | True | 0 | ROZPOCET
| VV |  | Prvek K1 | [15 empty] | VV | 2 | 1 | True | 0 | ROZPOCET
| VV |  | 93 |  | 93 | [13 empty] | VV | 2 | 2 | True | 0 | ROZPOCET
| VV |  | Prvek K3 | [15 empty] | VV | 2 | 1 | True | 0 | ROZPOCET
| VV |  | 92 |  | 92 | [13 empty] | VV | 2 | 2 | True | 0 | ROZPOCET
| VV |  | Součet |  | 185 | [13 empty] | VV | 2 | 4 | True | 1 | ROZPOCET
198 | K | 764511643 | Žlab podokapní z pozinkovaného plechu s povrchovou úpravou včetně háků a čel kotlík oválný (trychtýřový), rš žlabu/průměr svodu 400/120 mm | kus | 10 |  | 0 |  |  |  | základní |  | 0 | 0.00025 | 0.0025 | 0 | 0 | 16 | K | 2 |  |  |  | ROZPOCET | 0 | 0 | 0 | 0 | 0 | 1 | 0 | 16 | -1463004833
| VV |  | "dle Technické zprávy D 1.1 - TZ , Projektové dokumentace D 1.1 -01 až D1.1 - 19 | [15 empty] | VV | 2 | 1 | True | 0 | ROZPOCET
| VV |  | Klempířské práce budou provedeny kompletně v rozsazu uvedeném v PD a tabulce výrobků | [15 empty] | VV | 2 | 1 | True | 0 | ROZPOCET
| VV |  | K1 | [15 empty] | VV | 2 | 1 | True | 0 | ROZPOCET
| VV |  | 5 |  | 5 | [13 empty] | VV | 2 | 2 | True | 0 | ROZPOCET
| VV |  | Prvek K3 | [15 empty] | VV | 2 | 1 | True | 0 | ROZPOCET
| VV |  | 5 |  | 5 | [13 empty] | VV | 2 | 2 | True | 0 | ROZPOCET
| VV |  | Součet |  | 10 | [13 empty] | VV | 2 | 4 | True | 1 | ROZPOCET
199 | K | 721242115 | Lapače střešních splavenin z polypropylenu (PP) DN 110 [HL 600] | kus | 10 |  | 0 | CS ÚRS 2017 01 |  |  | základní |  | 0 | 0.00143 | 0.0143 | 0 | 0 | 16 | K | 2 |  |  |  | ROZPOCET | 0 | 0 | 0 | 0 | 0 | 1 | 0 | 16 | -253500220
| VV |  | "dle Technické zprávy D 1.1 - TZ , Projektové dokumentace D 1.1 -01 až D1.1 - 19 | [15 empty] | VV | 2 | 1 | True | 0 | ROZPOCET
| VV |  | Klempířské práce budou provedeny kompletně v rozsazu uvedeném v PD a tabulce výrobků | [15 empty] | VV | 2 | 1 | True | 0 | ROZPOCET
| VV |  | K1 | [15 empty] | VV | 2 | 1 | True | 0 | ROZPOCET
| VV |  | 5 |  | 5 | [13 empty] | VV | 2 | 2 | True | 0 | ROZPOCET
| VV |  | Prvek K3 | [15 empty] | VV | 2 | 1 | True | 0 | ROZPOCET
| VV |  | 5 |  | 5 | [13 empty] | VV | 2 | 2 | True | 0 | ROZPOCET
| VV |  | Součet |  | 10 | [13 empty] | VV | 2 | 4 | True | 1 | ROZPOCET
200 | K | 764518623 | Svod z pozinkovaného plechu s upraveným povrchem včetně objímek, kolen a odskoků kruhový, průměru 120 mm | m | 207.4 |  | 0 |  |  |  | základní |  | 0 | 0.00286 | 0.59316 | 0 | 0 | 16 | K | 2 |  |  |  | ROZPOCET | 0 | 0 | 0 | 0 | 0 | 1 | 0 | 16 | 2138114485
| VV |  | "dle Technické zprávy D 1.1 - TZ , Projektové dokumentace D 1.1 -01 až D1.1 - 19 | [15 empty] | VV | 2 | 1 | True | 0 | ROZPOCET
| VV |  | Klempířské práce budou provedeny kompletně v rozsazu uvedeném v PD a tabulce výrobků | [15 empty] | VV | 2 | 1 | True | 0 | ROZPOCET
| VV |  | Svody D 150 mm | [15 empty] | VV | 2 | 1 | True | 0 | ROZPOCET
| VV |  | " K2 " 65 |  | 65 | [13 empty] | VV | 2 | 2 | True | 0 | ROZPOCET
| VV |  | " K4" 62 |  | 62 | [13 empty] | VV | 2 | 2 | True | 0 | ROZPOCET
| VV |  | " K6 " 24 |  | 24 | [13 empty] | VV | 2 | 2 | True | 0 | ROZPOCET
| VV |  | " K7 " 17,6 |  | 17.6 | [13 empty] | VV | 2 | 2 | True | 0 | ROZPOCET
| VV |  | " K8 " 25 |  | 25 | [13 empty] | VV | 2 | 2 | True | 0 | ROZPOCET
| VV |  | " K9 " 13,8 |  | 13.8 | [13 empty] | VV | 2 | 2 | True | 0 | ROZPOCET
| VV |  | Součet |  | 207.4 | [13 empty] | VV | 2 | 4 | True | 1 | ROZPOCET
201 | K | 764513406 | Žlab nadokapní (nástřešní) z pozinkovaného plechu oblého tvaru, včetně háků, čel a hrdel rš 500 mm | m | 185.2 |  | 0 | CS ÚRS 2017 01 |  |  | základní |  | 0 | 0.00592 | 1.0964 | 0 | 0 | 16 | K | 2 |  |  |  | ROZPOCET | 0 | 0 | 0 | 0 | 0 | 1 | 0 | 16 | -1731738270
| VV |  | "dle Technické zprávy D 1.1 - TZ , Projektové dokumentace D 1.1 -01 až D1.1 - 19 | [15 empty] | VV | 2 | 1 | True | 0 | ROZPOCET
| VV |  | Klempířské práce budou provedeny kompletně v rozsazu uvedeném v PD a tabulce výrobků | [15 empty] | VV | 2 | 1 | True | 0 | ROZPOCET
| VV |  | " K5 " 185,2 |  | 185.2 | [13 empty] | VV | 2 | 2 | True | 0 | ROZPOCET
| VV |  | Součet |  | 185.2 | [13 empty] | VV | 2 | 4 | True | 1 | ROZPOCET
202 | K | 764214611 | Oplechování horních ploch zdí a nadezdívek (atik) z pozinkovaného plechu s povrchovou úpravou mechanicky kotvené přes rš 800 mm | m2 | 368.5 |  | 0 | CS ÚRS 2017 01 |  |  | základní |  | 0 | 0.00782 | 2.8817 | 0 | 0 | 16 | K | 2 |  |  |  | ROZPOCET | 0 | 0 | 0 | 0 | 0 | 1 | 0 | 16 | -1665713390
| VV |  | "dle Technické zprávy D 1.1 - TZ , Projektové dokumentace D 1.1 -01 až D1.1 - 19 | [15 empty] | VV | 2 | 1 | True | 0 | ROZPOCET
| VV |  | Klempířské práce budou provedeny kompletně v rozsazu uvedeném v PD a tabulce výrobků | [15 empty] | VV | 2 | 1 | True | 0 | ROZPOCET
| VV |  | " K10 - zaatikový plech " 92,85 *2 |  | 185.7 | [13 empty] | VV | 2 | 2 | True | 0 | ROZPOCET
| VV |  | " K11 - zaatikový plech " 91,4 *2 |  | 182.8 | [13 empty] | VV | 2 | 2 | True | 0 | ROZPOCET
| VV |  | Součet |  | 368.5 | [13 empty] | VV | 2 | 4 | True | 1 | ROZPOCET
203 | K | 764212607 | Oplechování střešních prvků z pozinkovaného plechu s povrchovou úpravou úžlabí rš 670 mm | m | 75.45 |  | 0 | CS ÚRS 2017 01 |  |  | základní |  | 0 | 0.00586 | 0.44214 | 0 | 0 | 16 | K | 2 |  |  |  | ROZPOCET | 0 | 0 | 0 | 0 | 0 | 1 | 0 | 16 | -177417085
| VV |  | "dle Technické zprávy D 1.1 - TZ , Projektové dokumentace D 1.1 -01 až D1.1 - 19 | [15 empty] | VV | 2 | 1 | True | 0 | ROZPOCET
| VV |  | Klempířské práce budou provedeny kompletně v rozsazu uvedeném v PD a tabulce výrobků | [15 empty] | VV | 2 | 1 | True | 0 | ROZPOCET
| VV |  | " K 12 - oplechování boku schodiště " 20,55 |  | 20.55 | [13 empty] | VV | 2 | 2 | True | 0 | ROZPOCET
| VV |  | " K 13 - oplechování boku schodiště " 3,55 |  | 3.55 | [13 empty] | VV | 2 | 2 | True | 0 | ROZPOCET
| VV |  | " K 14 - oplechování boku schodiště " 2,65 |  | 2.65 | [13 empty] | VV | 2 | 2 | True | 0 | ROZPOCET
| VV |  | " K 15 - oplechování boku schodiště " 1,5 |  | 1.5 | [13 empty] | VV | 2 | 2 | True | 0 | ROZPOCET
| VV |  | " K 16 - oplechování boku schodiště " 47,2 |  | 47.2 | [13 empty] | VV | 2 | 2 | True | 0 | ROZPOCET
| VV |  | Součet |  | 75.45 | [13 empty] | VV | 2 | 4 | True | 1 | ROZPOCET
204 | K | 764212635 | Oplechování střešních prvků z pozinkovaného plechu s povrchovou úpravou štítu závětrnou lištou rš 400 mm | m | 144.2 |  | 0 | CS ÚRS 2017 01 |  |  | základní |  | 0 | 0.00347 | 0.50037 | 0 | 0 | 16 | K | 2 |  |  |  | ROZPOCET | 0 | 0 | 0 | 0 | 0 | 1 | 0 | 16 | 2128135987
| VV |  | "dle Technické zprávy D 1.1 - TZ , Projektové dokumentace D 1.1 -01 až D1.1 - 19 | [15 empty] | VV | 2 | 1 | True | 0 | ROZPOCET
| VV |  | Klempířské práce budou provedeny kompletně v rozsazu uvedeném v PD a tabulce výrobků | [15 empty] | VV | 2 | 1 | True | 0 | ROZPOCET
| VV |  | " K 20 - závětrná lišta " 15 |  | 15 | [13 empty] | VV | 2 | 2 | True | 0 | ROZPOCET
| VV |  | " K 22 -závětrná lišta " 14 |  | 14 | [13 empty] | VV | 2 | 2 | True | 0 | ROZPOCET
| VV |  | " K 25 -závětrná lišta " 43 |  | 43 | [13 empty] | VV | 2 | 2 | True | 0 | ROZPOCET
| VV |  | " K 26 -závětrná lišta " 48 |  | 48 | [13 empty] | VV | 2 | 2 | True | 0 | ROZPOCET
| VV |  | " K 30 -závětrná lišta " 24,2 |  | 24.2 | [13 empty] | VV | 2 | 2 | True | 0 | ROZPOCET
| VV |  | Součet |  | 144.2 | [13 empty] | VV | 2 | 4 | True | 1 | ROZPOCET
205 | K | 764212601 | OPLECHOVÁNÍ EXTERIEROVÝCH STŘECH | M | 91.5 |  | 0 |  |  |  | základní |  | 0 | 0.0087 | 0.79605 | 0 | 0 | 16 | K | 2 |  |  |  | ROZPOCET | 0 | 0 | 0 | 0 | 0 | 1 | 0 | 16 | 2050693105
| VV |  | "dle Technické zprávy D 1.1 - TZ , Projektové dokumentace D 1.1 -01 až D1.1 - 19 | [15 empty] | VV | 2 | 1 | True | 0 | ROZPOCET
| VV |  | Klempířské práce budou provedeny kompletně v rozsazu uvedeném v PD a tabulce výrobků | [15 empty] | VV | 2 | 1 | True | 0 | ROZPOCET
| VV |  | 91,5 |  | 91.5 | [13 empty] | VV | 2 | 2 | True | 0 | ROZPOCET
| VV |  | Součet |  | 91.5 | [13 empty] | VV | 2 | 4 | True | 1 | ROZPOCET
206 | K | 764212633 | Oplechování střešních prvků z pozinkovaného plechu s povrchovou úpravou štítu závětrnou lištou rš 250 mm | m | 1265 |  | 0 | CS ÚRS 2017 01 |  |  | základní |  | 0 | 0.00218 | 2.7577 | 0 | 0 | 16 | K | 2 |  |  |  | ROZPOCET | 0 | 0 | 0 | 0 | 0 | 1 | 0 | 16 | -657880161
| VV |  | "dle Technické zprávy D 1.1 - TZ , Projektové dokumentace D 1.1 -01 až D1.1 - 19 | [15 empty] | VV | 2 | 1 | True | 0 | ROZPOCET
| VV |  | Klempířské práce budou provedeny kompletně v rozsazu uvedeném v PD a tabulce výrobků | [15 empty] | VV | 2 | 1 | True | 0 | ROZPOCET
| VV |  | " K 17 - oplechování spoje živičné krytiny " 170 |  | 170 | [13 empty] | VV | 2 | 2 | True | 0 | ROZPOCET
| VV |  | " K 18 - oplechování spoje živičné krytiny " 176 |  | 176 | [13 empty] | VV | 2 | 2 | True | 0 | ROZPOCET
| VV |  | " K 19 - oplechování okraje světlíku " 170 |  | 170 | [13 empty] | VV | 2 | 2 | True | 0 | ROZPOCET
| VV |  | " K 21 - oplechování okraje " 176 |  | 176 | [13 empty] | VV | 2 | 2 | True | 0 | ROZPOCET
| VV |  | " K 23 -oplechování okraje střechy " 93 |  | 93 | [13 empty] | VV | 2 | 2 | True | 0 | ROZPOCET
| VV |  | " K 24 -oplechování okraje střechy " 91,5 |  | 91.5 | [13 empty] | VV | 2 | 2 | True | 0 | ROZPOCET
| VV |  | " K 27 -podélné oplechování " 156,5 |  | 156.5 | [13 empty] | VV | 2 | 2 | True | 0 | ROZPOCET
| VV |  | " K 28 -podélné oplechování " 180 |  | 180 | [13 empty] | VV | 2 | 2 | True | 0 | ROZPOCET
| VV |  | " K 29A oplechování oken " 26 |  | 26 | [13 empty] | VV | 2 | 2 | True | 0 | ROZPOCET
| VV |  | " K 29B oplechování oken " 26 |  | 26 | [13 empty] | VV | 2 | 2 | True | 0 | ROZPOCET
| VV |  | Součet |  | 1265 | [13 empty] | VV | 2 | 4 | True | 1 | ROZPOCET
207 | K | 764213601 | Sněhový rozražeč krytiny z Pz s povrchovou úpravou | m2 | 1583 |  | 0 |  |  |  | základní |  | 0 | 0.0004 | 0.6332 | 0 | 0 | 16 | K | 2 |  |  |  | ROZPOCET | 0 | 0 | 0 | 0 | 0 | 1 | 0 | 16 | -12245463
| VV |  | "dle Technické zprávy D 1.1 - TZ , Projektové dokumentace D 1.1 -01 až D1.1 - 19 | [15 empty] | VV | 2 | 1 | True | 0 | ROZPOCET
| VV |  | Klempířské práce budou provedeny kompletně v rozsazu uvedeném v PD a tabulce výrobků | [15 empty] | VV | 2 | 1 | True | 0 | ROZPOCET
| VV |  | Rozsah sněholamú v ploše | [15 empty] | VV | 2 | 1 | True | 0 | ROZPOCET
| VV |  | 1378+205 |  | 1583 | [13 empty] | VV | 2 | 2 | True | 0 | ROZPOCET
| VV |  | Součet |  | 1583 | [13 empty] | VV | 2 | 4 | True | 1 | ROZPOCET
208 | K | 998764203 | Přesun hmot pro konstrukce klempířské stanovený procentní sazbou (%) z ceny vodorovná dopravní vzdálenost do 50 m v objektech výšky přes 12 do 24 m | % |  |  | 0 | CS ÚRS 2017 01 |  |  | základní |  | 0 | 0 | 0 | 0 | 0 | 16 | K | 2 |  |  |  | ROZPOCET | 0 | 0 | 0 | 0 | 0 | 1 | 0 | 16 | -669676889
| D | 763a | Požární řešení , obklady , požární ucpávky , PHP |  |  |  | 0 | [5 empty] | 0 |  | 0 |  | 0 | 1 | D | 1 |  |  |  | ROZPOCET | [6 empty] | 0
209 | K | 76301-001 | Certifikovaný systém požární ochrany ocelových konstrukcí na bázi minerálních vláken - exteriér do truhlíku HEA 180 tl 20 | m2 | 5.52 |  | 0 |  |  |  | základní |  | 0 | 0 | 0 | 0 | 0 | 4 | K | 2 |  |  |  | ROZPOCET | 0 | 0 | 0 | 0 | 0 | 1 | 0 | 4 | 130191448
| VV |  | "dle Technické zprávy D 1.1 - TZ , Projektové dokumentace D 1.1 -01 až D1.1 - 19 | [15 empty] | VV | 2 | 1 | True | 0 | ROZPOCET
| VV |  | 6,9*0,8 |  | 5.52 | [13 empty] | VV | 2 | 2 | True | 0 | ROZPOCET
| VV |  | Součet |  | 5.52 | [13 empty] | VV | 2 | 4 | True | 1 | ROZPOCET
210 | K | 76301-002 | Certifikovaný systém požární ochrany ocelových konstrukcí na bázi minerálních vláken - exteriér do truhlíku JAKL 60/60/4 tl 20 | m2 | 44.8 |  | 0 |  |  |  | základní |  | 0 | 0 | 0 | 0 | 0 | 4 | K | 2 |  |  |  | ROZPOCET | 0 | 0 | 0 | 0 | 0 | 1 | 0 | 4 | 909973640
| VV |  | "dle Technické zprávy D 1.1 - TZ , Projektové dokumentace D 1.1 -01 až D1.1 - 19 | [15 empty] | VV | 2 | 1 | True | 0 | ROZPOCET
| VV |  | 140*0,32 |  | 44.8 | [13 empty] | VV | 2 | 2 | True | 0 | ROZPOCET
| VV |  | Součet |  | 44.8 | [13 empty] | VV | 2 | 4 | True | 1 | ROZPOCET
211 | K | 76301-003 | Certifikovaný systém požární ochrany ocelových konstrukcí na bázi minerálních vláken - exteriér do truhlíku JAKL 120/120/5 tl 20 | m2 | 387.184 |  | 0 |  |  |  | základní |  | 0 | 0 | 0 | 0 | 0 | 4 | K | 2 |  |  |  | ROZPOCET | 0 | 0 | 0 | 0 | 0 | 1 | 0 | 4 | 1110921455
| VV |  | "dle Technické zprávy D 1.1 - TZ , Projektové dokumentace D 1.1 -01 až D1.1 - 19 | [15 empty] | VV | 2 | 1 | True | 0 | ROZPOCET
| VV |  | 691,4*0,56 |  | 387.184 | [13 empty] | VV | 2 | 2 | True | 0 | ROZPOCET
| VV |  | Součet |  | 387.184 | [13 empty] | VV | 2 | 4 | True | 1 | ROZPOCET
212 | K | 76301-004 | Certifikovaný systém požární ochrany ocelových konstrukcí na bázi minerálních vláken - exteriér do truhlíku TR 69/4 tl 20 | m2 | 14.214 |  | 0 |  |  |  | základní |  | 0 | 0 | 0 | 0 | 0 | 4 | K | 2 |  |  |  | ROZPOCET | 0 | 0 | 0 | 0 | 0 | 1 | 0 | 4 | -218242597
| VV |  | "dle Technické zprávy D 1.1 - TZ , Projektové dokumentace D 1.1 -01 až D1.1 - 19 | [15 empty] | VV | 2 | 1 | True | 0 | ROZPOCET
| VV |  | 32,6*0,436 |  | 14.214 | [13 empty] | VV | 2 | 2 | True | 0 | ROZPOCET
| VV |  | Součet |  | 14.214 | [13 empty] | VV | 2 | 4 | True | 1 | ROZPOCET
213 | K | 76301-005 | Certifikovaný systém požární ochrany ocelových konstrukcí na bázi minerálních vláken - exteriér do truhlíku TR 108/4 tl 20 | m2 | 122.214 |  | 0 |  |  |  | základní |  | 0 | 0 | 0 | 0 | 0 | 4 | K | 2 |  |  |  | ROZPOCET | 0 | 0 | 0 | 0 | 0 | 1 | 0 | 4 | 1097793369
| VV |  | "dle Technické zprávy D 1.1 - TZ , Projektové dokumentace D 1.1 -01 až D1.1 - 19 | [15 empty] | VV | 2 | 1 | True | 0 | ROZPOCET
| VV |  | 238,7*0,512 |  | 122.214 | [13 empty] | VV | 2 | 2 | True | 0 | ROZPOCET
| VV |  | Součet |  | 122.214 | [13 empty] | VV | 2 | 4 | True | 1 | ROZPOCET
214 | K | 76301-006 | Certifikovaný systém požární ochrany ocelových konstrukcí na bázi minerálních vláken - exteriér tisícihran TR 219/10 tl 20 | m2 | 155.924 |  | 0 |  |  |  | základní |  | 0 | 0 | 0 | 0 | 0 | 4 | K | 2 |  |  |  | ROZPOCET | 0 | 0 | 0 | 0 | 0 | 1 | 0 | 4 | -295079416
| VV |  | "dle Technické zprávy D 1.1 - TZ , Projektové dokumentace D 1.1 -01 až D1.1 - 19 | [15 empty] | VV | 2 | 1 | True | 0 | ROZPOCET
| VV |  | 163,1*0,956 |  | 155.924 | [13 empty] | VV | 2 | 2 | True | 0 | ROZPOCET
| VV |  | Součet |  | 155.924 | [13 empty] | VV | 2 | 4 | True | 1 | ROZPOCET
215 | K | 76301-011 | Certifikovaný systém požární ochrany ocelových konstrukcí na bázi minerálních vláken - interiér tl 30 do truhlíku HEA 180 | m2 | 17.388 |  | 0 |  |  |  | základní |  | 0 | 0 | 0 | 0 | 0 | 4 | K | 2 |  |  |  | ROZPOCET | 0 | 0 | 0 | 0 | 0 | 1 | 0 | 4 | -487079285
| VV |  | "dle Technické zprávy D 1.1 - TZ , Projektové dokumentace D 1.1 -01 až D1.1 - 19 | [15 empty] | VV | 2 | 1 | True | 0 | ROZPOCET
| VV |  | 20,7*0,84 |  | 17.388 | [13 empty] | VV | 2 | 2 | True | 0 | ROZPOCET
| VV |  | Součet |  | 17.388 | [13 empty] | VV | 2 | 4 | True | 1 | ROZPOCET
216 | K | 76301-012 | Certifikovaný systém požární ochrany ocelových konstrukcí na bázi minerálních vláken - interiér tl 40 do truhlíku JAKL 60/60/4 | m2 | 15.08 |  | 0 |  |  |  | základní |  | 0 | 0 | 0 | 0 | 0 | 4 | K | 2 |  |  |  | ROZPOCET | 0 | 0 | 0 | 0 | 0 | 1 | 0 | 4 | -2085708457
| VV |  | "dle Technické zprávy D 1.1 - TZ , Projektové dokumentace D 1.1 -01 až D1.1 - 19 | [15 empty] | VV | 2 | 1 | True | 0 | ROZPOCET
| VV |  | 37,7*0,4 |  | 15.08 | [13 empty] | VV | 2 | 2 | True | 0 | ROZPOCET
| VV |  | Součet |  | 15.08 | [13 empty] | VV | 2 | 4 | True | 1 | ROZPOCET
217 | K | 76301-013 | Certifikovaný systém požární ochrany ocelových konstrukcí na bázi minerálních vláken - interiér tl 30 do truhlíku JAKL 120/120/5 | m2 | 126.24 |  | 0 |  |  |  | základní |  | 0 | 0 | 0 | 0 | 0 | 4 | K | 2 |  |  |  | ROZPOCET | 0 | 0 | 0 | 0 | 0 | 1 | 0 | 4 | -1483474779
| VV |  | "dle Technické zprávy D 1.1 - TZ , Projektové dokumentace D 1.1 -01 až D1.1 - 19 | [15 empty] | VV | 2 | 1 | True | 0 | ROZPOCET
| VV |  | 210,4*0,6 |  | 126.24 | [13 empty] | VV | 2 | 2 | True | 0 | ROZPOCET
| VV |  | Součet |  | 126.24 | [13 empty] | VV | 2 | 4 | True | 1 | ROZPOCET
218 | K | 76301-014 | Certifikovaný systém požární ochrany ocelových konstrukcí na bázi minerálních vláken - interiér tl 40 do truhlíku TR 89/4 | m2 | 20.95 |  | 0 |  |  |  | základní |  | 0 | 0 | 0 | 0 | 0 | 4 | K | 2 |  |  |  | ROZPOCET | 0 | 0 | 0 | 0 | 0 | 1 | 0 | 4 | 2113498798
| VV |  | "dle Technické zprávy D 1.1 - TZ , Projektové dokumentace D 1.1 -01 až D1.1 - 19 | [15 empty] | VV | 2 | 1 | True | 0 | ROZPOCET
| VV |  | 40,6*0,516 |  | 20.95 | [13 empty] | VV | 2 | 2 | True | 0 | ROZPOCET
| VV |  | Součet |  | 20.95 | [13 empty] | VV | 2 | 4 | True | 1 | ROZPOCET
219 | K | 76301-015 | Certifikovaný systém požární ochrany ocelových konstrukcí na bázi minerálních vláken - interiér tl 40 do truhlíku TR 108/4 | m2 | 139.416 |  | 0 |  |  |  | základní |  | 0 | 0 | 0 | 0 | 0 | 4 | K | 2 |  |  |  | ROZPOCET | 0 | 0 | 0 | 0 | 0 | 1 | 0 | 4 | -324827085
| VV |  | "dle Technické zprávy D 1.1 - TZ , Projektové dokumentace D 1.1 -01 až D1.1 - 19 | [15 empty] | VV | 2 | 1 | True | 0 | ROZPOCET
| VV |  | 235,5*0,592 |  | 139.416 | [13 empty] | VV | 2 | 2 | True | 0 | ROZPOCET
| VV |  | Součet |  | 139.416 | [13 empty] | VV | 2 | 4 | True | 1 | ROZPOCET
220 | K | 76301-016 | Certifikovaný systém požární ochrany ocelových konstrukcí na bázi minerálních vláken - interiér tl 30 do truhlíku TR 127/6,3 | m2 | 21.226 |  | 0 |  |  |  | základní |  | 0 | 0 | 0 | 0 | 0 | 4 | K | 2 |  |  |  | ROZPOCET | 0 | 0 | 0 | 0 | 0 | 1 | 0 | 4 | -687468252
| VV |  | "dle Technické zprávy D 1.1 - TZ , Projektové dokumentace D 1.1 -01 až D1.1 - 19 | [15 empty] | VV | 2 | 1 | True | 0 | ROZPOCET
| VV |  | 33,8*0,628 |  | 21.226 | [13 empty] | VV | 2 | 2 | True | 0 | ROZPOCET
| VV |  | Součet |  | 21.226 | [13 empty] | VV | 2 | 4 | True | 1 | ROZPOCET
221 | K | 76301-017 | Certifikovaný systém požární ochrany ocelových konstrukcí na bázi minerálních vláken - interiér tl 30 TISÍCIHRAN TR 219/10 | m2 | 143.817 |  | 0 |  |  |  | základní |  | 0 | 0 | 0 | 0 | 0 | 4 | K | 2 |  |  |  | ROZPOCET | 0 | 0 | 0 | 0 | 0 | 1 | 0 | 4 | 286964015
| VV |  | "dle Technické zprávy D 1.1 - TZ , Projektové dokumentace D 1.1 -01 až D1.1 - 19 | [15 empty] | VV | 2 | 1 | True | 0 | ROZPOCET
| VV |  | 191,5*0,751 |  | 143.817 | [13 empty] | VV | 2 | 2 | True | 0 | ROZPOCET
| VV |  | Součet |  | 143.817 | [13 empty] | VV | 2 | 4 | True | 1 | ROZPOCET
222 | K | 763016201 | Certifikovaný systém požární ochrany ocelových konstrukcí na bázi minerálních vláken - Exteriér - fasádní nátěr - stěrka kruhové sloupy | m2 | 78 |  | 0 |  |  |  | základní |  | 0 | 0 | 0 | 0 | 0 | 4 | K | 2 |  |  |  | ROZPOCET | 0 | 0 | 0 | 0 | 0 | 1 | 0 | 4 | -34635497
| VV |  | "dle Technické zprávy D 1.1 - TZ , Projektové dokumentace D 1.1 -01 až D1.1 - 19 | [15 empty] | VV | 2 | 1 | True | 0 | ROZPOCET
| VV |  | Tmavošedý fasádní nátěr , stěrka | [15 empty] | VV | 2 | 1 | True | 0 | ROZPOCET
| VV |  | 78 |  | 78 | [13 empty] | VV | 2 | 2 | True | 0 | ROZPOCET
| VV |  | Součet |  | 78 | [13 empty] | VV | 2 | 4 | True | 1 | ROZPOCET
223 | K | 763016202 | Certifikovaný systém požární ochrany ocelových konstrukcí na bázi minerálních vláken - Exteriér - fasádní nátěr - pohledové prvky | m2 | 652 |  | 0 |  |  |  | základní |  | 0 | 0 | 0 | 0 | 0 | 4 | K | 2 |  |  |  | ROZPOCET | 0 | 0 | 0 | 0 | 0 | 1 | 0 | 4 | 1355862772
| VV |  | "dle Technické zprávy D 1.1 - TZ , Projektové dokumentace D 1.1 -01 až D1.1 - 19 | [15 empty] | VV | 2 | 1 | True | 0 | ROZPOCET
| VV |  | Tmavošedý fasádní nátěr | [15 empty] | VV | 2 | 1 | True | 0 | ROZPOCET
| VV |  | 152 |  | 152 | [13 empty] | VV | 2 | 2 | True | 0 | ROZPOCET
| VV |  | Ostatní prvky - bílý fasádní nátěr | [15 empty] | VV | 2 | 1 | True | 0 | ROZPOCET
| VV |  | 500 |  | 500 | [13 empty] | VV | 2 | 2 | True | 0 | ROZPOCET
| VV |  | Součet |  | 652 | [13 empty] | VV | 2 | 4 | True | 1 | ROZPOCET
224 | K | 763016103 | Certifikovaný systém požární ochrany ocelových konstrukcí na bázi minerálních vláken - Interiér- nátěr | m2 | 340 |  | 0 |  |  |  | základní |  | 0 | 0 | 0 | 0 | 0 | 4 | K | 2 |  |  |  | ROZPOCET | 0 | 0 | 0 | 0 | 0 | 1 | 0 | 4 | -1156917531
| VV |  | "dle Technické zprávy D 1.1 - TZ , Projektové dokumentace D 1.1 -01 až D1.1 - 19 | [15 empty] | VV | 2 | 1 | True | 0 | ROZPOCET
| VV |  | nátěr bílý odstín | [15 empty] | VV | 2 | 1 | True | 0 | ROZPOCET
| VV |  | 340 |  | 340 | [13 empty] | VV | 2 | 2 | True | 0 | ROZPOCET
| VV |  | Součet |  | 340 | [13 empty] | VV | 2 | 4 | True | 1 | ROZPOCET
225 | K | 763016104 | Certifikovaný systém požární ochrany ocelových konstrukcí na bázi minerálních vláken - Interiér- nátěr - kruhové sloupy | m2 | 143 |  | 0 |  |  |  | základní |  | 0 | 0 | 0 | 0 | 0 | 4 | K | 2 |  |  |  | ROZPOCET | 0 | 0 | 0 | 0 | 0 | 1 | 0 | 4 | 1315577462
| VV |  | "dle Technické zprávy D 1.1 - TZ , Projektové dokumentace D 1.1 -01 až D1.1 - 19 | [15 empty] | VV | 2 | 1 | True | 0 | ROZPOCET
| VV |  | nátěr bílý odstín, stěrka | [15 empty] | VV | 2 | 1 | True | 0 | ROZPOCET
| VV |  | 143 |  | 143 | [13 empty] | VV | 2 | 2 | True | 0 | ROZPOCET
| VV |  | Součet |  | 143 | [13 empty] | VV | 2 | 4 | True | 1 | ROZPOCET
226 | K | 763016105 | Požární prostupy | ks | 15 |  | 0 |  |  |  | základní |  | 0 | 0 | 0 | 0 | 0 | 4 | K | 2 |  |  |  | ROZPOCET | 0 | 0 | 0 | 0 | 0 | 1 | 0 | 4 | -1237839093
| VV |  | Viz PD Požární bezpečnostní řešení TZ, výkres D1.3-02 až D1.3-04 | [15 empty] | VV | 2 | 1 | True | 0 | ROZPOCET
| VV |  | 15 |  | 15 | [13 empty] | VV | 2 | 2 | True | 0 | ROZPOCET
| VV |  | Součet |  | 15 | [13 empty] | VV | 2 | 4 | True | 1 | ROZPOCET
227 | K | 763016106 | PHP práškový 21A dodávka + osazení | ks | 54 |  | 0 |  |  |  | základní |  | 0 | 0 | 0 | 0 | 0 | 4 | K | 2 |  |  |  | ROZPOCET | 0 | 0 | 0 | 0 | 0 | 1 | 0 | 4 | 1198399215
| VV |  | Viz PD Požární bezpečnostní řešení TZ, výkres D1.3-02 až D1.3-04 | [15 empty] | VV | 2 | 1 | True | 0 | ROZPOCET
| VV |  | 1. NP | [15 empty] | VV | 2 | 1 | True | 0 | ROZPOCET
| VV |  | 8+7+7 |  | 22 | [13 empty] | VV | 2 | 2 | True | 0 | ROZPOCET
| VV |  | 2. NP | [15 empty] | VV | 2 | 1 | True | 0 | ROZPOCET
| VV |  | 8+7+7 |  | 22 | [13 empty] | VV | 2 | 2 | True | 0 | ROZPOCET
| VV |  | 3. NP | [15 empty] | VV | 2 | 1 | True | 0 | ROZPOCET
| VV |  | 8+2 |  | 10 | [13 empty] | VV | 2 | 2 | True | 0 | ROZPOCET
| VV |  | Součet |  | 54 | [13 empty] | VV | 2 | 4 | True | 1 | ROZPOCET
228 | K | 763016107 | PHP 113B dodávka + osazení | ks | 2 |  | 0 |  |  |  | základní |  | 0 | 0 | 0 | 0 | 0 | 4 | K | 2 |  |  |  | ROZPOCET | 0 | 0 | 0 | 0 | 0 | 1 | 0 | 4 | 793397524
| VV |  | Viz PD Požární bezpečnostní řešení TZ, výkres D1.3-02 až D1.3-04 | [15 empty] | VV | 2 | 1 | True | 0 | ROZPOCET
| VV |  | 2. NP | [15 empty] | VV | 2 | 1 | True | 0 | ROZPOCET
| VV |  | 2 |  | 2 | [13 empty] | VV | 2 | 2 | True | 0 | ROZPOCET
| VV |  | Součet |  | 2 | [13 empty] | VV | 2 | 4 | True | 1 | ROZPOCET
229 | K | 763016108 | Značení únikových cest | celek | 1 |  | 0 |  |  |  | základní |  | 0 | 0 | 0 | 0 | 0 | 4 | K | 2 |  |  |  | ROZPOCET | 0 | 0 | 0 | 0 | 0 | 1 | 0 | 4 | -466580734
| VV |  | Viz PD Požární bezpečnostní řešení TZ, výkres D1.3-02 až D1.3-04 | [15 empty] | VV | 2 | 1 | True | 0 | ROZPOCET
| VV |  | Dodávka + osazení | [15 empty] | VV | 2 | 1 | True | 0 | ROZPOCET
| VV |  | 1 |  | 1 | [13 empty] | VV | 2 | 2 | True | 0 | ROZPOCET
| VV |  | Součet |  | 1 | [13 empty] | VV | 2 | 4 | True | 1 | ROZPOCET
| D | 766 | Konstrukce truhlářské |  |  |  | 0 | [5 empty] | 0 |  | 14.971 |  | 0 | 2 | D | 1 |  |  |  | ROZPOCET | [6 empty] | 0
230 | K | 766417211 | Montáž obložení stěn rošt podkladový | m | 2691 |  | 0 | CS ÚRS 2017 01 |  |  | základní |  | 0 | 0 | 0 | 0 | 0 | 16 | K | 2 |  |  |  | ROZPOCET | 0 | 0 | 0 | 0 | 0 | 1 | 0 | 16 | 1299398708
| VV |  | "dle Technické zprávy D 1.1 - TZ , Projektové dokumentace D 1.1 -01 až D1.1 - 19 | [15 empty] | VV | 2 | 1 | True | 0 | ROZPOCET
| VV |  | Obložení bude kotveno k ocelové konstrukci 80/80 skladba S2a | [15 empty] | VV | 2 | 1 | True | 0 | ROZPOCET
| VV |  | 1598 |  | 1598 | [13 empty] | VV | 2 | 2 | True | 0 | ROZPOCET
| VV |  | střecha skladba S1 120/80 | [15 empty] | VV | 2 | 1 | True | 0 | ROZPOCET
| VV |  | 1093 |  | 1093 | [13 empty] | VV | 2 | 2 | True | 0 | ROZPOCET
| VV |  | Součet |  | 2691 | [13 empty] | VV | 2 | 4 | True | 1 | ROZPOCET
231 | K | 766427112 | Montáž obložení podhledů rošt podkladový | m | 1015.56 |  | 0 | CS ÚRS 2017 01 |  |  | základní |  | 0 | 0 | 0 | 0 | 0 | 16 | K | 2 |  |  |  | ROZPOCET | 0 | 0 | 0 | 0 | 0 | 1 | 0 | 16 | 1173971380
| VV |  | "dle Technické zprávy D 1.1 - TZ , Projektové dokumentace D 1.1 -01 až D1.1 - 19 | [15 empty] | VV | 2 | 1 | True | 0 | ROZPOCET
| VV |  | Obložení bude kotveno k ocelové konstrukci 80/80 | [15 empty] | VV | 2 | 1 | True | 0 | ROZPOCET
| VV |  | skladba S3a | [15 empty] | VV | 2 | 1 | True | 0 | ROZPOCET
| VV |  | 13*78,12 |  | 1015.56 | [13 empty] | VV | 2 | 2 | True | 0 | ROZPOCET
| VV |  | Součet |  | 1015.56 | [13 empty] | VV | 2 | 4 | True | 1 | ROZPOCET
232 | M | 605141130 | řezivo jehličnaté,střešní latě impregnované dl 2 - 3,5 m | m3 | 27.22 |  | 0 | CS ÚRS 2017 01 |  |  | základní |  | 0 | 0.55 | 14.971 | 0 | 0 | 32 | M | 2 |  |  |  | ROZPOCET | 0 | 0 | 0 | 0 | 0 | 1 | 0 | 16 | 1427203816
| VV |  | "dle Technické zprávy D 1.1 - TZ , Projektové dokumentace D 1.1 -01 až D1.1 - 19 | [15 empty] | VV | 2 | 1 | True | 0 | ROZPOCET
| VV |  | Obložení bude kotveno k ocelové konstrukci 80/80 skladba S2a | [15 empty] | VV | 2 | 1 | True | 0 | ROZPOCET
| VV |  | 1598*0,08*0,08 |  | 10.227 | [13 empty] | VV | 2 | 2 | True | 0 | ROZPOCET
| VV |  | střecha skladba S1 120/80 | [15 empty] | VV | 2 | 1 | True | 0 | ROZPOCET
| VV |  | 1093*0,12*0,08 |  | 10.493 | [13 empty] | VV | 2 | 2 | True | 0 | ROZPOCET
| VV |  | Obložení bude kotveno k ocelové konstrukci 80/80 | [15 empty] | VV | 2 | 1 | True | 0 | ROZPOCET
| VV |  | skladba S3a | [15 empty] | VV | 2 | 1 | True | 0 | ROZPOCET
| VV |  | 1015,56*0,08*0,08 |  | 6.5 | [13 empty] | VV | 2 | 2 | True | 0 | ROZPOCET
| VV |  | Součet |  | 27.22 | [13 empty] | VV | 2 | 4 | True | 1 | ROZPOCET
233 | K | T01 | T 01- Příčkový systém záchodové kabinky | kus | 1 |  | 0 |  |  |  | základní |  | 0 | 0 | 0 | 0 | 0 | 16 | K | 2 |  |  |  | ROZPOCET | 0 | 0 | 0 | 0 | 0 | 1 | 0 | 16 | 751503676
| VV |  | Viz PD Výpis ostatních prvků D 1.1 -19 | [15 empty] | VV | 2 | 1 | True | 0 | ROZPOCET
| VV |  | Dodávka a osazení příčkového systému podle PD | [15 empty] | VV | 2 | 1 | True | 0 | ROZPOCET
| VV |  | 1 |  | 1 | [13 empty] | VV | 2 | 2 | True | 0 | ROZPOCET
| VV |  | Součet |  | 1 | [13 empty] | VV | 2 | 4 | True | 1 | ROZPOCET
234 | K | T02 | T 02- Příčkový systém záchodové kabinky | kus | 1 |  | 0 |  |  |  | základní |  | 0 | 0 | 0 | 0 | 0 | 16 | K | 2 |  |  |  | ROZPOCET | 0 | 0 | 0 | 0 | 0 | 1 | 0 | 16 | -1030779231
| VV |  | Viz PD Výpis ostatních prvků D 1.1 -19 | [15 empty] | VV | 2 | 1 | True | 0 | ROZPOCET
| VV |  | Dodávka a osazení příčkového systému podle PD | [15 empty] | VV | 2 | 1 | True | 0 | ROZPOCET
| VV |  | 1 |  | 1 | [13 empty] | VV | 2 | 2 | True | 0 | ROZPOCET
| VV |  | Součet |  | 1 | [13 empty] | VV | 2 | 4 | True | 1 | ROZPOCET
235 | K | T03 | T 03- Příčkový systém záchodové kabinky | kus | 1 |  | 0 |  |  |  | základní |  | 0 | 0 | 0 | 0 | 0 | 16 | K | 2 |  |  |  | ROZPOCET | 0 | 0 | 0 | 0 | 0 | 1 | 0 | 16 | 286443932
| VV |  | Viz PD Výpis ostatních prvků D 1.1 -19 | [15 empty] | VV | 2 | 1 | True | 0 | ROZPOCET
| VV |  | Dodávka a osazení příčkového systému podle PD | [15 empty] | VV | 2 | 1 | True | 0 | ROZPOCET
| VV |  | 1 |  | 1 | [13 empty] | VV | 2 | 2 | True | 0 | ROZPOCET
| VV |  | Součet |  | 1 | [13 empty] | VV | 2 | 4 | True | 1 | ROZPOCET
236 | K | 998766203 | Přesun hmot pro konstrukce truhlářské stanovený procentní sazbou (%) z ceny vodorovná dopravní vzdálenost do 50 m v objektech výšky přes 12 do 24 m | % |  |  | 0 | CS ÚRS 2017 01 |  |  | základní |  | 0 | 0 | 0 | 0 | 0 | 16 | K | 2 |  |  |  | ROZPOCET | 0 | 0 | 0 | 0 | 0 | 1 | 0 | 16 | -1470993325
| D | 767 | Konstrukce zámečnické |  |  |  | 0 | [5 empty] | 0 |  | 15.3658 |  | 0 | 2 | D | 1 |  |  |  | ROZPOCET | [6 empty] | 0
237 | K | 766-01 | Replika stávajícího í okenního otvoru V 01 - dodávka včetně osazení 5 x 3,7m ( drátosklo ) | ks | 9 |  | 0 |  |  |  | základní |  | 0 | 0 | 0 | 0 | 0 | 16 | K | 2 |  |  |  | ROZPOCET | 0 | 0 | 0 | 0 | 0 | 1 | 0 | 16 | -41286314
| VV |  | Viz Výpis oken D1.1 -17 | [15 empty] | VV | 2 | 1 | True | 0 | ROZPOCET
| VV |  | včetně klempířských prvků | [15 empty] | VV | 2 | 1 | True | 0 | ROZPOCET
| VV |  | 9 |  | 9 | [13 empty] | VV | 2 | 2 | True | 0 | ROZPOCET
| VV |  | Součet |  | 9 | [13 empty] | VV | 2 | 4 | True | 1 | ROZPOCET
238 | K | 766-02 | Replika stávajícího í okenního otvoru V 02 - dodávka včetně osazení 5,0 x4,0 m ( drátosklo ) | ks | 9 |  | 0 |  |  |  | základní |  | 0 | 0 | 0 | 0 | 0 | 16 | K | 2 |  |  |  | ROZPOCET | 0 | 0 | 0 | 0 | 0 | 1 | 0 | 16 | 604206469
| VV |  | Viz Výpis oken D1.1 -17 | [15 empty] | VV | 2 | 1 | True | 0 | ROZPOCET
| VV |  | Včetně klempířských prvků | [15 empty] | VV | 2 | 1 | True | 0 | ROZPOCET
| VV |  | 9 |  | 9 | [13 empty] | VV | 2 | 2 | True | 0 | ROZPOCET
| VV |  | Součet |  | 9 | [13 empty] | VV | 2 | 4 | True | 1 | ROZPOCET
239 | K | 766-03 | Replika stávajícího í okenního otvoru V 03 - dodávka včetně osazení 4,98 x 6,065m ( drátosklo ) | ks | 10 |  | 0 |  |  |  | základní |  | 0 | 0 | 0 | 0 | 0 | 16 | K | 2 |  |  |  | ROZPOCET | 0 | 0 | 0 | 0 | 0 | 1 | 0 | 16 | 922742859
| VV |  | Viz Výpis oken D1.1 -17 | [15 empty] | VV | 2 | 1 | True | 0 | ROZPOCET
| VV |  | Včetně klempířských prvků | [15 empty] | VV | 2 | 1 | True | 0 | ROZPOCET
| VV |  | 10 |  | 10 | [13 empty] | VV | 2 | 2 | True | 0 | ROZPOCET
| VV |  | Součet |  | 10 | [13 empty] | VV | 2 | 4 | True | 1 | ROZPOCET
240 | K | 766-04 | Dodávka a osazení okna V 04 16, 535 x 2,0 m ( drátosklo ) | ks | 1 |  | 0 |  |  |  | základní |  | 0 | 0 | 0 | 0 | 0 | 16 | K | 2 |  |  |  | ROZPOCET | 0 | 0 | 0 | 0 | 0 | 1 | 0 | 16 | 2073070757
| VV |  | Viz Výpis oken D1.1 -17 | [15 empty] | VV | 2 | 1 | True | 0 | ROZPOCET
| VV |  | Včetně klempířských prvků | [15 empty] | VV | 2 | 1 | True | 0 | ROZPOCET
| VV |  | 1 |  | 1 | [13 empty] | VV | 2 | 2 | True | 0 | ROZPOCET
| VV |  | Součet |  | 1 | [13 empty] | VV | 2 | 4 | True | 1 | ROZPOCET
241 | K | 766-05 | Dodávka a osazení okna V 05 16,535 x 2,62 m | ks | 1 |  | 0 |  |  |  | základní |  | 0 | 0 | 0 | 0 | 0 | 16 | K | 2 |  |  |  | ROZPOCET | 0 | 0 | 0 | 0 | 0 | 1 | 0 | 16 | 1046702644
| VV |  | Viz Výpis oken D1.1 -17 | [15 empty] | VV | 2 | 1 | True | 0 | ROZPOCET
| VV |  | Včetně klempířských prvků | [15 empty] | VV | 2 | 1 | True | 0 | ROZPOCET
| VV |  | 1 |  | 1 | [13 empty] | VV | 2 | 2 | True | 0 | ROZPOCET
| VV |  | Součet |  | 1 | [13 empty] | VV | 2 | 4 | True | 1 | ROZPOCET
242 | K | 766-06 | Dodávka a osazení AL okna V 06 9,0 x 1,5 m, včetně rolet | ks | 1 |  | 0 |  |  |  | základní |  | 0 | 0 | 0 | 0 | 0 | 16 | K | 2 |  |  |  | ROZPOCET | 0 | 0 | 0 | 0 | 0 | 1 | 0 | 16 | 685489404
| VV |  | Viz Výpis oken D1.1 -17 | [15 empty] | VV | 2 | 1 | True | 0 | ROZPOCET
| VV |  | Včetně vnitřního parapetu a klempířských prvků | [15 empty] | VV | 2 | 1 | True | 0 | ROZPOCET
| VV |  | 1 |  | 1 | [13 empty] | VV | 2 | 2 | True | 0 | ROZPOCET
| VV |  | Součet |  | 1 | [13 empty] | VV | 2 | 4 | True | 1 | ROZPOCET
243 | K | 766-07 | Dodávka a osazení AL okna V 07 2,5 x 1,0 m | ks | 1 |  | 0 |  |  |  | základní |  | 0 | 0 | 0 | 0 | 0 | 16 | K | 2 |  |  |  | ROZPOCET | 0 | 0 | 0 | 0 | 0 | 1 | 0 | 16 | -309281112
| VV |  | Viz Výpis oken D1.1 -17 | [15 empty] | VV | 2 | 1 | True | 0 | ROZPOCET
| VV |  | Včetně vnitřního parapetu a klempířských prvků | [15 empty] | VV | 2 | 1 | True | 0 | ROZPOCET
| VV |  | 1 |  | 1 | [13 empty] | VV | 2 | 2 | True | 0 | ROZPOCET
| VV |  | Součet |  | 1 | [13 empty] | VV | 2 | 4 | True | 1 | ROZPOCET
244 | K | 766-08 | Dodávka a osazení AL okna V 08 17,0 x 1,5 m | ks | 1 |  | 0 |  |  |  | základní |  | 0 | 0 | 0 | 0 | 0 | 16 | K | 2 |  |  |  | ROZPOCET | 0 | 0 | 0 | 0 | 0 | 1 | 0 | 16 | 1244838001
| VV |  | Viz Výpis oken D1.1 -17 | [15 empty] | VV | 2 | 1 | True | 0 | ROZPOCET
| VV |  | Včetně vnitřního parapetu a klempířských prvků | [15 empty] | VV | 2 | 1 | True | 0 | ROZPOCET
| VV |  | 1 |  | 1 | [13 empty] | VV | 2 | 2 | True | 0 | ROZPOCET
| VV |  | Součet |  | 1 | [13 empty] | VV | 2 | 4 | True | 1 | ROZPOCET
245 | K | 767640222 | Montáž dveří ocelových vchodových dvoukřídlové s nadsvětlíkem | kus | 2 |  | 0 |  |  |  | základní |  | 0 | 0 | 0 | 0 | 0 | 16 | K | 2 |  |  |  | ROZPOCET | 0 | 0 | 0 | 0 | 0 | 1 | 0 | 16 | -1979090527
| VV |  | "dle Technické zprávy D 1.1 - TZ , Projektové dokumentace D 1.1 -01 až D1.1 - 19 | [15 empty] | VV | 2 | 1 | True | 0 | ROZPOCET
| VV |  | Hliníkové dveře D01 | [15 empty] | VV | 2 | 1 | True | 0 | ROZPOCET
| VV |  | 1 |  | 1 | [13 empty] | VV | 2 | 2 | True | 0 | ROZPOCET
| VV |  | Hliníkové dveře D02 | [15 empty] | VV | 2 | 1 | True | 0 | ROZPOCET
| VV |  | 1 |  | 1 | [13 empty] | VV | 2 | 2 | True | 0 | ROZPOCET
| VV |  | Součet |  | 2 | [13 empty] | VV | 2 | 4 | True | 1 | ROZPOCET
246 | M | D01 | Hliníkové dveře D01 EW 15 DP3 + C3 180x(220+140) | ks | 1 |  | 0 |  |  |  | základní |  | 0 | 0 | 0 | 0 | 0 | 32 | M | 2 |  |  |  | ROZPOCET | 0 | 0 | 0 | 0 | 0 | 1 | 0 | 16 | -844017788
| VV |  | "dle tabulky výrobků D 1.1-16 | [15 empty] | VV | 2 | 1 | True | 0 | ROZPOCET
| VV |  | Hliníkové dveře D01 viz popis v tabulce výrobků | [15 empty] | VV | 2 | 1 | True | 0 | ROZPOCET
| VV |  | 1 |  | 1 | [13 empty] | VV | 2 | 2 | True | 0 | ROZPOCET
| VV |  | Součet |  | 1 | [13 empty] | VV | 2 | 4 | True | 1 | ROZPOCET
247 | M | D02 | Hliníkové dveře D02 180x (220+140) | ks | 1 |  | 0 |  |  |  | základní |  | 0 | 0 | 0 | 0 | 0 | 32 | M | 2 |  |  |  | ROZPOCET | 0 | 0 | 0 | 0 | 0 | 1 | 0 | 16 | -1941730317
| VV |  | "dle tabulky výrobků D 1.1-16 | [15 empty] | VV | 2 | 1 | True | 0 | ROZPOCET
| VV |  | Hliníkové dveře D02 , viz popis v tabulce výrobků | [15 empty] | VV | 2 | 1 | True | 0 | ROZPOCET
| VV |  | 1 |  | 1 | [13 empty] | VV | 2 | 2 | True | 0 | ROZPOCET
| VV |  | Součet |  | 1 | [13 empty] | VV | 2 | 4 | True | 1 | ROZPOCET
248 | K | D15 | Repase stávajících vrat D15 | ks | 1 |  | 0 |  |  |  | základní |  | 0 | 0 | 0 | 0 | 0 | 16 | K | 2 |  |  |  | ROZPOCET | 0 | 0 | 0 | 0 | 0 | 1 | 0 | 16 | 1539679262
| VV |  | "dle tabulky výrobků D 1.1-16 | [15 empty] | VV | 2 | 1 | True | 0 | ROZPOCET
| VV |  | Repase stávajících vrat D 15 - viz popis v tabulne výrobků | [15 empty] | VV | 2 | 1 | True | 0 | ROZPOCET
| VV |  | 1 |  | 1 | [13 empty] | VV | 2 | 2 | True | 0 | ROZPOCET
| VV |  | Součet |  | 1 | [13 empty] | VV | 2 | 4 | True | 1 | ROZPOCET
249 | K | D16 | Replika stávajících vrat D16 dodávka + osazení ( včetně rámu ) | ks | 1 |  | 0 |  |  |  | základní |  | 0 | 0 | 0 | 0 | 0 | 16 | K | 2 |  |  |  | ROZPOCET | 0 | 0 | 0 | 0 | 0 | 1 | 0 | 16 | -1149963
| VV |  | "dle tabulky výrobků D 1.1-16 | [15 empty] | VV | 2 | 1 | True | 0 | ROZPOCET
| VV |  | Replika původních vrat D 16 - viz popis v tabulne výrobků | [15 empty] | VV | 2 | 1 | True | 0 | ROZPOCET
| VV |  | 1 |  | 1 | [13 empty] | VV | 2 | 2 | True | 0 | ROZPOCET
| VV |  | Součet |  | 1 | [13 empty] | VV | 2 | 4 | True | 1 | ROZPOCET
250 | K | D03 | Dodávka a osazení dveře včetně zárubní D03, D04 EW30 DP3 + C3 90/210 | ks | 4 |  | 0 |  |  |  | základní |  | 0 | 0 | 0 | 0 | 0 | 16 | K | 2 |  |  |  | ROZPOCET | 0 | 0 | 0 | 0 | 0 | 1 | 0 | 16 | -1257683378
| VV |  | "dle tabulky výrobků D 1.1-16 | [15 empty] | VV | 2 | 1 | True | 0 | ROZPOCET
| VV |  | Dveře včetně zárubní, | [15 empty] | VV | 2 | 1 | True | 0 | ROZPOCET
| VV |  | Součástí ceny je osazení zárubní | [15 empty] | VV | 2 | 1 | True | 0 | ROZPOCET
| VV |  | " D 03 " 2 |  | 2 | [13 empty] | VV | 2 | 2 | True | 0 | ROZPOCET
| VV |  | " D 03 " 2 |  | 2 | [13 empty] | VV | 2 | 2 | True | 0 | ROZPOCET
| VV |  | Součet |  | 4 | [13 empty] | VV | 2 | 4 | True | 1 | ROZPOCET
251 | K | D05 | Dodávka a osazení dveře včetně zárubní D05 90/210 | ks | 1 |  | 0 |  |  |  | základní |  | 0 | 0 | 0 | 0 | 0 | 16 | K | 2 |  |  |  | ROZPOCET | 0 | 0 | 0 | 0 | 0 | 1 | 0 | 16 | -1965812872
| VV |  | "dle tabulky výrobků D 1.1-16 | [15 empty] | VV | 2 | 1 | True | 0 | ROZPOCET
| VV |  | Dveře včetně zárubní | [15 empty] | VV | 2 | 1 | True | 0 | ROZPOCET
| VV |  | Součástí ceny je osazení zárubní | [15 empty] | VV | 2 | 1 | True | 0 | ROZPOCET
| VV |  | 1 |  | 1 | [13 empty] | VV | 2 | 2 | True | 0 | ROZPOCET
| VV |  | Součet |  | 1 | [13 empty] | VV | 2 | 4 | True | 1 | ROZPOCET
252 | K | D06 | Dodávka a osazení dveře včetně zárubní D06 90/210 | ks | 2 |  | 0 |  |  |  | základní |  | 0 | 0 | 0 | 0 | 0 | 16 | K | 2 |  |  |  | ROZPOCET | 0 | 0 | 0 | 0 | 0 | 1 | 0 | 16 | -1218287036
| VV |  | "dle tabulky výrobků D 1.1-16 | [15 empty] | VV | 2 | 1 | True | 0 | ROZPOCET
| VV |  | Dveře včetně zárubní | [15 empty] | VV | 2 | 1 | True | 0 | ROZPOCET
| VV |  | Součástí ceny je osazení zárubní | [15 empty] | VV | 2 | 1 | True | 0 | ROZPOCET
| VV |  | 2 |  | 2 | [13 empty] | VV | 2 | 2 | True | 0 | ROZPOCET
| VV |  | Součet |  | 2 | [13 empty] | VV | 2 | 4 | True | 1 | ROZPOCET
253 | K | D07 | Dodávka a osazení dveře včetně zárubní D07 70/210 | ks | 3 |  | 0 |  |  |  | základní |  | 0 | 0 | 0 | 0 | 0 | 16 | K | 2 |  |  |  | ROZPOCET | 0 | 0 | 0 | 0 | 0 | 1 | 0 | 16 | 551637197
| VV |  | "dle tabulky výrobků D 1.1-16 | [15 empty] | VV | 2 | 1 | True | 0 | ROZPOCET
| VV |  | Dveře včetně zárubní | [15 empty] | VV | 2 | 1 | True | 0 | ROZPOCET
| VV |  | Součástí ceny je osazení zárubní | [15 empty] | VV | 2 | 1 | True | 0 | ROZPOCET
| VV |  | 3 |  | 3 | [13 empty] | VV | 2 | 2 | True | 0 | ROZPOCET
| VV |  | Součet |  | 3 | [13 empty] | VV | 2 | 4 | True | 1 | ROZPOCET
254 | K | D08 | Dodávka a osazení dveře včetně zárubní D08, D09 90/210 | ks | 2 |  | 0 |  |  |  | základní |  | 0 | 0 | 0 | 0 | 0 | 16 | K | 2 |  |  |  | ROZPOCET | 0 | 0 | 0 | 0 | 0 | 1 | 0 | 16 | 2127856078
| VV |  | "dle tabulky výrobků D 1.1-16 | [15 empty] | VV | 2 | 1 | True | 0 | ROZPOCET
| VV |  | Dveře včetně zárubní | [15 empty] | VV | 2 | 1 | True | 0 | ROZPOCET
| VV |  | Součástí ceny je osazení zárubní | [15 empty] | VV | 2 | 1 | True | 0 | ROZPOCET
| VV |  | 1+1 |  | 2 | [13 empty] | VV | 2 | 2 | True | 0 | ROZPOCET
| VV |  | Součet |  | 2 | [13 empty] | VV | 2 | 4 | True | 1 | ROZPOCET
255 | K | D10 | Dodávka a osazení dveře včetně zárubní D10 90/210 | ks | 1 |  | 0 |  |  |  | základní |  | 0 | 0 | 0 | 0 | 0 | 16 | K | 2 |  |  |  | ROZPOCET | 0 | 0 | 0 | 0 | 0 | 1 | 0 | 16 | -413901189
| VV |  | "dle tabulky výrobků D 1.1-16 | [15 empty] | VV | 2 | 1 | True | 0 | ROZPOCET
| VV |  | Dveře včetně zárubní | [15 empty] | VV | 2 | 1 | True | 0 | ROZPOCET
| VV |  | Součástí ceny je osazení zárubní | [15 empty] | VV | 2 | 1 | True | 0 | ROZPOCET
| VV |  | 1 |  | 1 | [13 empty] | VV | 2 | 2 | True | 0 | ROZPOCET
| VV |  | Součet |  | 1 | [13 empty] | VV | 2 | 4 | True | 1 | ROZPOCET
256 | K | D11 | Dodávka a osazení dveře včetně zárubní D11 90/210 | ks | 3 |  | 0 |  |  |  | základní |  | 0 | 0 | 0 | 0 | 0 | 16 | K | 2 |  |  |  | ROZPOCET | 0 | 0 | 0 | 0 | 0 | 1 | 0 | 16 | 409324773
| VV |  | "dle tabulky výrobků D 1.1-16 | [15 empty] | VV | 2 | 1 | True | 0 | ROZPOCET
| VV |  | Dveře včetně zárubní | [15 empty] | VV | 2 | 1 | True | 0 | ROZPOCET
| VV |  | 3 |  | 3 | [13 empty] | VV | 2 | 2 | True | 0 | ROZPOCET
| VV |  | Součet |  | 3 | [13 empty] | VV | 2 | 4 | True | 1 | ROZPOCET
257 | K | D12 | Dodávka a osazení dveře včetně zárubní D12 4000/4000 | ks | 1 |  | 0 |  |  |  | základní |  | 0 | 0 | 0 | 0 | 0 | 16 | K | 2 |  |  |  | ROZPOCET | 0 | 0 | 0 | 0 | 0 | 1 | 0 | 16 | 1907931902
| VV |  | "dle tabulky výrobků D 1.1-16 | [15 empty] | VV | 2 | 1 | True | 0 | ROZPOCET
| VV |  | Dveře včetně zárubní | [15 empty] | VV | 2 | 1 | True | 0 | ROZPOCET
| VV |  | Součástí ceny je osazení zárubní | [15 empty] | VV | 2 | 1 | True | 0 | ROZPOCET
| VV |  | 1 |  | 1 | [13 empty] | VV | 2 | 2 | True | 0 | ROZPOCET
| VV |  | Součet |  | 1 | [13 empty] | VV | 2 | 4 | True | 1 | ROZPOCET
258 | K | D13 | Dodávka a osazení dveře včetně zárubní D13 4000/4000 | ks | 1 |  | 0 |  |  |  | základní |  | 0 | 0 | 0 | 0 | 0 | 16 | K | 2 |  |  |  | ROZPOCET | 0 | 0 | 0 | 0 | 0 | 1 | 0 | 16 | -10843856
| VV |  | "dle tabulky výrobků D 1.1-16 | [15 empty] | VV | 2 | 1 | True | 0 | ROZPOCET
| VV |  | Dveře včetně zárubní | [15 empty] | VV | 2 | 1 | True | 0 | ROZPOCET
| VV |  | Součástí ceny je osazení zárubní | [15 empty] | VV | 2 | 1 | True | 0 | ROZPOCET
| VV |  | 1 |  | 1 | [13 empty] | VV | 2 | 2 | True | 0 | ROZPOCET
| VV |  | Součet |  | 1 | [13 empty] | VV | 2 | 4 | True | 1 | ROZPOCET
259 | K | D14 | Dodávka a osazení dveře včetně zárubní D14 4000/4000 | ks | 1 |  | 0 |  |  |  | základní |  | 0 | 0 | 0 | 0 | 0 | 16 | K | 2 |  |  |  | ROZPOCET | 0 | 0 | 0 | 0 | 0 | 1 | 0 | 16 | 1274769795
| VV |  | "dle tabulky výrobků D 1.1-16 | [15 empty] | VV | 2 | 1 | True | 0 | ROZPOCET
| VV |  | Dveře včetně zárubní | [15 empty] | VV | 2 | 1 | True | 0 | ROZPOCET
| VV |  | Součástí ceny je osazení zárubní | [15 empty] | VV | 2 | 1 | True | 0 | ROZPOCET
| VV |  | 1 |  | 1 | [13 empty] | VV | 2 | 2 | True | 0 | ROZPOCET
| VV |  | Součet |  | 1 | [13 empty] | VV | 2 | 4 | True | 1 | ROZPOCET
260 | K | D17 | Dodávka a osazení dveře včetně zárubní D17 EW 30 DP3 60/210 | ks | 1 |  | 0 |  |  |  | základní |  | 0 | 0 | 0 | 0 | 0 | 16 | K | 2 |  |  |  | ROZPOCET | 0 | 0 | 0 | 0 | 0 | 1 | 0 | 16 | -551048598
| VV |  | "dle tabulky výrobků D 1.1-16 | [15 empty] | VV | 2 | 1 | True | 0 | ROZPOCET
| VV |  | Dveře včetně zárubní | [15 empty] | VV | 2 | 1 | True | 0 | ROZPOCET
| VV |  | Součástí ceny je osazení zárubní | [15 empty] | VV | 2 | 1 | True | 0 | ROZPOCET
| VV |  | 1 |  | 1 | [13 empty] | VV | 2 | 2 | True | 0 | ROZPOCET
| VV |  | Součet |  | 1 | [13 empty] | VV | 2 | 4 | True | 1 | ROZPOCET
261 | K | D18 | Dodávka a osazení dveře včetně zárubní D18, D19, D 20 EW 30 DP3 + Sm 90/210 | ks | 3 |  | 0 |  |  |  | základní |  | 0 | 0 | 0 | 0 | 0 | 16 | K | 2 |  |  |  | ROZPOCET | 0 | 0 | 0 | 0 | 0 | 1 | 0 | 16 | -271628367
| VV |  | "dle tabulky výrobků D 1.1-16 | [15 empty] | VV | 2 | 1 | True | 0 | ROZPOCET
| VV |  | Dveře včetně zárubní | [15 empty] | VV | 2 | 1 | True | 0 | ROZPOCET
| VV |  | Součástí ceny je osazení zárubní | [15 empty] | VV | 2 | 1 | True | 0 | ROZPOCET
| VV |  | 1+1+1 |  | 3 | [13 empty] | VV | 2 | 2 | True | 0 | ROZPOCET
| VV |  | Součet |  | 3 | [13 empty] | VV | 2 | 4 | True | 1 | ROZPOCET
262 | K | D21 | Dodávka a osazení dveře včetně zárubní D21, 22 EW 30 DP3 + C3 90/210 | ks | 2 |  | 0 |  |  |  | základní |  | 0 | 0 | 0 | 0 | 0 | 16 | K | 2 |  |  |  | ROZPOCET | 0 | 0 | 0 | 0 | 0 | 1 | 0 | 16 | 1335097939
| VV |  | "dle tabulky výrobků D 1.1-16 | [15 empty] | VV | 2 | 1 | True | 0 | ROZPOCET
| VV |  | Dveře včetně zárubní | [15 empty] | VV | 2 | 1 | True | 0 | ROZPOCET
| VV |  | Součástí ceny je osazení zárubní | [15 empty] | VV | 2 | 1 | True | 0 | ROZPOCET
| VV |  | 1+1 |  | 2 | [13 empty] | VV | 2 | 2 | True | 0 | ROZPOCET
| VV |  | Součet |  | 2 | [13 empty] | VV | 2 | 4 | True | 1 | ROZPOCET
263 | K | D23 | Dodávka a osazení dveře včetně zárubní D23, D24 , D 25 EW 30 DP3 + C3 90/210 | ks | 3 |  | 0 |  |  |  | základní |  | 0 | 0 | 0 | 0 | 0 | 16 | K | 2 |  |  |  | ROZPOCET | 0 | 0 | 0 | 0 | 0 | 1 | 0 | 16 | -2130784883
| VV |  | "dle tabulky výrobků D 1.1-16 | [15 empty] | VV | 2 | 1 | True | 0 | ROZPOCET
| VV |  | Dveře včetně zárubní | [15 empty] | VV | 2 | 1 | True | 0 | ROZPOCET
| VV |  | Součástí ceny je osazení zárubní | [15 empty] | VV | 2 | 1 | True | 0 | ROZPOCET
| VV |  | 1+1+1 |  | 3 | [13 empty] | VV | 2 | 2 | True | 0 | ROZPOCET
| VV |  | Součet |  | 3 | [13 empty] | VV | 2 | 4 | True | 1 | ROZPOCET
264 | K | D26 | Dodávka a osazení dveře včetně zárubní D26 EI15 DP3 + Sm 90/210 | ks | 1 |  | 0 |  |  |  | základní |  | 0 | 0 | 0 | 0 | 0 | 16 | K | 2 |  |  |  | ROZPOCET | 0 | 0 | 0 | 0 | 0 | 1 | 0 | 16 | -829188838
| VV |  | "dle tabulky výrobků D 1.1-16 | [15 empty] | VV | 2 | 1 | True | 0 | ROZPOCET
| VV |  | Dveře včetně zárubní | [15 empty] | VV | 2 | 1 | True | 0 | ROZPOCET
| VV |  | Součástí ceny je osazení zárubní | [15 empty] | VV | 2 | 1 | True | 0 | ROZPOCET
| VV |  | 1 |  | 1 | [13 empty] | VV | 2 | 2 | True | 0 | ROZPOCET
| VV |  | Součet |  | 1 | [13 empty] | VV | 2 | 4 | True | 1 | ROZPOCET
265 | K | D27 | Dodávka a osazení dveře včetně zárubní do SDK D27 70/210 | ks | 2 |  | 0 |  |  |  | základní |  | 0 | 0 | 0 | 0 | 0 | 16 | K | 2 |  |  |  | ROZPOCET | 0 | 0 | 0 | 0 | 0 | 1 | 0 | 16 | -670602190
| VV |  | "dle tabulky výrobků D 1.1-16 | [15 empty] | VV | 2 | 1 | True | 0 | ROZPOCET
| VV |  | Dveře včetně zárubní | [15 empty] | VV | 2 | 1 | True | 0 | ROZPOCET
| VV |  | Součástí ceny je osazení zárubní | [15 empty] | VV | 2 | 1 | True | 0 | ROZPOCET
| VV |  | 2 |  | 2 | [13 empty] | VV | 2 | 2 | True | 0 | ROZPOCET
| VV |  | Součet |  | 2 | [13 empty] | VV | 2 | 4 | True | 1 | ROZPOCET
266 | K | D28 | Dodávka a osazení dveře včetně zárubní do SDK D28 90/210 | ks | 1 |  | 0 |  |  |  | základní |  | 0 | 0 | 0 | 0 | 0 | 16 | K | 2 |  |  |  | ROZPOCET | 0 | 0 | 0 | 0 | 0 | 1 | 0 | 16 | 1447118583
| VV |  | "dle tabulky výrobků D 1.1-16 | [15 empty] | VV | 2 | 1 | True | 0 | ROZPOCET
| VV |  | Dveře včetně zárubní | [15 empty] | VV | 2 | 1 | True | 0 | ROZPOCET
| VV |  | Součástí ceny je osazení zárubní | [15 empty] | VV | 2 | 1 | True | 0 | ROZPOCET
| VV |  | 1 |  | 1 | [13 empty] | VV | 2 | 2 | True | 0 | ROZPOCET
| VV |  | Součet |  | 1 | [13 empty] | VV | 2 | 4 | True | 1 | ROZPOCET
267 | K | D29 | Dodávka a osazení dveře včetně zárubní do SDK D29, D30 90/210 | ks | 7 |  | 0 |  |  |  | základní |  | 0 | 0 | 0 | 0 | 0 | 16 | K | 2 |  |  |  | ROZPOCET | 0 | 0 | 0 | 0 | 0 | 1 | 0 | 16 | 976343929
| VV |  | "dle tabulky výrobků D 1.1-16 | [15 empty] | VV | 2 | 1 | True | 0 | ROZPOCET
| VV |  | Dveře včetně zárubní | [15 empty] | VV | 2 | 1 | True | 0 | ROZPOCET
| VV |  | Součástí ceny je osazení zárubní | [15 empty] | VV | 2 | 1 | True | 0 | ROZPOCET
| VV |  | 4+3 |  | 7 | [13 empty] | VV | 2 | 2 | True | 0 | ROZPOCET
| VV |  | Součet |  | 7 | [13 empty] | VV | 2 | 4 | True | 1 | ROZPOCET
268 | K | D31 | Dodávka a osazení dveře včetně zárubní do SDK D31 90/210 | ks | 1 |  | 0 |  |  |  | základní |  | 0 | 0 | 0 | 0 | 0 | 16 | K | 2 |  |  |  | ROZPOCET | 0 | 0 | 0 | 0 | 0 | 1 | 0 | 16 | 995051034
| VV |  | "dle tabulky výrobků D 1.1-16 | [15 empty] | VV | 2 | 1 | True | 0 | ROZPOCET
| VV |  | Dveře včetně zárubní | [15 empty] | VV | 2 | 1 | True | 0 | ROZPOCET
| VV |  | Součástí ceny je osazení zárubní | [15 empty] | VV | 2 | 1 | True | 0 | ROZPOCET
| VV |  | 1 |  | 1 | [13 empty] | VV | 2 | 2 | True | 0 | ROZPOCET
| VV |  | Součet |  | 1 | [13 empty] | VV | 2 | 4 | True | 1 | ROZPOCET
269 | K | D32 | Dodávka a osazení dveře včetně zárubní do SDK D32 80/210 | ks | 1 |  | 0 |  |  |  | základní |  | 0 | 0 | 0 | 0 | 0 | 16 | K | 2 |  |  |  | ROZPOCET | 0 | 0 | 0 | 0 | 0 | 1 | 0 | 16 | -588907717
| VV |  | "dle tabulky výrobků D 1.1-16 | [15 empty] | VV | 2 | 1 | True | 0 | ROZPOCET
| VV |  | Dveře včetně zárubní | [15 empty] | VV | 2 | 1 | True | 0 | ROZPOCET
| VV |  | Součástí ceny je osazení zárubní | [15 empty] | VV | 2 | 1 | True | 0 | ROZPOCET
| VV |  | 1 |  | 1 | [13 empty] | VV | 2 | 2 | True | 0 | ROZPOCET
| VV |  | Součet |  | 1 | [13 empty] | VV | 2 | 4 | True | 1 | ROZPOCET
270 | K | D33 | Dodávka a osazení dveře včetně zárubní do SDK D33 EW 15 DP3 + C3 90/210 | ks | 2 |  | 0 |  |  |  | základní |  | 0 | 0 | 0 | 0 | 0 | 16 | K | 2 |  |  |  | ROZPOCET | 0 | 0 | 0 | 0 | 0 | 1 | 0 | 16 | 826823411
| VV |  | "dle tabulky výrobků D 1.1-16 | [15 empty] | VV | 2 | 1 | True | 0 | ROZPOCET
| VV |  | Dveře včetně zárubní | [15 empty] | VV | 2 | 1 | True | 0 | ROZPOCET
| VV |  | Součástí ceny je osazení zárubní | [15 empty] | VV | 2 | 1 | True | 0 | ROZPOCET
| VV |  | 2 |  | 2 | [13 empty] | VV | 2 | 2 | True | 0 | ROZPOCET
| VV |  | Součet |  | 2 | [13 empty] | VV | 2 | 4 | True | 1 | ROZPOCET
271 | K | D34 | Dodávka a osazení dveře včetně zárubní do SDK D33, D 34 EW 15 DP3 + C3 90/210 | ks | 3 |  | 0 |  |  |  | základní |  | 0 | 0 | 0 | 0 | 0 | 16 | K | 2 |  |  |  | ROZPOCET | 0 | 0 | 0 | 0 | 0 | 1 | 0 | 16 | 122234204
| VV |  | "dle tabulky výrobků D 1.1-16 | [15 empty] | VV | 2 | 1 | True | 0 | ROZPOCET
| VV |  | Dveře včetně zárubní | [15 empty] | VV | 2 | 1 | True | 0 | ROZPOCET
| VV |  | Součástí ceny je osazení zárubní | [15 empty] | VV | 2 | 1 | True | 0 | ROZPOCET
| VV |  | 2+1 |  | 3 | [13 empty] | VV | 2 | 2 | True | 0 | ROZPOCET
| VV |  | Součet |  | 3 | [13 empty] | VV | 2 | 4 | True | 1 | ROZPOCET
272 | K | D35 | Dodávka a osazení dveře včetně zárubní s nadsvětlíkem D35, D 36 90/210+40 | ks | 2 |  | 0 |  |  |  | základní |  | 0 | 0 | 0 | 0 | 0 | 16 | K | 2 |  |  |  | ROZPOCET | 0 | 0 | 0 | 0 | 0 | 1 | 0 | 16 | 472933560
| VV |  | "dle tabulky výrobků D 1.1-16 | [15 empty] | VV | 2 | 1 | True | 0 | ROZPOCET
| VV |  | Dveře včetně zárubní | [15 empty] | VV | 2 | 1 | True | 0 | ROZPOCET
| VV |  | Součástí ceny je osazení zárubní | [15 empty] | VV | 2 | 1 | True | 0 | ROZPOCET
| VV |  | 1+1 |  | 2 | [13 empty] | VV | 2 | 2 | True | 0 | ROZPOCET
| VV |  | Součet |  | 2 | [13 empty] | VV | 2 | 4 | True | 1 | ROZPOCET
273 | K | D37 | Dodávka a osazení dveře včetně zárubní s nadsvětlíkem D37 EW 15 DP3 90/210 | ks | 2 |  | 0 |  |  |  | základní |  | 0 | 0 | 0 | 0 | 0 | 16 | K | 2 |  |  |  | ROZPOCET | 0 | 0 | 0 | 0 | 0 | 1 | 0 | 16 | 422964663
| VV |  | "dle tabulky výrobků D 1.1-16 | [15 empty] | VV | 2 | 1 | True | 0 | ROZPOCET
| VV |  | Dveře včetně zárubní | [15 empty] | VV | 2 | 1 | True | 0 | ROZPOCET
| VV |  | Součástí ceny je osazení zárubní | [15 empty] | VV | 2 | 1 | True | 0 | ROZPOCET
| VV |  | 2 |  | 2 | [13 empty] | VV | 2 | 2 | True | 0 | ROZPOCET
| VV |  | Součet |  | 2 | [13 empty] | VV | 2 | 4 | True | 1 | ROZPOCET
274 | K | Z01 | Dodávka a osazení ocelového zábradlí Z1 | kg | 1404 |  | 0 |  |  |  | základní |  | 0 | 0 | 0 | 0 | 0 | 16 | K | 2 |  |  |  | ROZPOCET | 0 | 0 | 0 | 0 | 0 | 1 | 0 | 16 | -2075803479
| VV |  | "dle Technické zprávy D 1.1 - TZ , Projektové dokumentace D 1.1 -01 až D1.1 - 19 | [15 empty] | VV | 2 | 1 | True | 0 | ROZPOCET
| VV |  | Dodávka a osazení zábradlí Z1 včetně povrchové úpravy | [15 empty] | VV | 2 | 1 | True | 0 | ROZPOCET
| VV |  | 1404 |  | 1404 | [13 empty] | VV | 2 | 2 | True | 0 | ROZPOCET
| VV |  | Součet |  | 1404 | [13 empty] | VV | 2 | 4 | True | 1 | ROZPOCET
275 | K | Z02 | Dodávka a osazení ocelového zábradlí Z1 | kg | 1122.7 |  | 0 |  |  |  | základní |  | 0 | 0 | 0 | 0 | 0 | 16 | K | 2 |  |  |  | ROZPOCET | 0 | 0 | 0 | 0 | 0 | 1 | 0 | 16 | -1531936672
| VV |  | "dle Technické zprávy D 1.1 - TZ , Projektové dokumentace D 1.1 -01 až D1.1 - 19 | [15 empty] | VV | 2 | 1 | True | 0 | ROZPOCET
| VV |  | Dodávka a osazení zábradlí Z2 včetně povrchové úpravy | [15 empty] | VV | 2 | 1 | True | 0 | ROZPOCET
| VV |  | 1122,7 |  | 1122.7 | [13 empty] | VV | 2 | 2 | True | 0 | ROZPOCET
| VV |  | Součet |  | 1122.7 | [13 empty] | VV | 2 | 4 | True | 1 | ROZPOCET
276 | K | Z03 | Dodávka a osazení ocelového madla Z3 | kg | 8 |  | 0 |  |  |  | základní |  | 0 | 0 | 0 | 0 | 0 | 16 | K | 2 |  |  |  | ROZPOCET | 0 | 0 | 0 | 0 | 0 | 1 | 0 | 16 | 393005522
| VV |  | "dle Technické zprávy D 1.1 - TZ , Projektové dokumentace D 1.1 -01 až D1.1 - 19 | [15 empty] | VV | 2 | 1 | True | 0 | ROZPOCET
| VV |  | Dodávka a osazení madla Z3 včetně povrchové úpravy | [15 empty] | VV | 2 | 1 | True | 0 | ROZPOCET
| VV |  | 8 |  | 8 | [13 empty] | VV | 2 | 2 | True | 0 | ROZPOCET
| VV |  | Součet |  | 8 | [13 empty] | VV | 2 | 4 | True | 1 | ROZPOCET
277 | K | Z04 | Dodávka a osazení ocelového zábradlí Z4 | kg | 43.7 |  | 0 |  |  |  | základní |  | 0 | 0 | 0 | 0 | 0 | 16 | K | 2 |  |  |  | ROZPOCET | 0 | 0 | 0 | 0 | 0 | 1 | 0 | 16 | 1152407792
| VV |  | "dle Technické zprávy D 1.1 - TZ , Projektové dokumentace D 1.1 -01 až D1.1 - 19 | [15 empty] | VV | 2 | 1 | True | 0 | ROZPOCET
| VV |  | Dodávka a osazení zábradlí Z4 včetně povrchové úpravy | [15 empty] | VV | 2 | 1 | True | 0 | ROZPOCET
| VV |  | 43,7 |  | 43.7 | [13 empty] | VV | 2 | 2 | True | 0 | ROZPOCET
| VV |  | Součet |  | 43.7 | [13 empty] | VV | 2 | 4 | True | 1 | ROZPOCET
278 | K | Z05 | Dodávka a osazení ocelového schodiště Z5 | kg | 470.7 |  | 0 |  |  |  | základní |  | 0 | 0 | 0 | 0 | 0 | 16 | K | 2 |  |  |  | ROZPOCET | 0 | 0 | 0 | 0 | 0 | 1 | 0 | 16 | 1000036700
| VV |  | "dle Technické zprávy D 1.1 - TZ , Projektové dokumentace D 1.1 -01 až D1.1 - 19 | [15 empty] | VV | 2 | 1 | True | 0 | ROZPOCET
| VV |  | Dodávka a osazení schodiště Z5 včetně povrchové úpravy | [15 empty] | VV | 2 | 1 | True | 0 | ROZPOCET
| VV |  | 470,7 |  | 470.7 | [13 empty] | VV | 2 | 2 | True | 0 | ROZPOCET
| VV |  | Součet |  | 470.7 | [13 empty] | VV | 2 | 4 | True | 1 | ROZPOCET
279 | K | Z06 | Dodávka a osazení ocelového zábradlí Z6 | kg | 424.8 |  | 0 |  |  |  | základní |  | 0 | 0 | 0 | 0 | 0 | 16 | K | 2 |  |  |  | ROZPOCET | 0 | 0 | 0 | 0 | 0 | 1 | 0 | 16 | -1919216623
| VV |  | "dle Technické zprávy D 1.1 - TZ , Projektové dokumentace D 1.1 -01 až D1.1 - 19 | [15 empty] | VV | 2 | 1 | True | 0 | ROZPOCET
| VV |  | Dodávka a osazení zábradlí Z6 včetně povrchové úpravy | [15 empty] | VV | 2 | 1 | True | 0 | ROZPOCET
| VV |  | 424,8 |  | 424.8 | [13 empty] | VV | 2 | 2 | True | 0 | ROZPOCET
| VV |  | Součet |  | 424.8 | [13 empty] | VV | 2 | 4 | True | 1 | ROZPOCET
280 | K | Z07 | Dodávka a osazení ocelového zábradlí Z7 | kg | 432.8 |  | 0 |  |  |  | základní |  | 0 | 0 | 0 | 0 | 0 | 16 | K | 2 |  |  |  | ROZPOCET | 0 | 0 | 0 | 0 | 0 | 1 | 0 | 16 | -1189326171
| VV |  | "dle Technické zprávy D 1.1 - TZ , Projektové dokumentace D 1.1 -01 až D1.1 - 19 | [15 empty] | VV | 2 | 1 | True | 0 | ROZPOCET
| VV |  | Dodávka a osazení zábradlí Z7 včetně povrchové úpravy | [15 empty] | VV | 2 | 1 | True | 0 | ROZPOCET
| VV |  | 432,8 |  | 432.8 | [13 empty] | VV | 2 | 2 | True | 0 | ROZPOCET
| VV |  | Součet |  | 432.8 | [13 empty] | VV | 2 | 4 | True | 1 | ROZPOCET
281 | K | Z08 | Dodávka a osazení nerezového zábradlí Z8 | kg | 168.5 |  | 0 |  |  |  | základní |  | 0 | 0 | 0 | 0 | 0 | 16 | K | 2 |  |  |  | ROZPOCET | 0 | 0 | 0 | 0 | 0 | 1 | 0 | 16 | -1481730331
| VV |  | "dle Technické zprávy D 1.1 - TZ , Projektové dokumentace D 1.1 -01 až D1.1 - 19 | [15 empty] | VV | 2 | 1 | True | 0 | ROZPOCET
| VV |  | Dodávka a osazení nerez zábradlí Z8 | [15 empty] | VV | 2 | 1 | True | 0 | ROZPOCET
| VV |  | 161,5 |  | 161.5 | [13 empty] | VV | 2 | 2 | True | 0 | ROZPOCET
| VV |  | " Nerezová síťovina"14*0,5 |  | 7 | [13 empty] | VV | 2 | 2 | True | 0 | ROZPOCET
| VV |  | Součet |  | 168.5 | [13 empty] | VV | 2 | 4 | True | 1 | ROZPOCET
282 | K | Z09 | Dodávka a osazení nerezového zábradlí Z9 | kg | 187.9 |  | 0 |  |  |  | základní |  | 0 | 0 | 0 | 0 | 0 | 16 | K | 2 |  |  |  | ROZPOCET | 0 | 0 | 0 | 0 | 0 | 1 | 0 | 16 | -784927226
| VV |  | "dle Technické zprávy D 1.1 - TZ , Projektové dokumentace D 1.1 -01 až D1.1 - 19 | [15 empty] | VV | 2 | 1 | True | 0 | ROZPOCET
| VV |  | Dodávka a osazení nerez zábradlí Z9 | [15 empty] | VV | 2 | 1 | True | 0 | ROZPOCET
| VV |  | 180 |  | 180 | [13 empty] | VV | 2 | 2 | True | 0 | ROZPOCET
| VV |  | " Nerezová síťovina"15,8*0,5 |  | 7.9 | [13 empty] | VV | 2 | 2 | True | 0 | ROZPOCET
| VV |  | Součet |  | 187.9 | [13 empty] | VV | 2 | 4 | True | 1 | ROZPOCET
283 | K | Z10 | Dodávka a osazení nerezového zábradlí Z10 | kg | 263.5 |  | 0 |  |  |  | základní |  | 0 | 0 | 0 | 0 | 0 | 16 | K | 2 |  |  |  | ROZPOCET | 0 | 0 | 0 | 0 | 0 | 1 | 0 | 16 | 1511284172
| VV |  | "dle Technické zprávy D 1.1 - TZ , Projektové dokumentace D 1.1 -01 až D1.1 - 19 | [15 empty] | VV | 2 | 1 | True | 0 | ROZPOCET
| VV |  | Dodávka a osazení nerez zábradlí Z10 | [15 empty] | VV | 2 | 1 | True | 0 | ROZPOCET
| VV |  | 251,5 |  | 251.5 | [13 empty] | VV | 2 | 2 | True | 0 | ROZPOCET
| VV |  | " Nerezová síťovina"24*0,5 |  | 12 | [13 empty] | VV | 2 | 2 | True | 0 | ROZPOCET
| VV |  | Součet |  | 263.5 | [13 empty] | VV | 2 | 4 | True | 1 | ROZPOCET
284 | K | Z11 | Dodávka a osazení ocelového rámu Z11 | kg | 264.5 |  | 0 |  |  |  | základní |  | 0 | 0 | 0 | 0 | 0 | 16 | K | 2 |  |  |  | ROZPOCET | 0 | 0 | 0 | 0 | 0 | 1 | 0 | 16 | 306916399
| VV |  | "dle Technické zprávy D 1.1 - TZ , Projektové dokumentace D 1.1 -01 až D1.1 - 19 | [15 empty] | VV | 2 | 1 | True | 0 | ROZPOCET
| VV |  | Dodávka a osazení ocelového rámu Z11 včetně povrchové úpravy, patky jsou řešeny samostatně v pracech HSV | [15 empty] | VV | 2 | 1 | True | 0 | ROZPOCET
| VV |  | 264,5 |  | 264.5 | [13 empty] | VV | 2 | 2 | True | 0 | ROZPOCET
| VV |  | Součet |  | 264.5 | [13 empty] | VV | 2 | 4 | True | 1 | ROZPOCET
285 | K | Z12 | Dodávka a osazení ocelového rámu Z12 | kg | 267.5 |  | 0 |  |  |  | základní |  | 0 | 0 | 0 | 0 | 0 | 16 | K | 2 |  |  |  | ROZPOCET | 0 | 0 | 0 | 0 | 0 | 1 | 0 | 16 | -1513421721
| VV |  | "dle Technické zprávy D 1.1 - TZ , Projektové dokumentace D 1.1 -01 až D1.1 - 19 | [15 empty] | VV | 2 | 1 | True | 0 | ROZPOCET
| VV |  | Dodávka a osazení ocelového rámu Z12 včetně povrchové úpravy, patky jsou součástí stavebních prací | [15 empty] | VV | 2 | 1 | True | 0 | ROZPOCET
| VV |  | 267,5 |  | 267.5 | [13 empty] | VV | 2 | 2 | True | 0 | ROZPOCET
| VV |  | Součet |  | 267.5 | [13 empty] | VV | 2 | 4 | True | 1 | ROZPOCET
286 | K | Z13 | Dodávka a osazení ocelového rámu Z13 | kg | 89.3 |  | 0 |  |  |  | základní |  | 0 | 0 | 0 | 0 | 0 | 16 | K | 2 |  |  |  | ROZPOCET | 0 | 0 | 0 | 0 | 0 | 1 | 0 | 16 | 1618202205
| VV |  | "dle Technické zprávy D 1.1 - TZ , Projektové dokumentace D 1.1 -01 až D1.1 - 19 | [15 empty] | VV | 2 | 1 | True | 0 | ROZPOCET
| VV |  | Dodávka a osazení ocelového rámu Z13 včetně povrchové úpravy | [15 empty] | VV | 2 | 1 | True | 0 | ROZPOCET
| VV |  | 89,3 |  | 89.3 | [13 empty] | VV | 2 | 2 | True | 0 | ROZPOCET
| VV |  | Součet |  | 89.3 | [13 empty] | VV | 2 | 4 | True | 1 | ROZPOCET
287 | K | Z14 | Dodávka a osazení lemu sloupů Z14 | kg | 9.5 |  | 0 |  |  |  | základní |  | 0 | 0 | 0 | 0 | 0 | 16 | K | 2 |  |  |  | ROZPOCET | 0 | 0 | 0 | 0 | 0 | 1 | 0 | 16 | 1121501473
| VV |  | "dle Technické zprávy D 1.1 - TZ , Projektové dokumentace D 1.1 -01 až D1.1 - 19 | [15 empty] | VV | 2 | 1 | True | 0 | ROZPOCET
| VV |  | Dodávka a osazení lemu sloupu Z14 včetně povrchové úpravy | [15 empty] | VV | 2 | 1 | True | 0 | ROZPOCET
| VV |  | 9,5 |  | 9.5 | [13 empty] | VV | 2 | 2 | True | 0 | ROZPOCET
| VV |  | Součet |  | 9.5 | [13 empty] | VV | 2 | 4 | True | 1 | ROZPOCET
288 | K | Z15 | Paždíkový nosný systém Z15 dodávka a osazení | kg | 214.8 |  | 0 |  |  |  | základní |  | 0 | 0 | 0 | 0 | 0 | 16 | K | 2 |  |  |  | ROZPOCET | 0 | 0 | 0 | 0 | 0 | 1 | 0 | 16 | -171625540
| VV |  | "dle Technické zprávy D 1.1 - TZ , Projektové dokumentace D 1.1 -01 až D1.1 - 19 | [15 empty] | VV | 2 | 1 | True | 0 | ROZPOCET
| VV |  | Dodávka a osazení prvku Z15 včetně povrchové úpravy | [15 empty] | VV | 2 | 1 | True | 0 | ROZPOCET
| VV |  | 214,8 |  | 214.8 | [13 empty] | VV | 2 | 2 | True | 0 | ROZPOCET
| VV |  | Součet |  | 214.8 | [13 empty] | VV | 2 | 4 | True | 1 | ROZPOCET
289 | K | Z16 | Dodávka a osazení ocelového zábradlí Z16 | kg | 25.6 |  | 0 |  |  |  | základní |  | 0 | 0 | 0 | 0 | 0 | 16 | K | 2 |  |  |  | ROZPOCET | 0 | 0 | 0 | 0 | 0 | 1 | 0 | 16 | -1999948716
| VV |  | "dle Technické zprávy D 1.1 - TZ , Projektové dokumentace D 1.1 -01 až D1.1 - 19 | [15 empty] | VV | 2 | 1 | True | 0 | ROZPOCET
| VV |  | Dodávka a osazení zábradlí Z16 včetně povrchové úpravy | [15 empty] | VV | 2 | 1 | True | 0 | ROZPOCET
| VV |  | 25,6 |  | 25.6 | [13 empty] | VV | 2 | 2 | True | 0 | ROZPOCET
| VV |  | Součet |  | 25.6 | [13 empty] | VV | 2 | 4 | True | 1 | ROZPOCET
290 | K | Z17 | Dodávka a osazení ocelové stříšky Z17 | kg | 780 |  | 0 |  |  |  | základní |  | 0 | 0 | 0 | 0 | 0 | 16 | K | 2 |  |  |  | ROZPOCET | 0 | 0 | 0 | 0 | 0 | 1 | 0 | 16 | -2073530712
| VV |  | "dle Technické zprávy D 1.1 - TZ , Projektové dokumentace D 1.1 -01 až D1.1 - 19 | [15 empty] | VV | 2 | 1 | True | 0 | ROZPOCET
| VV |  | Dodávka a osazení ocelové stříšky Z17 včetně povrchové úpravy | [15 empty] | VV | 2 | 1 | True | 0 | ROZPOCET
| VV |  | Plechová stříška bude přichycena ocelovými lanky | [15 empty] | VV | 2 | 1 | True | 0 | ROZPOCET
| VV |  | 780 |  | 780 | [13 empty] | VV | 2 | 2 | True | 0 | ROZPOCET
| VV |  | Součet |  | 780 | [13 empty] | VV | 2 | 4 | True | 1 | ROZPOCET
291 | K | Z18 | Dodávka a osazení - lístkový plech + IPE 120 Z18 | kg | 203 |  | 0 |  |  |  | základní |  | 0 | 0 | 0 | 0 | 0 | 16 | K | 2 |  |  |  | ROZPOCET | 0 | 0 | 0 | 0 | 0 | 1 | 0 | 16 | -1085135673
| VV |  | "dle Technické zprávy D 1.1 - TZ , Projektové dokumentace D 1.1 -01 až D1.1 - 19 | [15 empty] | VV | 2 | 1 | True | 0 | ROZPOCET
| VV |  | Dodávka a osazení - ocelový plech + IPE 120 | [15 empty] | VV | 2 | 1 | True | 0 | ROZPOCET
| VV |  | 203 |  | 203 | [13 empty] | VV | 2 | 2 | True | 0 | ROZPOCET
| VV |  | Součet |  | 203 | [13 empty] | VV | 2 | 4 | True | 1 | ROZPOCET
292 | K | Z19 | Lemovací manžeta dodávka + osazení | kg | 68 |  | 0 |  |  |  | základní |  | 0 | 0 | 0 | 0 | 0 | 16 | K | 2 |  |  |  | ROZPOCET | 0 | 0 | 0 | 0 | 0 | 1 | 0 | 16 | -1523891401
| VV |  | "dle Technické zprávy D 1.1 - TZ , Projektové dokumentace D 1.1 -01 až D1.1 - 19 | [15 empty] | VV | 2 | 1 | True | 0 | ROZPOCET
| VV |  | Z18 | [15 empty] | VV | 2 | 1 | True | 0 | ROZPOCET
| VV |  | 68 |  | 68 | [13 empty] | VV | 2 | 2 | True | 0 | ROZPOCET
| VV |  | Součet |  | 68 | [13 empty] | VV | 2 | 4 | True | 1 | ROZPOCET
293 | K | 767391112 | Montáž krytiny z tvarovaných plechů trapézových nebo vlnitých, uchyceným šroubováním | m2 | 1575.9 |  | 0 | CS ÚRS 2017 01 |  |  | základní |  | 0 | 0.00028 | 0.44125 | 0 | 0 | 16 | K | 2 |  |  |  | ROZPOCET | 0 | 0 | 0 | 0 | 0 | 1 | 0 | 16 | 1102234200
| VV |  | "dle Technické zprávy D 1.1 - TZ , Projektové dokumentace D 1.1 -01 až D1.1 - 19 | [15 empty] | VV | 2 | 1 | True | 0 | ROZPOCET
| VV |  | Jedná se o dodávku materiálu a montáž, součástí ceny jsou zdvihaví prostředky případně lešení | [15 empty] | VV | 2 | 1 | True | 0 | ROZPOCET
| VV |  | Skladba S2a profilace max 25 mm, bez izolace | [15 empty] | VV | 2 | 1 | True | 0 | ROZPOCET
| VV |  | Včetně lemování prostupů | [15 empty] | VV | 2 | 1 | True | 0 | ROZPOCET
| VV |  | 737,5 |  | 737.5 | [13 empty] | VV | 2 | 2 | True | 0 | ROZPOCET
| VV |  | Mezisoučet stěna |  | 737.5 | [13 empty] | VV | 2 | 3 | True | 0 | ROZPOCET
| VV |  |  |  | 0 | [13 empty] | VV | 2 | 2 | True | 0 | ROZPOCET
| VV |  | "dle Technické zprávy D 1.1 - TZ , Projektové dokumentace D 1.1 -01 až D1.1 - 19 | [15 empty] | VV | 2 | 1 | True | 0 | ROZPOCET
| VV |  | Skladba S3a profilace max 10 mm | [15 empty] | VV | 2 | 1 | True | 0 | ROZPOCET
| VV |  | Jedná se o dodávku materiálu a montáž, součástí ceny jsou zdvihaví prostředky případně lešení | [15 empty] | VV | 2 | 1 | True | 0 | ROZPOCET
| VV |  | Včetně lemování prostupů | [15 empty] | VV | 2 | 1 | True | 0 | ROZPOCET
| VV |  | 838,4 |  | 838.4 | [13 empty] | VV | 2 | 2 | True | 0 | ROZPOCET
| VV |  | Mezisoučet podhled |  | 838.4 | [13 empty] | VV | 2 | 3 | True | 0 | ROZPOCET
| VV |  |  |  | 0 | [13 empty] | VV | 2 | 2 | True | 0 | ROZPOCET
| VV |  | Součet |  | 1575.9 | [13 empty] | VV | 2 | 4 | True | 1 | ROZPOCET
294 | M | 154841100 | Ocelový profilovaný plech - profilace max 25mm, barva černá | m2 | 885 |  | 0 |  |  |  | základní |  | 0 | 0.0078 | 6.903 | 0 | 0 | 32 | M | 2 |  |  |  | ROZPOCET | 0 | 0 | 0 | 0 | 0 | 1 | 0 | 16 | -1670263354
| VV |  | "dle Technické zprávy D 1.1 - TZ , Projektové dokumentace D 1.1 -01 až D1.1 - 19 | [15 empty] | VV | 2 | 1 | True | 0 | ROZPOCET
| VV |  | Skladba S2a profilace max 25 mm | [15 empty] | VV | 2 | 1 | True | 0 | ROZPOCET
| VV |  | 737,5*1,2 |  | 885 | [13 empty] | VV | 2 | 2 | True | 0 | ROZPOCET
| VV |  | Součet |  | 885 | [13 empty] | VV | 2 | 4 | True | 1 | ROZPOCET
295 | M | 154841101 | Ocelový profilovaný plech - profilace max 10mm, barva černá | m2 | 1020 |  | 0 |  |  |  | základní |  | 0 | 0.0078 | 7.956 | 0 | 0 | 32 | M | 2 |  |  |  | ROZPOCET | 0 | 0 | 0 | 0 | 0 | 1 | 0 | 16 | 668690916
| VV |  | "dle Technické zprávy D 1.1 - TZ , Projektové dokumentace D 1.1 -01 až D1.1 - 19 | [15 empty] | VV | 2 | 1 | True | 0 | ROZPOCET
| VV |  | Skladba S3a profilace max 10 mm | [15 empty] | VV | 2 | 1 | True | 0 | ROZPOCET
| VV |  | 850*1,2 |  | 1020 | [13 empty] | VV | 2 | 2 | True | 0 | ROZPOCET
| VV |  | Součet |  | 1020 | [13 empty] | VV | 2 | 4 | True | 1 | ROZPOCET
296 | K | 767421202 | Stěnové panely tl 150mm , minerální vlákno , profilace 1,3 mm barva černá | m2 | 105.8 |  | 0 |  |  |  | základní |  | 0 | 0.00062 | 0.065596 | 0 | 0 | 16 | K | 2 |  |  |  | ROZPOCET | 0 | 0 | 0 | 0 | 0 | 1 | 0 | 16 | -1387903244
| VV |  | "dle Technické zprávy D 1.1 - TZ , Projektové dokumentace D 1.1 -01 až D1.1 - 19 | [15 empty] | VV | 2 | 1 | True | 0 | ROZPOCET
| VV |  | Skladba S2b stěnové panely 150mm , minerální vlákno , viditelné kotvení, | [15 empty] | VV | 2 | 1 | True | 0 | ROZPOCET
| VV |  | profilace 1,3mm , barva černá | [15 empty] | VV | 2 | 1 | True | 0 | ROZPOCET
| VV |  | Součástí cena je dodávka a montáž obkladu, včetně nosného a pomocného materiálu | [15 empty] | VV | 2 | 1 | True | 0 | ROZPOCET
| VV |  | 105,8 |  | 105.8 | [13 empty] | VV | 2 | 2 | True | 0 | ROZPOCET
| VV |  | Součet |  | 105.8 | [13 empty] | VV | 2 | 4 | True | 1 | ROZPOCET
297 | K | 998767203 | Přesun hmot pro zámečnické konstrukce stanovený procentní sazbou (%) z ceny vodorovná dopravní vzdálenost do 50 m v objektech výšky přes 12 do 24 m | % |  |  | 0 | CS ÚRS 2017 01 |  |  | základní |  | 0 | 0 | 0 | 0 | 0 | 16 | K | 2 |  |  |  | ROZPOCET | 0 | 0 | 0 | 0 | 0 | 1 | 0 | 16 | 1128854789
| D | 777 | Podlahy lité |  |  |  | 0 | [5 empty] | 0 |  | 11.1784 |  | 0 | 2 | D | 1 |  |  |  | ROZPOCET | [6 empty] | 0
298 | K | 777511103 | Krycí stěrka dekorativní epoxidová, tloušťky přes 1 do 2 mm | m2 | 3243.68 |  | 0 | CS ÚRS 2017 01 |  |  | základní |  | 0 | 0.0032 | 10.3798 | 0 | 0 | 16 | K | 2 |  |  |  | ROZPOCET | 0 | 0 | 0 | 0 | 0 | 1 | 0 | 16 | 1453809438
| VV |  | "dle Technické zprávy D 1.1 - TZ , Projektové dokumentace D 1.1 -01 až D1.1 - 19 | [15 empty] | VV | 2 | 1 | True | 0 | ROZPOCET
| VV |  | Skladba S3a + S3b vodorovně stěrka lesklá | [15 empty] | VV | 2 | 1 | True | 0 | ROZPOCET
| VV |  | 776,16 |  | 776.16 | [13 empty] | VV | 2 | 2 | True | 0 | ROZPOCET
| VV |  | Odečet zázemí m.č. 307, kancelář 3.08 | [15 empty] | VV | 2 | 1 | True | 0 | ROZPOCET
| VV |  | -85,16-13,31 |  | -98.47 | [13 empty] | VV | 2 | 2 | True | 0 | ROZPOCET
| VV |  | Skladba S4b | [15 empty] | VV | 2 | 1 | True | 0 | ROZPOCET
| VV |  | 83,09 |  | 83.09 | [13 empty] | VV | 2 | 2 | True | 0 | ROZPOCET
| VV |  | Mezisoučet stěrka lesklá |  | 760.78 | [13 empty] | VV | 2 | 3 | True | 0 | ROZPOCET
| VV |  |  |  | 0 | [13 empty] | VV | 2 | 2 | True | 0 | ROZPOCET
| VV |  | "dle Technické zprávy D 1.1 - TZ , Projektové dokumentace D 1.1 -01 až D1.1 - 19 | [15 empty] | VV | 2 | 1 | True | 0 | ROZPOCET
| VV |  | Skladba S4a | [15 empty] | VV | 2 | 1 | True | 0 | ROZPOCET
| VV |  | 1120,56 |  | 1120.56 | [13 empty] | VV | 2 | 2 | True | 0 | ROZPOCET
| VV |  | Skladba S5 | [15 empty] | VV | 2 | 1 | True | 0 | ROZPOCET
| VV |  | 448,31 |  | 448.31 | [13 empty] | VV | 2 | 2 | True | 0 | ROZPOCET
| VV |  | Skladba S6 | [15 empty] | VV | 2 | 1 | True | 0 | ROZPOCET
| VV |  | 914,03 |  | 914.03 | [13 empty] | VV | 2 | 2 | True | 0 | ROZPOCET
| VV |  | Mezisoučet stěrka matná |  | 2482.9 | [13 empty] | VV | 2 | 3 | True | 0 | ROZPOCET
| VV |  |  |  | 0 | [13 empty] | VV | 2 | 2 | True | 0 | ROZPOCET
| VV |  | Součet |  | 3243.68 | [13 empty] | VV | 2 | 4 | True | 1 | ROZPOCET
299 | K | 777131101 | Penetrační epoxidový nátěr podlahy na suchý a vyzrálý podkla | m2 | 2662.24 |  | 0 | CS ÚRS 2017 01 |  |  | základní |  | 0 | 0.0003 | 0.79867 | 0 | 0 | 16 | K | 2 |  |  |  | ROZPOCET | 0 | 0 | 0 | 0 | 0 | 1 | 0 | 16 | 388021314
| VV |  | "dle Technické zprávy D 1.1 - TZ , Projektové dokumentace D 1.1 -01 až D1.1 - 19 | [15 empty] | VV | 2 | 1 | True | 0 | ROZPOCET
| VV |  | Skladba 7 , bezprašný nátěr | [15 empty] | VV | 2 | 1 | True | 0 | ROZPOCET
| VV |  | 70,8 |  | 70.8 | [13 empty] | VV | 2 | 2 | True | 0 | ROZPOCET
| VV |  | Skladba S12 bezprašný nátěr | [15 empty] | VV | 2 | 1 | True | 0 | ROZPOCET
| VV |  | 1246 |  | 1246 | [13 empty] | VV | 2 | 2 | True | 0 | ROZPOCET
| VV |  | Skladba S13 bezprašný nátěr | [15 empty] | VV | 2 | 1 | True | 0 | ROZPOCET
| VV |  | 829+433 |  | 1262 | [13 empty] | VV | 2 | 2 | True | 0 | ROZPOCET
| VV |  | Strop kota 3,55 | [15 empty] | VV | 2 | 1 | True | 0 | ROZPOCET
| VV |  | 7,655*10,9 |  | 83.44 | [13 empty] | VV | 2 | 2 | True | 0 | ROZPOCET
| VV |  | Součet |  | 2662.24 | [13 empty] | VV | 2 | 4 | True | 1 | ROZPOCET
300 | K | 998777203 | Přesun hmot pro podlahy lité stanovený procentní sazbou (%) z ceny vodorovná dopravní vzdálenost do 50 m v objektech výšky přes 12 do 24 m | % |  |  | 0 | CS ÚRS 2017 01 |  |  | základní |  | 0 | 0 | 0 | 0 | 0 | 16 | K | 2 |  |  |  | ROZPOCET | 0 | 0 | 0 | 0 | 0 | 1 | 0 | 16 | 439253668
| D | 776 | Podlahy povlakové |  |  |  | 0 | [5 empty] | 0 |  | 0.23879 |  | 0 | 2 | D | 1 |  |  |  | ROZPOCET | [6 empty] | 0
301 | K | 776211100 | Lepení textilních pásů, včetně soklů | m2 | 98.47 |  | 0 |  |  |  | základní |  | 0 | 0.0005 | 0.049235 | 0 | 0 | 16 | K | 2 |  |  |  | ROZPOCET | 0 | 0 | 0 | 0 | 0 | 1 | 0 | 16 | 981883322
| VV |  | "dle Technické zprávy D 1.1 - TZ , Projektové dokumentace D 1.1 -01 až D1.1 - 19 | [15 empty] | VV | 2 | 1 | True | 0 | ROZPOCET
| VV |  | Práce budou provedeny včetně ukončení na stěnách, sokly | [15 empty] | VV | 2 | 1 | True | 0 | ROZPOCET
| VV |  | Skladba S3a | [15 empty] | VV | 2 | 1 | True | 0 | ROZPOCET
| VV |  | Zázemí m.č. 3,07, kancelář 3.08 | [15 empty] | VV | 2 | 1 | True | 0 | ROZPOCET
| VV |  | 85,16+13,31 |  | 98.47 | [13 empty] | VV | 2 | 2 | True | 0 | ROZPOCET
| VV |  | Součet |  | 98.47 | [13 empty] | VV | 2 | 4 | True | 1 | ROZPOCET
302 | M | 697510509 | koberec zátěžový | m2 | 108.317 |  | 0 |  |  |  | základní |  | 0 | 0.00175 | 0.18955 | 0 | 0 | 32 | M | 2 |  |  |  | ROZPOCET | 0 | 0 | 0 | 0 | 0 | 1 | 0 | 16 | 2048066648
| VV |  | "dle Technické zprávy D 1.1 - TZ , Projektové dokumentace D 1.1 -01 až D1.1 - 19 | [15 empty] | VV | 2 | 1 | True | 0 | ROZPOCET
| VV |  | Práce budou provedeny včetně ukončení na stěnách | [15 empty] | VV | 2 | 1 | True | 0 | ROZPOCET
| VV |  | Skladba S3a | [15 empty] | VV | 2 | 1 | True | 0 | ROZPOCET
| VV |  | Zázemí m.č. 307, kancelář 3.08 | [15 empty] | VV | 2 | 1 | True | 0 | ROZPOCET
| VV |  | 85,16+13,31 |  | 98.47 | [13 empty] | VV | 2 | 2 | True | 0 | ROZPOCET
| VV |  | Součet |  | 98.47 | [13 empty] | VV | 2 | 4 | True | 1 | ROZPOCET
| VV |  | 98,47*1,1 'Přepočtené koeficientem množství |  | 108.317 | [13 empty] | VV | 2 | 2 | False | 1 | ROZPOCET
303 | K | 998776203 | Přesun hmot pro podlahy povlakové stanovený procentní sazbou (%) z ceny vodorovná dopravní vzdálenost do 50 m v objektech výšky přes 12 do 24 m | % |  |  | 0 | CS ÚRS 2017 01 |  |  | základní |  | 0 | 0 | 0 | 0 | 0 | 16 | K | 2 |  |  |  | ROZPOCET | 0 | 0 | 0 | 0 | 0 | 1 | 0 | 16 | 411152834
| D | 781 | Dokončovací práce - obklady |  |  |  | 0 | [5 empty] | 0 |  | 1.3697 |  | 0 | 2 | D | 1 |  |  |  | ROZPOCET | [6 empty] | 0
304 | K | 781474115 | Montáž obkladů vnitřních stěn z dlaždic keramických lepených flexibilním lepidlem režných nebo glazovaných hladkých přes 22 do 25 ks/m2 | m2 | 81.24 |  | 0 |  |  |  | základní |  | 0 | 0.003 | 0.24372 | 0 | 0 | 16 | K | 2 |  |  |  | ROZPOCET | 0 | 0 | 0 | 0 | 0 | 1 | 0 | 16 | 291632266
| VV |  | "dle Technické zprávy D 1.1 - TZ , Projektové dokumentace D 1.1 -01 až D1.1 - 19 | [15 empty] | VV | 2 | 1 | True | 0 | ROZPOCET
| VV |  | Provedení obkladů včetně ukončujících profilů | [15 empty] | VV | 2 | 1 | True | 0 | ROZPOCET
| VV |  | 3. NPO na SDK | [15 empty] | VV | 2 | 1 | True | 0 | ROZPOCET
| VV |  | 35,48 |  | 35.48 | [13 empty] | VV | 2 | 2 | True | 0 | ROZPOCET
| VV |  | 3. NP na porobeton | [15 empty] | VV | 2 | 1 | True | 0 | ROZPOCET
| VV |  | 4,5 |  | 4.5 | [13 empty] | VV | 2 | 2 | True | 0 | ROZPOCET
| VV |  | 1. NP na porobeton | [15 empty] | VV | 2 | 1 | True | 0 | ROZPOCET
| VV |  | 41,26 |  | 41.26 | [13 empty] | VV | 2 | 2 | True | 0 | ROZPOCET
| VV |  | Součet |  | 81.24 | [13 empty] | VV | 2 | 4 | True | 1 | ROZPOCET
305 | M | 597610410 | obkládačky keramické 20 x 25 x 0,68 cm I. j. | m2 | 89.364 |  | 0 |  |  |  | základní |  | 0 | 0.0126 | 1.126 | 0 | 0 | 32 | M | 2 |  |  |  | ROZPOCET | 0 | 0 | 0 | 0 | 0 | 1 | 0 | 16 | -1379911185
| VV |  | "dle Technické zprávy D 1.1 - TZ , Projektové dokumentace D 1.1 -01 až D1.1 - 19 | [15 empty] | VV | 2 | 1 | True | 0 | ROZPOCET
| VV |  | 3. NPO na SDK | [15 empty] | VV | 2 | 1 | True | 0 | ROZPOCET
| VV |  | 35,48 |  | 35.48 | [13 empty] | VV | 2 | 2 | True | 0 | ROZPOCET
| VV |  | 3. NP na porobeton | [15 empty] | VV | 2 | 1 | True | 0 | ROZPOCET
| VV |  | 4,5 |  | 4.5 | [13 empty] | VV | 2 | 2 | True | 0 | ROZPOCET
| VV |  | 1. NP na porobeton | [15 empty] | VV | 2 | 1 | True | 0 | ROZPOCET
| VV |  | 41,26 |  | 41.26 | [13 empty] | VV | 2 | 2 | True | 0 | ROZPOCET
| VV |  | Součet |  | 81.24 | [13 empty] | VV | 2 | 4 | True | 1 | ROZPOCET
| VV |  | 81,24*1,1 'Přepočtené koeficientem množství |  | 89.364 | [13 empty] | VV | 2 | 2 | False | 1 | ROZPOCET
306 | K | 998781203 | Přesun hmot pro obklady keramické stanovený procentní sazbou (%) z ceny vodorovná dopravní vzdálenost do 50 m v objektech výšky přes 12 do 24 m | % |  |  | 0 | CS ÚRS 2017 01 |  |  | základní |  | 0 | 0 | 0 | 0 | 0 | 16 | K | 2 |  |  |  | ROZPOCET | 0 | 0 | 0 | 0 | 0 | 1 | 0 | 16 | -1761838236
| D | 784 | Dokončovací práce - malby a tapety |  |  |  | 0 | [5 empty] | 0 |  | 3.5062 |  | 0 | 2 | D | 1 |  |  |  | ROZPOCET | [6 empty] | 0
307 | K | 784221101 | Malby z malířských směsí otěruvzdorných za sucha dvojnásobné, bílé za sucha otěruvzdorné dobře v místnostech výšky do 3,80 m | m2 | 6458.04 |  | 0 | CS ÚRS 2017 01 |  |  | základní |  | 0 | 0.00029 | 1.8728 | 0 | 0 | 16 | K | 2 |  |  |  | ROZPOCET | 0 | 0 | 0 | 0 | 0 | 1 | 0 | 16 | 928186095
| VV |  | "dle Technické zprávy D 1.1 - TZ , Projektové dokumentace D 1.1 -01 až D1.1 - 19 | [15 empty] | VV | 2 | 1 | True | 0 | ROZPOCET
| VV |  | Malby SDK 3. NP | [15 empty] | VV | 2 | 1 | True | 0 | ROZPOCET
| VV |  | 237,90 |  | 237.9 | [13 empty] | VV | 2 | 2 | True | 0 | ROZPOCET
| VV |  | malby na SDK 3. NP strop a předsazení stěny | [15 empty] | VV | 2 | 1 | True | 0 | ROZPOCET
| VV |  | 504,10 " stěny " |  | 504.1 | [13 empty] | VV | 2 | 2 | True | 0 | ROZPOCET
| VV |  | 772,59 " stropy " |  | 772.59 | [13 empty] | VV | 2 | 2 | True | 0 | ROZPOCET
| VV |  | bílá maba na porobeton | [15 empty] | VV | 2 | 1 | True | 0 | ROZPOCET
| VV |  | 160,97 |  | 160.97 | [13 empty] | VV | 2 | 2 | True | 0 | ROZPOCET
| VV |  | Malba na zatírané omítky | [15 empty] | VV | 2 | 1 | True | 0 | ROZPOCET
| VV |  | 742,6 |  | 742.6 | [13 empty] | VV | 2 | 2 | True | 0 | ROZPOCET
| VV |  | Mezisoučet |  | 2418.16 | [13 empty] | VV | 2 | 3 | True | 0 | ROZPOCET
| VV |  | maba hnědá na porobeton | [15 empty] | VV | 2 | 1 | True | 0 | ROZPOCET
| VV |  | 1 NP vnější stěny vestavby , sociální zázemí výšky 3,7 m | [15 empty] | VV | 2 | 1 | True | 0 | ROZPOCET
| VV |  | 137,67 |  | 137.67 | [13 empty] | VV | 2 | 2 | True | 0 | ROZPOCET
| VV |  | 1 NP vnější stěny vestavby , obvodové stěny pro galerii | [15 empty] | VV | 2 | 1 | True | 0 | ROZPOCET
| VV |  | 1660,15 |  | 1660.15 | [13 empty] | VV | 2 | 2 | True | 0 | ROZPOCET
| VV |  | Přizdívka - ztracené bednění ve Veronikárně | [15 empty] | VV | 2 | 1 | True | 0 | ROZPOCET
| VV |  | 233,68 |  | 233.68 | [13 empty] | VV | 2 | 2 | True | 0 | ROZPOCET
| VV |  | Dělící stěna ve veronikárně | [15 empty] | VV | 2 | 1 | True | 0 | ROZPOCET
| VV |  | 267,28 |  | 267.28 | [13 empty] | VV | 2 | 2 | True | 0 | ROZPOCET
| VV |  | Mezisoučet |  | 2298.78 | [13 empty] | VV | 2 | 3 | True | 0 | ROZPOCET
| VV |  | Malba na zatírané omítky hnědá | [15 empty] | VV | 2 | 1 | True | 0 | ROZPOCET
| VV |  | 1741,1 |  | 1741.1 | [13 empty] | VV | 2 | 2 | True | 0 | ROZPOCET
| VV |  | Součet |  | 6458.04 | [13 empty] | VV | 2 | 4 | True | 1 | ROZPOCET
308 | K | 784221100 | Příplatek za barvu | m2 | 5299.4 |  | 0 |  |  |  | základní |  | 0 | 0.00029 | 1.5368 | 0 | 0 | 16 | K | 2 |  |  |  | ROZPOCET | 0 | 0 | 0 | 0 | 0 | 1 | 0 | 16 | -1119911080
| VV |  | "dle Technické zprávy D 1.1 - TZ , Projektové dokumentace D 1.1 -01 až D1.1 - 19 | [15 empty] | VV | 2 | 1 | True | 0 | ROZPOCET
| VV |  | příplatek na barvu | [15 empty] | VV | 2 | 1 | True | 0 | ROZPOCET
| VV |  | 609,5 |  | 609.5 | [13 empty] | VV | 2 | 2 | True | 0 | ROZPOCET
| VV |  | 4039,88 |  | 4039.88 | [13 empty] | VV | 2 | 2 | True | 0 | ROZPOCET
| VV |  | stropy 3. NP | [15 empty] | VV | 2 | 1 | True | 0 | ROZPOCET
| VV |  | 650,02 |  | 650.02 | [13 empty] | VV | 2 | 2 | True | 0 | ROZPOCET
| VV |  | Součet |  | 5299.4 | [13 empty] | VV | 2 | 4 | True | 1 | ROZPOCET
309 | K | 784221111 | Dvojnásobné bílé malby ze směsí za sucha středně otěruvzdorných v místnostech do 3,80 m | m2 | 116.7 |  | 0 | CS ÚRS 2017 01 |  |  | základní |  | 0 | 0.0002 | 0.02334 | 0 | 0 | 16 | K | 2 |  |  |  | ROZPOCET | 0 | 0 | 0 | 0 | 0 | 1 | 0 | 16 | -176250919
| VV |  | "dle Technické zprávy D 1.1 - TZ , Projektové dokumentace D 1.1 -01 až D1.1 - 19 | [15 empty] | VV | 2 | 1 | True | 0 | ROZPOCET
| VV |  | Malby 3. NP štukové omítky | [15 empty] | VV | 2 | 1 | True | 0 | ROZPOCET
| VV |  | 116,7 |  | 116.7 | [13 empty] | VV | 2 | 2 | True | 0 | ROZPOCET
| VV |  | Součet |  | 116.7 | [13 empty] | VV | 2 | 4 | True | 1 | ROZPOCET
310 | K | 612131121 | Podkladní a spojovací vrstva vnitřních omítaných ploch penetrace akrylát-silikonová nanášená ručně stěn | m2 | 281.39 |  | 0 | CS ÚRS 2017 01 |  |  | základní |  | 0 | 0.00026 | 0.073161 | 0 | 0 | 16 | K | 2 |  |  |  | ROZPOCET | 0 | 0 | 0 | 0 | 0 | 1 | 0 | 16 | -1673691858
| VV |  | "dle Technické zprávy D 1.1 - TZ , Projektové dokumentace D 1.1 -01 až D1.1 - 19 | [15 empty] | VV | 2 | 1 | True | 0 | ROZPOCET
| VV |  | Bezbavá penetrace , schodiště včetně východů | [15 empty] | VV | 2 | 1 | True | 0 | ROZPOCET
| VV |  | 281,39 |  | 281.39 | [13 empty] | VV | 2 | 2 | True | 0 | ROZPOCET
| VV |  | Součet |  | 281.39 | [13 empty] | VV | 2 | 4 | True | 1 | ROZPOCET
| D | 33-M | Montáže dopr.zaříz.,sklad. zař. a váh |  |  |  | 0 | [5 empty] | 0 |  | 1.2319 |  | 0 | 3 | D | 1 |  |  |  | ROZPOCET | [6 empty] | 0
311 | K | 330030044 | Montáž výtahů Montáž výtah osobní TOV 350/0,7 2stanice + 2nástup | kus | 1 |  | 0 |  |  |  | základní |  | 0 | 0.01489 | 0.01489 | 0 | 0 | 64 | K | 2 |  |  |  | ROZPOCET | 0 | 0 | 0 | 0 | 0 | 1 | 0 | 64 | -815980190
| VV |  | "dle Technické zprávy D 1.1 - TZ , Projektové dokumentace D 1.1 -01 až D1.1 - 19 | [15 empty] | VV | 2 | 1 | True | 0 | ROZPOCET
| VV |  | 1 |  | 1 | [13 empty] | VV | 2 | 2 | True | 0 | ROZPOCET
| VV |  | Součet |  | 1 | [13 empty] | VV | 2 | 4 | True | 1 | ROZPOCET
312 | K | 330030045 | Montáž výtahů Montáž výtah osobní TOV 350/0,7 další stanice | kus | 1 |  | 0 |  |  |  | základní |  | 0 | 0.00242 | 0.00242 | 0 | 0 | 64 | K | 2 |  |  |  | ROZPOCET | 0 | 0 | 0 | 0 | 0 | 1 | 0 | 64 | 953391734
| VV |  | "dle Technické zprávy D 1.1 - TZ , Projektové dokumentace D 1.1 -01 až D1.1 - 19 | [15 empty] | VV | 2 | 1 | True | 0 | ROZPOCET
| VV |  | 1 |  | 1 | [13 empty] | VV | 2 | 2 | True | 0 | ROZPOCET
| VV |  | Součet |  | 1 | [13 empty] | VV | 2 | 4 | True | 1 | ROZPOCET
313 | M | 471-R1 | Výtah osobní 3 stanice | kus | 1 |  | 0 |  |  |  | základní |  | 0 | 1 | 1 | 0 | 0 | 256 | M | 2 |  |  |  | ROZPOCET | 0 | 0 | 0 | 0 | 0 | 1 | 0 | 64 | -1534471179
| VV |  | "jednotková cena položky (za 1kus) obsahuje pořizovací cenu výtahu vč. příslušenství, parametry dle PD, vč. dopravy na stavbu dodávku a montáž " | [15 empty] | VV | 2 | 1 | True | 0 | ROZPOCET
| VV |  | "dle Technické zprávy D 1.1 - TZ , Projektové dokumentace D 1.1 -01 až D1.1 - 19 | [15 empty] | VV | 2 | 1 | True | 0 | ROZPOCET
| VV |  | 1 |  | 1 | [13 empty] | VV | 2 | 2 | True | 0 | ROZPOCET
| VV |  | Součet |  | 1 | [13 empty] | VV | 2 | 4 | True | 1 | ROZPOCET
314 | K | 331030329 | Montáž výtahů - dodatek Montáž zvedací plošina pro osoby - invalidní vozík ZP1 | kus | 1 |  | 0 |  |  |  | základní |  | 0 | 0.01461 | 0.01461 | 0 | 0 | 64 | K | 2 |  |  |  | ROZPOCET | 0 | 0 | 0 | 0 | 0 | 1 | 0 | 64 | -781498159
| VV |  | "dle Technické zprávy D 1.1 - TZ , Projektové dokumentace D 1.1 -01 až D1.1 - 19 | [15 empty] | VV | 2 | 1 | True | 0 | ROZPOCET
| VV |  | 1 |  | 1 | [13 empty] | VV | 2 | 2 | True | 0 | ROZPOCET
| VV |  | Součet |  | 1 | [13 empty] | VV | 2 | 4 | True | 1 | ROZPOCET
315 | M | 471-R2 | Zvedací plošina pro invalidy | kus | 1 |  | 0 |  |  |  | základní |  | 0 | 0.2 | 0.2 | 0 | 0 | 256 | M | 2 |  |  |  | ROZPOCET | 0 | 0 | 0 | 0 | 0 | 1 | 0 | 64 | 1952001595
| VV |  | "dle Technické zprávy D 1.1 - TZ , Projektové dokumentace D 1.1 -01 až D1.1 - 19 | [15 empty] | VV | 2 | 1 | True | 0 | ROZPOCET
| VV |  | 1 |  | 1 | [13 empty] | VV | 2 | 2 | True | 0 | ROZPOCET
| VV |  | Součet |  | 1 | [13 empty] | VV | 2 | 4 | True | 1 | ROZPOCET

## 002 - Interiér
| List obsahuje: |  | 1) Krycí list soupisu | 2) Rekapitulace |  |  | 3) Soupis prací | Zpět na list: | Rekapitulace stavby
{201a3adc-fa38-4e37-bce7-3208861dd3c9}
2
| KRYCÍ LIST SOUPISU | [8 empty] | v --- níže se nacházejí doplnkové a pomocné údaje k sestavám --- v | [8 empty] | False
Stavba:
EXPOZIČNÍ OBJEKT NZM V OSTRAVĚ
Objekt:
01 - 01 Vlastní objekt
Soupis:
002 - Interiér
| KSO: |  |  |  |  | CC-CZ:
| Místo: |  |  |  |  | Datum: | 15. 12. 2017
| Zadavatel: |  |  |  |  | IČ:
DIČ:
| Uchazeč: |  |  |  |  | IČ:
DIČ:
| Projektant: |  |  |  |  | IČ:
DIČ:
Poznámka:
| Cena bez DPH | [5 empty] | 0
|  |  | Základ daně |  |  | Sazba daně | Výše daně
| DPH | základní | 0 |  |  | 21% | 0
|  | snížená | 0 |  |  | 15% | 0
|  | zákl. přenesená | 0 |  |  | 21% | 0
|  | sníž. přenesená | 0 |  |  | 15% | 0
|  | nulová | 0 |  |  | 0% | 0
| Cena s DPH |  |  | v | CZK |  | 0
REKAPITULACE ČLENĚNÍ SOUPISU PRACÍ
Stavba:
EXPOZIČNÍ OBJEKT NZM V OSTRAVĚ
Objekt:
01 - 01 Vlastní objekt
Soupis:
002 - Interiér
Místo: | [5 empty] | Datum: | 15. 12. 2017
Zadavatel: | [5 empty] | Projektant:
Uchazeč:
Kód dílu - Popis | [6 empty] | Cena celkem [CZK]
Náklady soupisu celkem | [6 empty] | 0 | [12 empty] | -1
| PSV - Práce a dodávky PSV | [5 empty] | 0
| 792 - Interiér | [5 empty] | 0
SOUPIS PRACÍ
Stavba:
EXPOZIČNÍ OBJEKT NZM V OSTRAVĚ
Objekt:
01 - 01 Vlastní objekt
Soupis:
002 - Interiér
Místo: | [5 empty] | Datum: | 15. 12. 2017
Zadavatel: | [5 empty] | Projektant:
Uchazeč:
PČ | Typ | Kód | Popis | MJ | Množství | J.cena [CZK] | Cena celkem [CZK] | Cenová soustava |  | Poznámka | DPH | J. Nh [h] | Nh celkem [h] | J. hmotnost [t] | Hmotnost celkem [t] | J. suť [t] | Suť Celkem [t]
Náklady soupisu celkem | [6 empty] | 0 | [5 empty] | 0 |  | 0 |  | 0 |  | D | -1 | [10 empty] | 0
| D | PSV | Práce a dodávky PSV |  |  |  | 0 | [5 empty] | 0 |  | 0 |  | 0 | 2 | D | 0 |  |  |  | ROZPOCET | [6 empty] | 0
| D | 792 | Interiér |  |  |  | 0 | [5 empty] | 0 |  | 0 |  | 0 | 2 | D | 1 |  |  |  | ROZPOCET | [6 empty] | 0
1 | K | T04 | T 04- Recepční pult - lamino deska, vyzdívka+ omítka | m | 12.5 |  | 0 |  |  |  | základní |  | 0 | 0 | 0 | 0 | 0 | 16 | K | 2 |  |  |  | ROZPOCET | 0 | 0 | 0 | 0 | 0 | 1 | 0 | 16 | -1043828869
| VV |  | Viz PD Výpis ostatních prvků D 1.1 -19 | [15 empty] | VV | 2 | 1 | True | 0 | ROZPOCET
| VV |  | Součástí ceny je vyzdívka včetně omítky, Dodávka a osazení lamino desek, uchycení jakl profilem | [15 empty] | VV | 2 | 1 | True | 0 | ROZPOCET
| VV |  | 12,5 |  | 12.5 | [13 empty] | VV | 2 | 2 | True | 0 | ROZPOCET
| VV |  | Součet |  | 12.5 | [13 empty] | VV | 2 | 4 | True | 1 | ROZPOCET
2 | K | T05 | T 05- Dveře u recepčního pultu ( 0,7+2,3 )m | m | 3 |  | 0 |  |  |  | základní |  | 0 | 0 | 0 | 0 | 0 | 16 | K | 2 |  |  |  | ROZPOCET | 0 | 0 | 0 | 0 | 0 | 1 | 0 | 16 | 1934915548
| VV |  | Viz PD Výpis ostatních prvků D 1.1 -19 | [15 empty] | VV | 2 | 1 | True | 0 | ROZPOCET
| VV |  | Součástí ceny je je dodávka a montáž lamino desky a dveří recepčního pultu | [15 empty] | VV | 2 | 1 | True | 0 | ROZPOCET
| VV |  | 0,7+2,3 |  | 3 | [13 empty] | VV | 2 | 2 | True | 0 | ROZPOCET
| VV |  | Součet |  | 3 | [13 empty] | VV | 2 | 4 | True | 1 | ROZPOCET
3 | K | 792-001 | Recepční židle | kus | 2 |  | 0 |  |  |  | základní |  | 0 | 0 | 0 | 0 | 0 | 16 | K | 2 |  |  |  | ROZPOCET | 0 | 0 | 0 | 0 | 0 | 1 | 0 | 16 | 1744570362
| VV |  | "dle Technické zprávy D 1.1 - TZ , Projektové dokumentace D 1.1 -01 až D1.1 - 19 | [15 empty] | VV | 2 | 1 | True | 0 | ROZPOCET
| VV |  | 2 |  | 2 | [13 empty] | VV | 2 | 2 | True | 0 | ROZPOCET
| VV |  | Součet |  | 2 | [13 empty] | VV | 2 | 4 | True | 1 | ROZPOCET
4 | K | 792-002 | Skříňky na odkládaní věcí návštěvníků , modul šířka 0,6m | kus | 8 |  | 0 |  |  |  | základní |  | 0 | 0 | 0 | 0 | 0 | 16 | K | 2 |  |  |  | ROZPOCET | 0 | 0 | 0 | 0 | 0 | 1 | 0 | 16 | -250960359
| VV |  | "dle Technické zprávy D 1.1 - TZ , Projektové dokumentace D 1.1 -01 až D1.1 - 19 | [15 empty] | VV | 2 | 1 | True | 0 | ROZPOCET
| VV |  | 8 |  | 8 | [13 empty] | VV | 2 | 2 | True | 0 | ROZPOCET
| VV |  | Součástí ceny je dodávka i osazení | [15 empty] | VV | 2 | 1 | True | 0 | ROZPOCET
| VV |  | Součet |  | 8 | [13 empty] | VV | 2 | 4 | True | 1 | ROZPOCET
5 | K | 792-003 | Židle návštěvníků | kus | 48 |  | 0 |  |  |  | základní |  | 0 | 0 | 0 | 0 | 0 | 16 | K | 2 |  |  |  | ROZPOCET | 0 | 0 | 0 | 0 | 0 | 1 | 0 | 16 | -605701402
| VV |  | "dle Technické zprávy D 1.1 - TZ , Projektové dokumentace D 1.1 -01 až D1.1 - 19 | [15 empty] | VV | 2 | 1 | True | 0 | ROZPOCET
| VV |  | 48 |  | 48 | [13 empty] | VV | 2 | 2 | True | 0 | ROZPOCET
| VV |  | Součet |  | 48 | [13 empty] | VV | 2 | 4 | True | 1 | ROZPOCET
6 | K | 792-004 | Kuchyňka dl 1,8 m | kus | 2 |  | 0 |  |  |  | základní |  | 0 | 0 | 0 | 0 | 0 | 16 | K | 2 |  |  |  | ROZPOCET | 0 | 0 | 0 | 0 | 0 | 1 | 0 | 16 | -341834684
| VV |  | "dle Technické zprávy D 1.1 - TZ , Projektové dokumentace D 1.1 -01 až D1.1 - 19 | [15 empty] | VV | 2 | 1 | True | 0 | ROZPOCET
| VV |  | Součástí ceny je dodávka i montáž | [15 empty] | VV | 2 | 1 | True | 0 | ROZPOCET
| VV |  | 1. NP | [15 empty] | VV | 2 | 1 | True | 0 | ROZPOCET
| VV |  | 1 |  | 1 | [13 empty] | VV | 2 | 2 | True | 0 | ROZPOCET
| VV |  | 3. NP | [15 empty] | VV | 2 | 1 | True | 0 | ROZPOCET
| VV |  | 1 |  | 1 | [13 empty] | VV | 2 | 2 | True | 0 | ROZPOCET
| VV |  | Součet |  | 2 | [13 empty] | VV | 2 | 4 | True | 1 | ROZPOCET
7 | K | 792-005 | Banery 1,5 / 2,5m | kus | 17 |  | 0 |  |  |  | základní |  | 0 | 0 | 0 | 0 | 0 | 16 | K | 2 |  |  |  | ROZPOCET | 0 | 0 | 0 | 0 | 0 | 1 | 0 | 16 | 776554571
| VV |  | "dle Technické zprávy D 1.1 - TZ , Projektové dokumentace D 1.1 -01 až D1.1 - 19 | [15 empty] | VV | 2 | 1 | True | 0 | ROZPOCET
| VV |  | Součástí ceny je dodávka i montáž, zavěšení ze stropů | [15 empty] | VV | 2 | 1 | True | 0 | ROZPOCET
| VV |  | 17 |  | 17 | [13 empty] | VV | 2 | 2 | True | 0 | ROZPOCET
| VV |  | Součet |  | 17 | [13 empty] | VV | 2 | 4 | True | 1 | ROZPOCET

## 003 - Zdravotně technick...
| List obsahuje: |  | 1) Krycí list soupisu | 2) Rekapitulace |  |  | 3) Soupis prací | Zpět na list: | Rekapitulace stavby
{c647e25a-caf2-4288-9bd8-fd10c8e6ec75}
2
| KRYCÍ LIST SOUPISU | [8 empty] | v --- níže se nacházejí doplnkové a pomocné údaje k sestavám --- v | [8 empty] | False
Stavba:
EXPOZIČNÍ OBJEKT NZM V OSTRAVĚ
Objekt:
01 - 01 Vlastní objekt
Soupis:
003 - Zdravotně technické instalace
| KSO: |  |  |  |  | CC-CZ:
| Místo: |  |  |  |  | Datum: | 15. 12. 2017
| Zadavatel: |  |  |  |  | IČ:
DIČ:
| Uchazeč: |  |  |  |  | IČ:
DIČ:
| Projektant: |  |  |  |  | IČ:
DIČ:
Poznámka:
| Cena bez DPH | [5 empty] | 0
|  |  | Základ daně |  |  | Sazba daně | Výše daně
| DPH | základní | 0 |  |  | 21% | 0
|  | snížená | 0 |  |  | 15% | 0
|  | zákl. přenesená | 0 |  |  | 21% | 0
|  | sníž. přenesená | 0 |  |  | 15% | 0
|  | nulová | 0 |  |  | 0% | 0
| Cena s DPH |  |  | v | CZK |  | 0
REKAPITULACE ČLENĚNÍ SOUPISU PRACÍ
Stavba:
EXPOZIČNÍ OBJEKT NZM V OSTRAVĚ
Objekt:
01 - 01 Vlastní objekt
Soupis:
003 - Zdravotně technické instalace
Místo: | [5 empty] | Datum: | 15. 12. 2017
Zadavatel: | [5 empty] | Projektant:
Uchazeč:
Kód dílu - Popis | [6 empty] | Cena celkem [CZK]
Náklady soupisu celkem | [6 empty] | 0 | [12 empty] | -1
| HSV - Práce a dodávky HSV | [5 empty] | 0
| 1 - Zemní práce | [5 empty] | 0
| 2 - Zakládání | [5 empty] | 0
| 4 - Vodorovné konstrukce | [5 empty] | 0
| 9 - Ostatní konstrukce a práce, bourání | [5 empty] | 0
| PSV - Práce a dodávky PSV | [5 empty] | 0
| 713 - Izolace tepelné | [5 empty] | 0
| 721 - Zdravotechnika - vnitřní kanalizace | [5 empty] | 0
| 722 - Zdravotechnika - vnitřní vodovod | [5 empty] | 0
| 724 - Zdravotechnika - strojní vybavení | [5 empty] | 0
| 725 - Zdravotechnika - zařizovací předměty | [5 empty] | 0
| 726 - Zdravotechnika - předstěnové instalace | [5 empty] | 0
| 727 - Zdravotechnika - požární ochrana | [5 empty] | 0
| M - Práce a dodávky M | [5 empty] | 0
| 23-M - Montáže potrubí | [5 empty] | 0
| N00 - Nepojmenované práce | [5 empty] | 0
| OST - Ostatní | [5 empty] | 0
SOUPIS PRACÍ
Stavba:
EXPOZIČNÍ OBJEKT NZM V OSTRAVĚ
Objekt:
01 - 01 Vlastní objekt
Soupis:
003 - Zdravotně technické instalace
Místo: | [5 empty] | Datum: | 15. 12. 2017
Zadavatel: | [5 empty] | Projektant:
Uchazeč:
PČ | Typ | Kód | Popis | MJ | Množství | J.cena [CZK] | Cena celkem [CZK] | Cenová soustava |  | Poznámka | DPH | J. Nh [h] | Nh celkem [h] | J. hmotnost [t] | Hmotnost celkem [t] | J. suť [t] | Suť Celkem [t]
Náklady soupisu celkem | [6 empty] | 0 | [5 empty] | 0 |  | 0 |  | 0 |  | D | -1 | [10 empty] | 0
| D | HSV | Práce a dodávky HSV |  |  |  | 0 | [5 empty] | 0 |  | 0 |  | 0 | 1 | D | 0 |  |  |  | ROZPOCET | [6 empty] | 0
| D | 1 | Zemní práce |  |  |  | 0 | [5 empty] | 0 |  | 0 |  | 0 | 1 | D | 1 |  |  |  | ROZPOCET | [6 empty] | 0
1 | K | 132201202 | Hloubení rýh š do 2000 mm v hornině tř. 3 objemu do 1000 m3 | m3 | 62 |  | 0 |  |  |  | základní |  | 0 | 0 | 0 | 0 | 0 | 4 | K | 2 |  |  |  | ROZPOCET | 0 | 0 | 0 | 0 | 0 | 1 | 0 | 4 | 2
| VV |  | 46,8*0,8*1,65 |  | 61.776 | [13 empty] | VV | 2 | 2 | True | 0 | ROZPOCET
| VV |  | Součet |  | 61.776 | [13 empty] | VV | 2 | 4 | True | 0 | ROZPOCET
| VV |  | 62 |  | 62 | [13 empty] | VV | 2 | 2 | True | 0 | ROZPOCET
| VV |  | Součet |  | 62 | [13 empty] | VV | 2 | 4 | True | 1 | ROZPOCET
2 | K | 139711101 | Vykopávky v uzavřených prostorách v hornině tř. 1 až 4 | m3 | 93.1 |  | 0 |  |  |  | základní |  | 0 | 0 | 0 | 0 | 0 | 4 | K | 2 |  |  |  | ROZPOCET | 0 | 0 | 0 | 0 | 0 | 1 | 0 | 4 | 4
3 | K | 161101101 | Svislé přemístění výkopku z horniny tř. 1 až 4 hl výkopu do 2,5 m | m3 | 155.1 |  | 0 |  |  |  | základní |  | 0 | 0 | 0 | 0 | 0 | 4 | K | 2 |  |  |  | ROZPOCET | 0 | 0 | 0 | 0 | 0 | 1 | 0 | 4 | 6
| VV |  | 62+93,1 |  | 155.1 | [13 empty] | VV | 2 | 2 | True | 0 | ROZPOCET
| VV |  | Součet |  | 155.1 | [13 empty] | VV | 2 | 4 | True | 1 | ROZPOCET
4 | K | 162201101 | Vodorovné přemístění do 20 m výkopku/sypaniny z horniny tř. 1 až 4 | m3 | 66.02 |  | 0 |  |  |  | základní |  | 0 | 0 | 0 | 0 | 0 | 4 | K | 2 |  |  |  | ROZPOCET | 0 | 0 | 0 | 0 | 0 | 1 | 0 | 4 | 8
5 | K | 162701105 | Vodorovné přemístění do 10000 m výkopku/sypaniny z horniny tř. 1 až 4 | m3 | 89.08 |  | 0 |  |  |  | základní |  | 0 | 0 | 0 | 0 | 0 | 4 | K | 2 |  |  |  | ROZPOCET | 0 | 0 | 0 | 0 | 0 | 1 | 0 | 4 | 10
| VV |  | 155,10-66,02 |  | 89.08 | [13 empty] | VV | 2 | 2 | True | 0 | ROZPOCET
| VV |  | Součet |  | 89.08 | [13 empty] | VV | 2 | 4 | True | 1 | ROZPOCET
6 | K | 167101101 | Nakládání výkopku z hornin tř. 1 až 4 do 100 m3 | m3 | 89.08 |  | 0 |  |  |  | základní |  | 0 | 0 | 0 | 0 | 0 | 4 | K | 2 |  |  |  | ROZPOCET | 0 | 0 | 0 | 0 | 0 | 1 | 0 | 4 | 12
7 | K | 171201201 | Uložení sypaniny na skládky | m3 | 89.8 |  | 0 |  |  |  | základní |  | 0 | 0 | 0 | 0 | 0 | 4 | K | 2 |  |  |  | ROZPOCET | 0 | 0 | 0 | 0 | 0 | 1 | 0 | 4 | 14
| VV |  | 89,8 |  | 89.8 | [13 empty] | VV | 2 | 2 | True | 0 | ROZPOCET
| VV |  | Součet |  | 89.8 | [13 empty] | VV | 2 | 4 | True | 1 | ROZPOCET
8 | K | 171201211 | Likvidace odpadu v souladu se zákonem o odpadech | m3 | 89.8 |  | 0 |  |  |  | základní |  | 0 | 0 | 0 | 0 | 0 | 4 | K | 2 |  |  |  | ROZPOCET | 0 | 0 | 0 | 0 | 0 | 1 | 0 | 4 | 16
9 | K | 174101101 | Zásyp jam, šachet rýh nebo kolem objektů sypaninou se zhutněním | m3 | 66.02 |  | 0 |  |  |  | základní |  | 0 | 0 | 0 | 0 | 0 | 4 | K | 2 |  |  |  | ROZPOCET | 0 | 0 | 0 | 0 | 0 | 1 | 0 | 4 | 18
| VV |  | zásyp vytěženou zeminou | [15 empty] | VV | 2 | 1 | True | 0 | ROZPOCET
| VV |  | 66,02 |  | 66.02 | [13 empty] | VV | 2 | 2 | True | 0 | ROZPOCET
| VV |  | Součet |  | 66.02 | [13 empty] | VV | 2 | 4 | True | 1 | ROZPOCET
10 | K | 175101101 | Obsypání potrubí bez prohození sypaniny z hornin tř. 1 až 4 uloženým do 3 m od kraje výkopu | m3 | 67.74 |  | 0 |  |  |  | základní |  | 0 | 0 | 0 | 0 | 0 | 4 | K | 2 |  |  |  | ROZPOCET | 0 | 0 | 0 | 0 | 0 | 1 | 0 | 4 | 20
11 | M | 583373030 | štěrkopísek (Bratčice) frakce 0-8 | t | 118.55 |  | 0 |  |  |  | základní |  | 0 | 0 | 0 | 0 | 0 | 8 | M | 2 |  |  |  | ROZPOCET | 0 | 0 | 0 | 0 | 0 | 1 | 0 | 4 | 22
| VV |  | 67,74*1,75 |  | 118.545 | [13 empty] | VV | 2 | 2 | True | 0 | ROZPOCET
| VV |  | Součet |  | 118.545 | [13 empty] | VV | 2 | 4 | True | 0 | ROZPOCET
| VV |  | 118,55 |  | 118.55 | [13 empty] | VV | 2 | 2 | True | 0 | ROZPOCET
| VV |  | Součet |  | 118.55 | [13 empty] | VV | 2 | 4 | True | 1 | ROZPOCET
| D | 2 | Zakládání |  |  |  | 0 | [5 empty] | 0 |  | 0 |  | 0 | 1 | D | 1 |  |  |  | ROZPOCET | [6 empty] | 0
12 | K | 215901101 | Zhutnění podloží z hornin soudržných do 92% PS nebo nesoudržných sypkých I(d) do 0,8 | m2 | 140.86 |  | 0 |  |  |  | základní |  | 0 | 0 | 0 | 0 | 0 | 4 | K | 2 |  |  |  | ROZPOCET | 0 | 0 | 0 | 0 | 0 | 1 | 0 | 4 | 24
| D | 4 | Vodorovné konstrukce |  |  |  | 0 | [5 empty] | 0 |  | 0 |  | 0 | 1 | D | 1 |  |  |  | ROZPOCET | [6 empty] | 0
13 | K | 451573111 | Lože pod potrubí otevřený výkop ze štěrkopísku | m3 | 21.13 |  | 0 |  |  |  | základní |  | 0 | 0 | 0 | 0 | 0 | 4 | K | 2 |  |  |  | ROZPOCET | 0 | 0 | 0 | 0 | 0 | 1 | 0 | 4 | 26
| VV |  | 140,86*0,15 |  | 21.129 | [13 empty] | VV | 2 | 2 | True | 0 | ROZPOCET
| VV |  | Součet |  | 21.129 | [13 empty] | VV | 2 | 4 | True | 0 | ROZPOCET
| VV |  | 21,13 |  | 21.13 | [13 empty] | VV | 2 | 2 | True | 0 | ROZPOCET
| VV |  | Součet |  | 21.13 | [13 empty] | VV | 2 | 4 | True | 1 | ROZPOCET
| D | 9 | Ostatní konstrukce a práce, bourání |  |  |  | 0 | [5 empty] | 0 |  | 0 |  | 0 | 1 | D | 1 |  |  |  | ROZPOCET | [6 empty] | 0
14 | K | 998276101 | Přesun hmot pro trubní vedení z trub z plastických hmot otevřený výkop | t | 158.502 |  | 0 |  |  |  | základní |  | 0 | 0 | 0 | 0 | 0 | 4 | K | 2 |  |  |  | ROZPOCET | 0 | 0 | 0 | 0 | 0 | 1 | 0 | 4 | 28
| D | PSV | Práce a dodávky PSV |  |  |  | 0 | [5 empty] | 0 |  | 0 |  | 0 | 2 | D | 0 |  |  |  | ROZPOCET | [6 empty] | 0
| D | 713 | Izolace tepelné |  |  |  | 0 | [5 empty] | 0 |  | 0 |  | 0 | 2 | D | 1 |  |  |  | ROZPOCET | [6 empty] | 0
15 | K | 7134711211 | Montáž tepelné izolace potrubí snímatelnými pouzdry na suchý zip | m | 800 |  | 0 |  |  |  | základní |  | 0 | 0 | 0 | 0 | 0 | 16 | K | 2 |  |  |  | ROZPOCET | 0 | 0 | 0 | 0 | 0 | 1 | 0 | 16 | 30
16 | M | 631545110 | pouzdro potrubní izolační z minerální vlny s AL folií 28/25 mm | m | 117 |  | 0 |  |  |  | základní |  | 0 | 0 | 0 | 0 | 0 | 32 | M | 2 |  |  |  | ROZPOCET | 0 | 0 | 0 | 0 | 0 | 1 | 0 | 16 | 32
| VV |  | Izolace potrubí studené vody | [15 empty] | VV | 2 | 1 | True | 0 | ROZPOCET
| VV |  | 101,5*1,15 |  | 116.725 | [13 empty] | VV | 2 | 2 | True | 0 | ROZPOCET
| VV |  | Součet |  | 116.725 | [13 empty] | VV | 2 | 4 | True | 0 | ROZPOCET
| VV |  | 117 |  | 117 | [13 empty] | VV | 2 | 2 | True | 0 | ROZPOCET
| VV |  | Součet |  | 117 | [13 empty] | VV | 2 | 4 | True | 1 | ROZPOCET
17 | M | 631545100 | pouzdro potrubní izolační z minerální vlny s AL folií 22/25 mm | m | 9 |  | 0 |  |  |  | základní |  | 0 | 0 | 0 | 0 | 0 | 32 | M | 2 |  |  |  | ROZPOCET | 0 | 0 | 0 | 0 | 0 | 1 | 0 | 16 | 34
18 | M | 631545120 | pouzdro potrubní izolační z minerální vlny s AL folií 35/25 mm | m | 231 |  | 0 |  |  |  | základní |  | 0 | 0 | 0 | 0 | 0 | 32 | M | 2 |  |  |  | ROZPOCET | 0 | 0 | 0 | 0 | 0 | 1 | 0 | 16 | 36
| VV |  | Izolace potrubí studené vody | [15 empty] | VV | 2 | 1 | True | 0 | ROZPOCET
| VV |  | 200,5*1,15 |  | 230.575 | [13 empty] | VV | 2 | 2 | True | 0 | ROZPOCET
| VV |  | Součet |  | 230.575 | [13 empty] | VV | 2 | 4 | True | 0 | ROZPOCET
| VV |  | 231 |  | 231 | [13 empty] | VV | 2 | 2 | True | 0 | ROZPOCET
| VV |  | Součet |  | 231 | [13 empty] | VV | 2 | 4 | True | 1 | ROZPOCET
19 | M | 631545130 | pouzdro potrubní izolační z minerální vlny s AL folií 42/25 mm | m | 121 |  | 0 |  |  |  | základní |  | 0 | 0 | 0 | 0 | 0 | 32 | M | 2 |  |  |  | ROZPOCET | 0 | 0 | 0 | 0 | 0 | 1 | 0 | 16 | 38
20 | M | 631545150 | pouzdro potrubní izolační z minerální vlny s Al folií 60/25 mm | m | 88 |  | 0 |  |  |  | základní |  | 0 | 0 | 0 | 0 | 0 | 32 | M | 2 |  |  |  | ROZPOCET | 0 | 0 | 0 | 0 | 0 | 1 | 0 | 16 | 40
| VV |  | Izolace potrubí studené vody | [15 empty] | VV | 2 | 1 | True | 0 | ROZPOCET
| VV |  | 76*1,15 |  | 87.4 | [13 empty] | VV | 2 | 2 | True | 0 | ROZPOCET
| VV |  | Součet |  | 87.4 | [13 empty] | VV | 2 | 4 | True | 0 | ROZPOCET
| VV |  | 88 |  | 88 | [13 empty] | VV | 2 | 2 | True | 0 | ROZPOCET
| VV |  | Součet |  | 88 | [13 empty] | VV | 2 | 4 | True | 1 | ROZPOCET
21 | M | 631545160 | pouzdro potrubní izolační z minerální vlny s Al fólií 70/25 mm | m | 43 |  | 0 |  |  |  | základní |  | 0 | 0 | 0 | 0 | 0 | 32 | M | 2 |  |  |  | ROZPOCET | 0 | 0 | 0 | 0 | 0 | 1 | 0 | 16 | 42
22 | M | 631545220 | pouzdro potrubní izolační z minerální vlny s Al folií 133/25 mm | m | 16 |  | 0 |  |  |  | základní |  | 0 | 0 | 0 | 0 | 0 | 32 | M | 2 |  |  |  | ROZPOCET | 0 | 0 | 0 | 0 | 0 | 1 | 0 | 16 | 44
| VV |  | Izolace potrubí kanalizace | [15 empty] | VV | 2 | 1 | True | 0 | ROZPOCET
| VV |  | 13,5*1,15 |  | 15.525 | [13 empty] | VV | 2 | 2 | True | 0 | ROZPOCET
| VV |  | Součet |  | 15.525 | [13 empty] | VV | 2 | 4 | True | 0 | ROZPOCET
| VV |  | 16 |  | 16 | [13 empty] | VV | 2 | 2 | True | 0 | ROZPOCET
| VV |  | Součet |  | 16 | [13 empty] | VV | 2 | 4 | True | 1 | ROZPOCET
23 | M | 631545250 | pouzdro potrubní izolační z minerální vlny s Al folií 168/25 mm | m | 19 |  | 0 |  |  |  | základní |  | 0 | 0 | 0 | 0 | 0 | 32 | M | 2 |  |  |  | ROZPOCET | 0 | 0 | 0 | 0 | 0 | 1 | 0 | 16 | 46
24 | M | 631545270 | pouzdro potrubní izolační z minerální vlny s Al folií 219/25 mm | m | 74 |  | 0 |  |  |  | základní |  | 0 | 0 | 0 | 0 | 0 | 32 | M | 2 |  |  |  | ROZPOCET | 0 | 0 | 0 | 0 | 0 | 1 | 0 | 16 | 48
| VV |  | Izolace potrubí kanalizace | [15 empty] | VV | 2 | 1 | True | 0 | ROZPOCET
| VV |  | 64*1,15 |  | 73.6 | [13 empty] | VV | 2 | 2 | True | 0 | ROZPOCET
| VV |  | Součet |  | 73.6 | [13 empty] | VV | 2 | 4 | True | 0 | ROZPOCET
| VV |  | 74 |  | 74 | [13 empty] | VV | 2 | 2 | True | 0 | ROZPOCET
| VV |  | Součet |  | 74 | [13 empty] | VV | 2 | 4 | True | 1 | ROZPOCET
25 | M | 631545210 | pouzdro potrubní izolační z minerální vlny s AL folií 114/25 mm | m | 37 |  | 0 |  |  |  | základní |  | 0 | 0 | 0 | 0 | 0 | 32 | M | 2 |  |  |  | ROZPOCET | 0 | 0 | 0 | 0 | 0 | 1 | 0 | 16 | 50
26 | M | 631545170 | pouzdro potrubní izolační z minerální vlny s AL foií 76/25 mm | m | 5 |  | 0 |  |  |  | základní |  | 0 | 0 | 0 | 0 | 0 | 32 | M | 2 |  |  |  | ROZPOCET | 0 | 0 | 0 | 0 | 0 | 1 | 0 | 16 | 52
| VV |  | Izolace potrubí kanalizace | [15 empty] | VV | 2 | 1 | True | 0 | ROZPOCET
| VV |  | 4*1,15 |  | 4.6 | [13 empty] | VV | 2 | 2 | True | 0 | ROZPOCET
| VV |  | Součet |  | 4.6 | [13 empty] | VV | 2 | 4 | True | 0 | ROZPOCET
| VV |  | 5 |  | 5 | [13 empty] | VV | 2 | 2 | True | 0 | ROZPOCET
| VV |  | Součet |  | 5 | [13 empty] | VV | 2 | 4 | True | 1 | ROZPOCET
27 | M | 631545310 | pouzdro potrubní izolační z minerální vlny s Al folií 28/30 mm | m | 21 |  | 0 |  |  |  | základní |  | 0 | 0 | 0 | 0 | 0 | 32 | M | 2 |  |  |  | ROZPOCET | 0 | 0 | 0 | 0 | 0 | 1 | 0 | 16 | 54
28 | M | 631545300 | pouzdro potrubní izolační z minerální vlny s AL folií22/30 mm | m | 6 |  | 0 |  |  |  | základní |  | 0 | 0 | 0 | 0 | 0 | 32 | M | 2 |  |  |  | ROZPOCET | 0 | 0 | 0 | 0 | 0 | 1 | 0 | 16 | 56
| VV |  | Izolace potrubí teplé vody | [15 empty] | VV | 2 | 1 | True | 0 | ROZPOCET
| VV |  | 4,5*1,15 |  | 5.175 | [13 empty] | VV | 2 | 2 | True | 0 | ROZPOCET
| VV |  | Součet |  | 5.175 | [13 empty] | VV | 2 | 4 | True | 0 | ROZPOCET
| VV |  | 6 |  | 6 | [13 empty] | VV | 2 | 2 | True | 0 | ROZPOCET
| VV |  | Součet |  | 6 | [13 empty] | VV | 2 | 4 | True | 1 | ROZPOCET
29 | M | 631546020 | pouzdro potrubní izolační z minerální vlny s AL folií 35/50 mm | m | 13 |  | 0 |  |  |  | základní |  | 0 | 0 | 0 | 0 | 0 | 32 | M | 2 |  |  |  | ROZPOCET | 0 | 0 | 0 | 0 | 0 | 1 | 0 | 16 | 58
30 | M | 631546200 | páska samolepící ALS šířka 50 mm, délka 50 m | kus | 16 |  | 0 |  |  |  | základní |  | 0 | 0 | 0 | 0 | 0 | 32 | M | 2 |  |  |  | ROZPOCET | 0 | 0 | 0 | 0 | 0 | 1 | 0 | 16 | 60
| VV |  | 800/50 |  | 16 | [13 empty] | VV | 2 | 2 | True | 0 | ROZPOCET
| VV |  | Součet |  | 16 | [13 empty] | VV | 2 | 4 | True | 1 | ROZPOCET
31 | M | 6317545413 | Černá samolepící fólie na nalepení na tepelnou izolaci vedenou volně v prostoru - dodávka + montáž | m | 806 |  | 0 |  |  |  | základní |  | 0 | 0 | 0 | 0 | 0 | 32 | M | 2 |  |  |  | ROZPOCET | 0 | 0 | 0 | 0 | 0 | 1 | 0 | 16 | 62
32 | K | 998713103 | Přesun hmot tonážní pro izolace tepelné v objektech v do 24 m | t | 1.251 |  | 0 |  |  |  | základní |  | 0 | 0 | 0 | 0 | 0 | 16 | K | 2 |  |  |  | ROZPOCET | 0 | 0 | 0 | 0 | 0 | 1 | 0 | 16 | 64
| D | 721 | Zdravotechnika - vnitřní kanalizace |  |  |  | 0 | [5 empty] | 0 |  | 0 |  | 0 | 2 | D | 1 |  |  |  | ROZPOCET | [6 empty] | 0
33 | K | 721173401 | Potrubí kanalizační plastové svodné systém KG DN 100 | m | 19 |  | 0 |  |  |  | základní |  | 0 | 0 | 0 | 0 | 0 | 16 | K | 2 |  |  |  | ROZPOCET | 0 | 0 | 0 | 0 | 0 | 1 | 0 | 16 | 66
| VV |  | vodorovné | [15 empty] | VV | 2 | 1 | True | 0 | ROZPOCET
| VV |  | 11,5*1,15 |  | 13.225 | [13 empty] | VV | 2 | 2 | True | 0 | ROZPOCET
| VV |  | svislé | [15 empty] | VV | 2 | 1 | True | 0 | ROZPOCET
| VV |  | 5*1,15 |  | 5.75 | [13 empty] | VV | 2 | 2 | True | 0 | ROZPOCET
| VV |  | Součet |  | 18.975 | [13 empty] | VV | 2 | 4 | True | 0 | ROZPOCET
| VV |  | 19 |  | 19 | [13 empty] | VV | 2 | 2 | True | 0 | ROZPOCET
| VV |  | Součet |  | 19 | [13 empty] | VV | 2 | 4 | True | 1 | ROZPOCET
34 | K | 721173402 | Potrubí kanalizační plastové svodné systém KG DN 125 | m | 38 |  | 0 |  |  |  | základní |  | 0 | 0 | 0 | 0 | 0 | 16 | K | 2 |  |  |  | ROZPOCET | 0 | 0 | 0 | 0 | 0 | 1 | 0 | 16 | 68
35 | K | 721173403 | Potrubí kanalizační plastové svodné systém KG DN 150 | m | 65 |  | 0 |  |  |  | základní |  | 0 | 0 | 0 | 0 | 0 | 16 | K | 2 |  |  |  | ROZPOCET | 0 | 0 | 0 | 0 | 0 | 1 | 0 | 16 | 70
| VV |  | vodorovné | [15 empty] | VV | 2 | 1 | True | 0 | ROZPOCET
| VV |  | 39,5*1,15 |  | 45.425 | [13 empty] | VV | 2 | 2 | True | 0 | ROZPOCET
| VV |  | svislé | [15 empty] | VV | 2 | 1 | True | 0 | ROZPOCET
| VV |  | 16,8*1,15 |  | 19.32 | [13 empty] | VV | 2 | 2 | True | 0 | ROZPOCET
| VV |  | Součet |  | 64.745 | [13 empty] | VV | 2 | 4 | True | 0 | ROZPOCET
| VV |  | 65 |  | 65 | [13 empty] | VV | 2 | 2 | True | 0 | ROZPOCET
| VV |  | Součet |  | 65 | [13 empty] | VV | 2 | 4 | True | 1 | ROZPOCET
36 | K | 721173404 | Potrubí kanalizační plastové svodné systém KG DN 200 | m | 70 |  | 0 |  |  |  | základní |  | 0 | 0 | 0 | 0 | 0 | 16 | K | 2 |  |  |  | ROZPOCET | 0 | 0 | 0 | 0 | 0 | 1 | 0 | 16 | 72
37 | K | 721173405 | Potrubí kanalizační plastové svodné systém KG DN 250 | m | 37 |  | 0 |  |  |  | základní |  | 0 | 0 | 0 | 0 | 0 | 16 | K | 2 |  |  |  | ROZPOCET | 0 | 0 | 0 | 0 | 0 | 1 | 0 | 16 | 74
| VV |  | vodorovné | [15 empty] | VV | 2 | 1 | True | 0 | ROZPOCET
| VV |  | 31,5*1,15 |  | 36.225 | [13 empty] | VV | 2 | 2 | True | 0 | ROZPOCET
| VV |  | Součet |  | 36.225 | [13 empty] | VV | 2 | 4 | True | 0 | ROZPOCET
| VV |  | 37 |  | 37 | [13 empty] | VV | 2 | 2 | True | 0 | ROZPOCET
| VV |  | Součet |  | 37 | [13 empty] | VV | 2 | 4 | True | 1 | ROZPOCET
38 | K | 721173607 | Potrubí kanalizační z PE svodné DN 125 - včetně tvarovek a dilatačních hrdel | m | 6 |  | 0 |  |  |  | základní |  | 0 | 0 | 0 | 0 | 0 | 16 | K | 2 |  |  |  | ROZPOCET | 0 | 0 | 0 | 0 | 0 | 1 | 0 | 16 | 76
39 | K | 721173609 | Potrubí kanalizační z PE svodné DN 200 - včetně tvarovek a dilatačních hrdel | m | 55 |  | 0 |  |  |  | základní |  | 0 | 0 | 0 | 0 | 0 | 16 | K | 2 |  |  |  | ROZPOCET | 0 | 0 | 0 | 0 | 0 | 1 | 0 | 16 | 78
| VV |  | potrubí dešťové kanalizace | [15 empty] | VV | 2 | 1 | True | 0 | ROZPOCET
| VV |  | 47*1,15 |  | 54.05 | [13 empty] | VV | 2 | 2 | True | 0 | ROZPOCET
| VV |  | Součet |  | 54.05 | [13 empty] | VV | 2 | 4 | True | 0 | ROZPOCET
| VV |  | 55 |  | 55 | [13 empty] | VV | 2 | 2 | True | 0 | ROZPOCET
| VV |  | Součet |  | 55 | [13 empty] | VV | 2 | 4 | True | 1 | ROZPOCET
40 | K | 721173706 | Potrubí kanalizační z PE odpadní DN 100 - včetně tvarovek a dilatačních hrdel | m | 6 |  | 0 |  |  |  | základní |  | 0 | 0 | 0 | 0 | 0 | 16 | K | 2 |  |  |  | ROZPOCET | 0 | 0 | 0 | 0 | 0 | 1 | 0 | 16 | 80
41 | K | 721173707 | Potrubí kanalizační z PE odpadní DN 125 - včetně tvarovek a dilatačních hrdel | m | 2 |  | 0 |  |  |  | základní |  | 0 | 0 | 0 | 0 | 0 | 16 | K | 2 |  |  |  | ROZPOCET | 0 | 0 | 0 | 0 | 0 | 1 | 0 | 16 | 82
| VV |  | potrubí dešťové kanalizace | [15 empty] | VV | 2 | 1 | True | 0 | ROZPOCET
| VV |  | 1,5*1,15 |  | 1.725 | [13 empty] | VV | 2 | 2 | True | 0 | ROZPOCET
| VV |  | Součet |  | 1.725 | [13 empty] | VV | 2 | 4 | True | 0 | ROZPOCET
| VV |  | 2 |  | 2 | [13 empty] | VV | 2 | 2 | True | 0 | ROZPOCET
| VV |  | Součet |  | 2 | [13 empty] | VV | 2 | 4 | True | 1 | ROZPOCET
42 | K | 721173708 | Potrubí kanalizační z PE odpadní DN 150 - včetně tvarovek a dilatačních hrdel | m | 11 |  | 0 |  |  |  | základní |  | 0 | 0 | 0 | 0 | 0 | 16 | K | 2 |  |  |  | ROZPOCET | 0 | 0 | 0 | 0 | 0 | 1 | 0 | 16 | 84
43 | K | 721173709 | Potrubí kanalizační z PE odpadní DN 200 - včetně tvarovek a dilatačních hrdel | m | 20 |  | 0 |  |  |  | základní |  | 0 | 0 | 0 | 0 | 0 | 16 | K | 2 |  |  |  | ROZPOCET | 0 | 0 | 0 | 0 | 0 | 1 | 0 | 16 | 86
| VV |  | potrubí dešťové kanalizace | [15 empty] | VV | 2 | 1 | True | 0 | ROZPOCET
| VV |  | 17*1,15 |  | 19.55 | [13 empty] | VV | 2 | 2 | True | 0 | ROZPOCET
| VV |  | Součet |  | 19.55 | [13 empty] | VV | 2 | 4 | True | 0 | ROZPOCET
| VV |  | 20 |  | 20 | [13 empty] | VV | 2 | 2 | True | 0 | ROZPOCET
| VV |  | Součet |  | 20 | [13 empty] | VV | 2 | 4 | True | 1 | ROZPOCET
44 | K | 721175011 | Potrubí kanalizační plastové zavěšené a svislé zvuk tlumící vícevrstvé systém černá barva DN 70 | m | 26 |  | 0 |  |  |  | základní |  | 0 | 0 | 0 | 0 | 0 | 16 | K | 2 |  |  |  | ROZPOCET | 0 | 0 | 0 | 0 | 0 | 1 | 0 | 16 | 88
45 | K | 721175021 | Potrubí kanalizační plastové svodné zvuk tlumící vícevrstvé systém černé barvy DN 100 | m | 26 |  | 0 |  |  |  | základní |  | 0 | 0 | 0 | 0 | 0 | 16 | K | 2 |  |  |  | ROZPOCET | 0 | 0 | 0 | 0 | 0 | 1 | 0 | 16 | 90
| VV |  | potrubí vedené volně zavěšené pod stropem | [15 empty] | VV | 2 | 1 | True | 0 | ROZPOCET
| VV |  | 22*1,15 |  | 25.3 | [13 empty] | VV | 2 | 2 | True | 0 | ROZPOCET
| VV |  | Součet |  | 25.3 | [13 empty] | VV | 2 | 4 | True | 0 | ROZPOCET
| VV |  | 26 |  | 26 | [13 empty] | VV | 2 | 2 | True | 0 | ROZPOCET
| VV |  | Součet |  | 26 | [13 empty] | VV | 2 | 4 | True | 1 | ROZPOCET
46 | K | 721175023 | Potrubí kanalizační plastové svodné zvuk tlumící vícevrstvé systém černé barvy DN 150 | m | 25 |  | 0 |  |  |  | základní |  | 0 | 0 | 0 | 0 | 0 | 16 | K | 2 |  |  |  | ROZPOCET | 0 | 0 | 0 | 0 | 0 | 1 | 0 | 16 | 92
47 | K | 721174024 | Potrubí kanalizační z PP odpadní systém HT DN 70 | m | 9 |  | 0 |  |  |  | základní |  | 0 | 0 | 0 | 0 | 0 | 16 | K | 2 |  |  |  | ROZPOCET | 0 | 0 | 0 | 0 | 0 | 1 | 0 | 16 | 94
| VV |  | potrubí v příčkách a zdech | [15 empty] | VV | 2 | 1 | True | 0 | ROZPOCET
| VV |  | 7,5*1,15 |  | 8.625 | [13 empty] | VV | 2 | 2 | True | 0 | ROZPOCET
| VV |  | Součet |  | 8.625 | [13 empty] | VV | 2 | 4 | True | 0 | ROZPOCET
| VV |  | 9 |  | 9 | [13 empty] | VV | 2 | 2 | True | 0 | ROZPOCET
| VV |  | Součet |  | 9 | [13 empty] | VV | 2 | 4 | True | 1 | ROZPOCET
48 | K | 7211740241 | Potrubí kanalizační z PP odpadní systém HT DN 70 - potrubí v zemní rýze pod podlahou | m | 2 |  | 0 |  |  |  | základní |  | 0 | 0 | 0 | 0 | 0 | 16 | K | 2 |  |  |  | ROZPOCET | 0 | 0 | 0 | 0 | 0 | 1 | 0 | 16 | 96
49 | K | 721174025 | Potrubí kanalizační z PP odpadní systém HT DN 100 | m | 59 |  | 0 |  |  |  | základní |  | 0 | 0 | 0 | 0 | 0 | 16 | K | 2 |  |  |  | ROZPOCET | 0 | 0 | 0 | 0 | 0 | 1 | 0 | 16 | 98
| VV |  | potrubí v příčkách a zdech | [15 empty] | VV | 2 | 1 | True | 0 | ROZPOCET
| VV |  | 50,5*1,15 |  | 58.075 | [13 empty] | VV | 2 | 2 | True | 0 | ROZPOCET
| VV |  | Součet |  | 58.075 | [13 empty] | VV | 2 | 4 | True | 0 | ROZPOCET
| VV |  | 59 |  | 59 | [13 empty] | VV | 2 | 2 | True | 0 | ROZPOCET
| VV |  | Součet |  | 59 | [13 empty] | VV | 2 | 4 | True | 1 | ROZPOCET
50 | K | 721174041 | Potrubí kanalizační z PP připojovací systém HT DN 32 | m | 4.5 |  | 0 |  |  |  | základní |  | 0 | 0 | 0 | 0 | 0 | 16 | K | 2 |  |  |  | ROZPOCET | 0 | 0 | 0 | 0 | 0 | 1 | 0 | 16 | 100
51 | K | 721174042 | Potrubí kanalizační z PP připojovací systém HT DN 40 | m | 6 |  | 0 |  |  |  | základní |  | 0 | 0 | 0 | 0 | 0 | 16 | K | 2 |  |  |  | ROZPOCET | 0 | 0 | 0 | 0 | 0 | 1 | 0 | 16 | 102
| VV |  | 4,7*1,15 |  | 5.405 | [13 empty] | VV | 2 | 2 | True | 0 | ROZPOCET
| VV |  | Součet |  | 5.405 | [13 empty] | VV | 2 | 4 | True | 0 | ROZPOCET
| VV |  | 6 |  | 6 | [13 empty] | VV | 2 | 2 | True | 0 | ROZPOCET
| VV |  | Součet |  | 6 | [13 empty] | VV | 2 | 4 | True | 1 | ROZPOCET
52 | K | 721174043 | Potrubí kanalizační z PP připojovací systém HT DN 50 | m | 26 |  | 0 |  |  |  | základní |  | 0 | 0 | 0 | 0 | 0 | 16 | K | 2 |  |  |  | ROZPOCET | 0 | 0 | 0 | 0 | 0 | 1 | 0 | 16 | 104
53 | K | 721174045 | Potrubí kanalizační z PP připojovací systém HT DN 100 | m | 21 |  | 0 |  |  |  | základní |  | 0 | 0 | 0 | 0 | 0 | 16 | K | 2 |  |  |  | ROZPOCET | 0 | 0 | 0 | 0 | 0 | 1 | 0 | 16 | 106
| VV |  | 17,5*1,15 |  | 20.125 | [13 empty] | VV | 2 | 2 | True | 0 | ROZPOCET
| VV |  | Součet |  | 20.125 | [13 empty] | VV | 2 | 4 | True | 0 | ROZPOCET
| VV |  | 21 |  | 21 | [13 empty] | VV | 2 | 2 | True | 0 | ROZPOCET
| VV |  | Součet |  | 21 | [13 empty] | VV | 2 | 4 | True | 1 | ROZPOCET
54 | K | 721175012 | Potrubí kanalizační plastové odpadní zvuk tlumící vícevrstvé systém černá barva DN 100 | m | 5 |  | 0 |  |  |  | základní |  | 0 | 0 | 0 | 0 | 0 | 16 | K | 2 |  |  |  | ROZPOCET | 0 | 0 | 0 | 0 | 0 | 1 | 0 | 16 | 108
55 | K | 721175014 | Potrubí kanalizační plastové odpadní zvuk tlumící vícevrstvé systém černé DN 150 | m | 8 |  | 0 |  |  |  | základní |  | 0 | 0 | 0 | 0 | 0 | 16 | K | 2 |  |  |  | ROZPOCET | 0 | 0 | 0 | 0 | 0 | 1 | 0 | 16 | 110
| VV |  | potrubí vedené volně svislé | [15 empty] | VV | 2 | 1 | True | 0 | ROZPOCET
| VV |  | 6,8*1,15 |  | 7.82 | [13 empty] | VV | 2 | 2 | True | 0 | ROZPOCET
| VV |  | Součet |  | 7.82 | [13 empty] | VV | 2 | 4 | True | 0 | ROZPOCET
| VV |  | 8 |  | 8 | [13 empty] | VV | 2 | 2 | True | 0 | ROZPOCET
| VV |  | Součet |  | 8 | [13 empty] | VV | 2 | 4 | True | 1 | ROZPOCET
56 | K | 721175102 | Potrubí kanalizační z PP připojovací zvuk tlumící vícevrstvé systém potrubí do -20°C DN 40 | m | 8 |  | 0 |  |  |  | základní |  | 0 | 0 | 0 | 0 | 0 | 16 | K | 2 |  |  |  | ROZPOCET | 0 | 0 | 0 | 0 | 0 | 1 | 0 | 16 | 112
57 | K | 721175111 | Potrubí kanalizační z PP odpadní zvuk tlumící vícevrstvé systém potrubí do -20°C DN 75 | m | 1 |  | 0 |  |  |  | základní |  | 0 | 0 | 0 | 0 | 0 | 16 | K | 2 |  |  |  | ROZPOCET | 0 | 0 | 0 | 0 | 0 | 1 | 0 | 16 | 114
| VV |  | 0,5*1,15 |  | 0.575 | [13 empty] | VV | 2 | 2 | True | 0 | ROZPOCET
| VV |  | Součet |  | 0.575 | [13 empty] | VV | 2 | 4 | True | 0 | ROZPOCET
| VV |  | 1 |  | 1 | [13 empty] | VV | 2 | 2 | True | 0 | ROZPOCET
| VV |  | Součet |  | 1 | [13 empty] | VV | 2 | 4 | True | 1 | ROZPOCET
58 | K | 721175112 | Potrubí kanalizační z PP odpadní zvuk tlumící vícevrstvé systém potrubí do -20°C DN 110 | m | 19 |  | 0 |  |  |  | základní |  | 0 | 0 | 0 | 0 | 0 | 16 | K | 2 |  |  |  | ROZPOCET | 0 | 0 | 0 | 0 | 0 | 1 | 0 | 16 | 116
59 | K | 721175113 | Potrubí kanalizační z PP odpadní zvuk tlumící vícevrstvé systém potrubí do -20°C DN 125 | m | 9 |  | 0 |  |  |  | základní |  | 0 | 0 | 0 | 0 | 0 | 16 | K | 2 |  |  |  | ROZPOCET | 0 | 0 | 0 | 0 | 0 | 1 | 0 | 16 | 118
| VV |  | 7,5*1,15 |  | 8.625 | [13 empty] | VV | 2 | 2 | True | 0 | ROZPOCET
| VV |  | Součet |  | 8.625 | [13 empty] | VV | 2 | 4 | True | 0 | ROZPOCET
| VV |  | 9 |  | 9 | [13 empty] | VV | 2 | 2 | True | 0 | ROZPOCET
| VV |  | Součet |  | 9 | [13 empty] | VV | 2 | 4 | True | 1 | ROZPOCET
60 | K | 721175121 | Potrubí kanalizační z PP svodné zvuk tlumící vícevrstvé systém potrbí do -20°C DN 75 | m | 4 |  | 0 |  |  |  | základní |  | 0 | 0 | 0 | 0 | 0 | 16 | K | 2 |  |  |  | ROZPOCET | 0 | 0 | 0 | 0 | 0 | 1 | 0 | 16 | 120
61 | K | 721175122 | Potrubí kanalizační z PP svodné zvuk tlumící vícevrstvé systém potrubí do -20°C DN 110 | m | 13 |  | 0 |  |  |  | základní |  | 0 | 0 | 0 | 0 | 0 | 16 | K | 2 |  |  |  | ROZPOCET | 0 | 0 | 0 | 0 | 0 | 1 | 0 | 16 | 122
| VV |  | 10,8*1,15 |  | 12.42 | [13 empty] | VV | 2 | 2 | True | 0 | ROZPOCET
| VV |  | Součet |  | 12.42 | [13 empty] | VV | 2 | 4 | True | 0 | ROZPOCET
| VV |  | 13 |  | 13 | [13 empty] | VV | 2 | 2 | True | 0 | ROZPOCET
| VV |  | Součet |  | 13 | [13 empty] | VV | 2 | 4 | True | 1 | ROZPOCET
62 | K | 721175122.111 | čistící kus DN110 | kus | 1 |  | 0 |  |  |  | základní |  | 0 | 0 | 0 | 0 | 0 | 16 | K | 2 |  |  |  | ROZPOCET | 0 | 0 | 0 | 0 | 0 | 1 | 0 | 16 | 124
63 | M | HF326060W | čistící tvarovnka kanalizační plastová s hrdlem 110 | ks | 1 |  | 0 |  |  |  | základní |  | 0 | 0 | 0 | 0 | 0 | 32 | M | 2 |  |  |  | ROZPOCET | 0 | 0 | 0 | 0 | 0 | 1 | 0 | 16 | 126
64 | K | 721194104 | Vyvedení a upevnění odpadních výpustek DN 40 | kus | 12 |  | 0 |  |  |  | základní |  | 0 | 0 | 0 | 0 | 0 | 16 | K | 2 |  |  |  | ROZPOCET | 0 | 0 | 0 | 0 | 0 | 1 | 0 | 16 | 128
| VV |  | 3+2+2+4+1 |  | 12 | [13 empty] | VV | 2 | 2 | True | 0 | ROZPOCET
| VV |  | Součet |  | 12 | [13 empty] | VV | 2 | 4 | True | 1 | ROZPOCET
65 | K | 721194105 | Vyvedení a upevnění odpadních výpustek DN 50 | kus | 5 |  | 0 |  |  |  | základní |  | 0 | 0 | 0 | 0 | 0 | 16 | K | 2 |  |  |  | ROZPOCET | 0 | 0 | 0 | 0 | 0 | 1 | 0 | 16 | 130
66 | K | 721194109 | Vyvedení a upevnění odpadních výpustek DN 100 | kus | 15 |  | 0 |  |  |  | základní |  | 0 | 0 | 0 | 0 | 0 | 16 | K | 2 |  |  |  | ROZPOCET | 0 | 0 | 0 | 0 | 0 | 1 | 0 | 16 | 132
| VV |  | 2+11+2 |  | 15 | [13 empty] | VV | 2 | 2 | True | 0 | ROZPOCET
| VV |  | Součet |  | 15 | [13 empty] | VV | 2 | 4 | True | 1 | ROZPOCET
67 | K | 721211421 | Vpusť podlahová se svislým odtokem DN 50/75/110 mřížka nerez 115x115 | kus | 2 |  | 0 |  |  |  | základní |  | 0 | 0 | 0 | 0 | 0 | 16 | K | 2 |  |  |  | ROZPOCET | 0 | 0 | 0 | 0 | 0 | 1 | 0 | 16 | 134
68 | K | 721211499 | Izolační souprava pro vpusť | kus | 2 |  | 0 |  |  |  | základní |  | 0 | 0 | 0 | 0 | 0 | 16 | K | 2 |  |  |  | ROZPOCET | 0 | 0 | 0 | 0 | 0 | 1 | 0 | 16 | 136
| VV |  | 2 |  | 2 | [13 empty] | VV | 2 | 2 | True | 0 | ROZPOCET
| VV |  | Součet |  | 2 | [13 empty] | VV | 2 | 4 | True | 1 | ROZPOCET
69 | K | 721211911.112 | Montáž zápachových uzávěrek DN 40/50 | kus | 5 |  | 0 |  |  |  | základní |  | 0 | 0 | 0 | 0 | 0 | 16 | K | 2 |  |  |  | ROZPOCET | 0 | 0 | 0 | 0 | 0 | 1 | 0 | 16 | 138
70 | M | 551618410 | vtok se zápachovou uzávěrkou DN 32 | kus | 2 |  | 0 |  |  |  | základní |  | 0 | 0 | 0 | 0 | 0 | 32 | M | 2 |  |  |  | ROZPOCET | 0 | 0 | 0 | 0 | 0 | 1 | 0 | 16 | 140
| VV |  | zápachová uzávěrka pro úkap pod poj. ventil, zápachová uzávěrka s nálevkou a kuličkou zabraňující pronikání zápachu při vyschnutí Z.U. | [15 empty] | VV | 2 | 1 | True | 0 | ROZPOCET
| VV |  | 2 |  | 2 | [13 empty] | VV | 2 | 2 | True | 0 | ROZPOCET
| VV |  | Součet |  | 2 | [13 empty] | VV | 2 | 4 | True | 1 | ROZPOCET
71 | M | 551618411 | nálevka pro odvod úkapů pod pojistný ventil | kus | 2 |  | 0 |  |  |  | základní |  | 0 | 0 | 0 | 0 | 0 | 32 | M | 2 |  |  |  | ROZPOCET | 0 | 0 | 0 | 0 | 0 | 1 | 0 | 16 | 142
72 | M | 551618410.112 | Zápachová podomítková uzávěrka pro odvod kondenzátu od VZT jednotky nástěnné | kus | 1 |  | 0 |  |  |  | základní |  | 0 | 0 | 0 | 0 | 0 | 32 | M | 2 |  |  |  | ROZPOCET | 0 | 0 | 0 | 0 | 0 | 1 | 0 | 16 | 144
| VV |  | Zápachová uzávěrka DN32 do zdi se zařízením zabraňujícím šíření zápachu při vyschnutí | [15 empty] | VV | 2 | 1 | True | 0 | ROZPOCET
| VV |  | 1 |  | 1 | [13 empty] | VV | 2 | 2 | True | 0 | ROZPOCET
| VV |  | Součet |  | 1 | [13 empty] | VV | 2 | 4 | True | 1 | ROZPOCET
73 | K | 721211913.111 | Montáž čistících kusů podlahových DN 110 | kus | 2 |  | 0 |  |  |  | základní |  | 0 | 0 | 0 | 0 | 0 | 16 | K | 2 |  |  |  | ROZPOCET | 0 | 0 | 0 | 0 | 0 | 1 | 0 | 16 | 146
74 | M | 5516175313.111 | Čistící tvarovka s hladkým koncem DN 110 na plastová potrubí - čistící kus do podlahy | kus | 2 |  | 0 |  |  |  | základní |  | 0 | 0 | 0 | 0 | 0 | 32 | M | 2 |  |  |  | ROZPOCET | 0 | 0 | 0 | 0 | 0 | 1 | 0 | 16 | 148
| VV |  | Čistící tvarovka k zabudování do podlahy určená k revizi a čištění potrubí Těsná do 0,05 MPa (0,5 bar) DN 110N nerezové víčko 150x150 mm | [15 empty] | VV | 2 | 1 | True | 0 | ROZPOCET
| VV |  | podlaha 1.PP | [15 empty] | VV | 2 | 1 | True | 0 | ROZPOCET
| VV |  | 2 |  | 2 | [13 empty] | VV | 2 | 2 | True | 0 | ROZPOCET
| VV |  | Součet |  | 2 | [13 empty] | VV | 2 | 4 | True | 1 | ROZPOCET
75 | K | 7212331121111 | Střešní vtok polypropylen PP pro ploché pochůzí střechy svislý odtok DN 110, vyhřívaný s PVC izolační pasem, prodlužovacím kusem | kus | 3 |  | 0 |  |  |  | základní |  | 0 | 0 | 0 | 0 | 0 | 16 | K | 2 |  |  |  | ROZPOCET | 0 | 0 | 0 | 0 | 0 | 1 | 0 | 16 | 150
76 | K | 72125910711 | Montáž lapače splavenin z litiny DN 150 | kus | 20 |  | 0 |  |  |  | základní |  | 0 | 0 | 0 | 0 | 0 | 16 | K | 2 |  |  |  | ROZPOCET | 0 | 0 | 0 | 0 | 0 | 1 | 0 | 16 | 152
| VV |  | 6+14 |  | 20 | [13 empty] | VV | 2 | 2 | True | 0 | ROZPOCET
| VV |  | Součet |  | 20 | [13 empty] | VV | 2 | 4 | True | 1 | ROZPOCET
77 | M | 552441020 | lapač střešních splavenin - geiger DN 150 mm | kus | 20 |  | 0 |  |  |  | základní |  | 0 | 0 | 0 | 0 | 0 | 32 | M | 2 |  |  |  | ROZPOCET | 0 | 0 | 0 | 0 | 0 | 1 | 0 | 16 | 154
78 | K | 72125910712 | Utěsnění prostupů potrubí od lapače splavenin z litiny DN 150 v 2.NP přes stropní konstrukci, dodávka a montáž včetně zolační soupravy a těnícího tmelu, | kus | 6 |  | 0 |  |  |  | základní |  | 0 | 0 | 0 | 0 | 0 | 16 | K | 2 |  |  |  | ROZPOCET | 0 | 0 | 0 | 0 | 0 | 1 | 0 | 16 | 156
79 | K | 721273153 | Hlavice ventilační polypropylen PP DN 110 | kus | 2 |  | 0 |  |  |  | základní |  | 0 | 0 | 0 | 0 | 0 | 16 | K | 2 |  |  |  | ROZPOCET | 0 | 0 | 0 | 0 | 0 | 1 | 0 | 16 | 158
80 | K | 721274103 | Přivzdušňovací ventil venkovní odpadních potrubí DN 110 | kus | 4 |  | 0 |  |  |  | základní |  | 0 | 0 | 0 | 0 | 0 | 16 | K | 2 |  |  |  | ROZPOCET | 0 | 0 | 0 | 0 | 0 | 1 | 0 | 16 | 160
| VV |  | 4 |  | 4 | [13 empty] | VV | 2 | 2 | True | 0 | ROZPOCET
| VV |  | Součet |  | 4 | [13 empty] | VV | 2 | 4 | True | 1 | ROZPOCET
81 | K | 721290111 | Zkouška těsnosti potrubí kanalizace vodou do DN 125 | m | 59 |  | 0 |  |  |  | základní |  | 0 | 0 | 0 | 0 | 0 | 16 | K | 2 |  |  |  | ROZPOCET | 0 | 0 | 0 | 0 | 0 | 1 | 0 | 16 | 162
82 | K | 721290112 | Zkouška těsnosti potrubí kanalizace vodou do DN 200 | m | 135 |  | 0 |  |  |  | základní |  | 0 | 0 | 0 | 0 | 0 | 16 | K | 2 |  |  |  | ROZPOCET | 0 | 0 | 0 | 0 | 0 | 1 | 0 | 16 | 164
| VV |  | 65+70 |  | 135 | [13 empty] | VV | 2 | 2 | True | 0 | ROZPOCET
| VV |  | Součet |  | 135 | [13 empty] | VV | 2 | 4 | True | 1 | ROZPOCET
83 | K | 721290113 | Zkouška těsnosti potrubí kanalizace vodou do DN 300 | m | 37 |  | 0 |  |  |  | základní |  | 0 | 0 | 0 | 0 | 0 | 16 | K | 2 |  |  |  | ROZPOCET | 0 | 0 | 0 | 0 | 0 | 1 | 0 | 16 | 166
84 | K | 7212901235 | Zkouška těsnosti potrubí kanalizace kouřem do DN 300 | m | 364.5 |  | 0 |  |  |  | základní |  | 0 | 0 | 0 | 0 | 0 | 16 | K | 2 |  |  |  | ROZPOCET | 0 | 0 | 0 | 0 | 0 | 1 | 0 | 16 | 168
| VV |  | 6+55+6+2+11+20+26+26+25+9+59+4,5+6+26+21+8+8+1+19+9+4+13 |  | 364.5 | [13 empty] | VV | 2 | 2 | True | 0 | ROZPOCET
| VV |  | Součet |  | 364.5 | [13 empty] | VV | 2 | 4 | True | 1 | ROZPOCET
85 | K | 998721103 | Přesun hmot tonážní pro vnitřní kanalizace v objektech v do 24 m | t | 2.575 |  | 0 |  |  |  | základní |  | 0 | 0 | 0 | 0 | 0 | 16 | K | 2 |  |  |  | ROZPOCET | 0 | 0 | 0 | 0 | 0 | 1 | 0 | 16 | 170
| D | 722 | Zdravotechnika - vnitřní vodovod |  |  |  | 0 | [5 empty] | 0 |  | 0 |  | 0 | 2 | D | 1 |  |  |  | ROZPOCET | [6 empty] | 0
86 | K | 551400001 | Závěsný a kotevní materiál pro uchycení potrubí dodávka + montáž | kus | 326 |  | 0 |  |  |  | základní |  | 0 | 0 | 0 | 0 | 0 | 16 | K | 2 |  |  |  | ROZPOCET | 0 | 0 | 0 | 0 | 0 | 1 | 0 | 16 | 172
87 | K | 722130234 | Potrubí vodovodní ocelové závitové pozinkované svařované běžné DN 32 | m | 149 |  | 0 |  |  |  | základní |  | 0 | 0 | 0 | 0 | 0 | 16 | K | 2 |  |  |  | ROZPOCET | 0 | 0 | 0 | 0 | 0 | 1 | 0 | 16 | 174
| VV |  | 129,5*1,15 |  | 148.925 | [13 empty] | VV | 2 | 2 | True | 0 | ROZPOCET
| VV |  | Součet |  | 148.925 | [13 empty] | VV | 2 | 4 | True | 0 | ROZPOCET
| VV |  | 149 |  | 149 | [13 empty] | VV | 2 | 2 | True | 0 | ROZPOCET
| VV |  | Součet |  | 149 | [13 empty] | VV | 2 | 4 | True | 1 | ROZPOCET
88 | K | 722130235 | Potrubí vodovodní ocelové závitové pozinkované svařované běžné DN 40 | m | 90 |  | 0 |  |  |  | základní |  | 0 | 0 | 0 | 0 | 0 | 16 | K | 2 |  |  |  | ROZPOCET | 0 | 0 | 0 | 0 | 0 | 1 | 0 | 16 | 176
89 | K | 722130236 | Potrubí vodovodní ocelové závitové pozinkované svařované běžné DN 50 | m | 88 |  | 0 |  |  |  | základní |  | 0 | 0 | 0 | 0 | 0 | 16 | K | 2 |  |  |  | ROZPOCET | 0 | 0 | 0 | 0 | 0 | 1 | 0 | 16 | 178
| VV |  | 76*1,15 |  | 87.4 | [13 empty] | VV | 2 | 2 | True | 0 | ROZPOCET
| VV |  | Součet |  | 87.4 | [13 empty] | VV | 2 | 4 | True | 0 | ROZPOCET
| VV |  | 88 |  | 88 | [13 empty] | VV | 2 | 2 | True | 0 | ROZPOCET
| VV |  | Součet |  | 88 | [13 empty] | VV | 2 | 4 | True | 1 | ROZPOCET
90 | K | 722140107 | Potrubí vodovodní ocelové z ušlechtilé oceli spojované lisováním DN 50 | m | 21 |  | 0 |  |  |  | základní |  | 0 | 0 | 0 | 0 | 0 | 16 | K | 2 |  |  |  | ROZPOCET | 0 | 0 | 0 | 0 | 0 | 1 | 0 | 16 | 180
91 | K | 722174002 | Potrubí vodovodní plastové PPR svar polyfuze PN 16 D 20 x 2,8 mm | m | 94 |  | 0 |  |  |  | základní |  | 0 | 0 | 0 | 0 | 0 | 16 | K | 2 |  |  |  | ROZPOCET | 0 | 0 | 0 | 0 | 0 | 1 | 0 | 16 | 182
| VV |  | potrubí studené vody | [15 empty] | VV | 2 | 1 | True | 0 | ROZPOCET
| VV |  | 81*1,15 |  | 93.15 | [13 empty] | VV | 2 | 2 | True | 0 | ROZPOCET
| VV |  | Součet |  | 93.15 | [13 empty] | VV | 2 | 4 | True | 0 | ROZPOCET
| VV |  | 94 |  | 94 | [13 empty] | VV | 2 | 2 | True | 0 | ROZPOCET
| VV |  | Součet |  | 94 | [13 empty] | VV | 2 | 4 | True | 1 | ROZPOCET
92 | K | 722174003 | Potrubí vodovodní plastové PPR svar polyfuze PN 16 D 25 x 3,5 mm | m | 169 |  | 0 |  |  |  | základní |  | 0 | 0 | 0 | 0 | 0 | 16 | K | 2 |  |  |  | ROZPOCET | 0 | 0 | 0 | 0 | 0 | 1 | 0 | 16 | 184
93 | K | 722174004 | Potrubí vodovodní plastové PPR svar polyfuze PN 16 D 32 x 4,4 mm | m | 90 |  | 0 |  |  |  | základní |  | 0 | 0 | 0 | 0 | 0 | 16 | K | 2 |  |  |  | ROZPOCET | 0 | 0 | 0 | 0 | 0 | 1 | 0 | 16 | 186
| VV |  | potrubí studené vody | [15 empty] | VV | 2 | 1 | True | 0 | ROZPOCET
| VV |  | 78*1,15 |  | 89.7 | [13 empty] | VV | 2 | 2 | True | 0 | ROZPOCET
| VV |  | Součet |  | 89.7 | [13 empty] | VV | 2 | 4 | True | 0 | ROZPOCET
| VV |  | 90 |  | 90 | [13 empty] | VV | 2 | 2 | True | 0 | ROZPOCET
| VV |  | Součet |  | 90 | [13 empty] | VV | 2 | 4 | True | 1 | ROZPOCET
94 | K | 722174005 | Potrubí vodovodní plastové PPR svar polyfuze PN 16 D 40 x 5,5 mm | m | 23 |  | 0 |  |  |  | základní |  | 0 | 0 | 0 | 0 | 0 | 16 | K | 2 |  |  |  | ROZPOCET | 0 | 0 | 0 | 0 | 0 | 1 | 0 | 16 | 188
95 | K | 722174007 | Potrubí vodovodní plastové PPR svar polyfuze PN 16 D 63 x 8,6 mm | m | 23 |  | 0 |  |  |  | základní |  | 0 | 0 | 0 | 0 | 0 | 16 | K | 2 |  |  |  | ROZPOCET | 0 | 0 | 0 | 0 | 0 | 1 | 0 | 16 | 190
| VV |  | potrubí studené vody | [15 empty] | VV | 2 | 1 | True | 0 | ROZPOCET
| VV |  | 20*1,15 |  | 23 | [13 empty] | VV | 2 | 2 | True | 0 | ROZPOCET
| VV |  | Součet |  | 23 | [13 empty] | VV | 2 | 4 | True | 0 | ROZPOCET
| VV |  | 23 |  | 23 | [13 empty] | VV | 2 | 2 | True | 0 | ROZPOCET
| VV |  | Součet |  | 23 | [13 empty] | VV | 2 | 4 | True | 1 | ROZPOCET
96 | K | 722174022 | Potrubí vodovodní plastové PPR svar polyfuze PN 20 D 20 x 3,4 mm | m | 37 |  | 0 |  |  |  | základní |  | 0 | 0 | 0 | 0 | 0 | 16 | K | 2 |  |  |  | ROZPOCET | 0 | 0 | 0 | 0 | 0 | 1 | 0 | 16 | 192
97 | K | 722174023 | Potrubí vodovodní plastové PPR svar polyfuze PN 20 D 25 x 4,2 mm | m | 47 |  | 0 |  |  |  | základní |  | 0 | 0 | 0 | 0 | 0 | 16 | K | 2 |  |  |  | ROZPOCET | 0 | 0 | 0 | 0 | 0 | 1 | 0 | 16 | 194
| VV |  | potrubí teplé vody | [15 empty] | VV | 2 | 1 | True | 0 | ROZPOCET
| VV |  | 40,5*1,15 |  | 46.575 | [13 empty] | VV | 2 | 2 | True | 0 | ROZPOCET
| VV |  | Součet |  | 46.575 | [13 empty] | VV | 2 | 4 | True | 0 | ROZPOCET
| VV |  | 47 |  | 47 | [13 empty] | VV | 2 | 2 | True | 0 | ROZPOCET
| VV |  | Součet |  | 47 | [13 empty] | VV | 2 | 4 | True | 1 | ROZPOCET
98 | K | 722174024 | Potrubí vodovodní plastové PPR svar polyfuze PN 20 D 32 x5,4 mm | m | 13 |  | 0 |  |  |  | základní |  | 0 | 0 | 0 | 0 | 0 | 16 | K | 2 |  |  |  | ROZPOCET | 0 | 0 | 0 | 0 | 0 | 1 | 0 | 16 | 196
99 | K | 722181221 | Ochrana vodovodního potrubí přilepenými tepelně izolačními trubicemi z PE tl do 10 mm DN do 22 mm | m | 85 |  | 0 |  |  |  | základní |  | 0 | 0 | 0 | 0 | 0 | 16 | K | 2 |  |  |  | ROZPOCET | 0 | 0 | 0 | 0 | 0 | 1 | 0 | 16 | 198
| VV |  | potrubí studené vody | [15 empty] | VV | 2 | 1 | True | 0 | ROZPOCET
| VV |  | 73,5*1,15 |  | 84.525 | [13 empty] | VV | 2 | 2 | True | 0 | ROZPOCET
| VV |  | Součet |  | 84.525 | [13 empty] | VV | 2 | 4 | True | 0 | ROZPOCET
| VV |  | 85 |  | 85 | [13 empty] | VV | 2 | 2 | True | 0 | ROZPOCET
| VV |  | Součet |  | 85 | [13 empty] | VV | 2 | 4 | True | 1 | ROZPOCET
100 | K | 722181222 | Ochrana vodovodního potrubí přilepenými tepelně izolačními trubicemi z PE tl do 10 mm DN do 42 mm | m | 60 |  | 0 |  |  |  | základní |  | 0 | 0 | 0 | 0 | 0 | 16 | K | 2 |  |  |  | ROZPOCET | 0 | 0 | 0 | 0 | 0 | 1 | 0 | 16 | 200
101 | K | 722181251 | Ochrana vodovodního potrubí přilepenými tepelně izolačními trubicemi z PE tl do 25 mm DN do 22 mm | m | 32 |  | 0 |  |  |  | základní |  | 0 | 0 | 0 | 0 | 0 | 16 | K | 2 |  |  |  | ROZPOCET | 0 | 0 | 0 | 0 | 0 | 1 | 0 | 16 | 202
| VV |  | potrubí teplé vody | [15 empty] | VV | 2 | 1 | True | 0 | ROZPOCET
| VV |  | 27,5*1,15 |  | 31.625 | [13 empty] | VV | 2 | 2 | True | 0 | ROZPOCET
| VV |  | Součet |  | 31.625 | [13 empty] | VV | 2 | 4 | True | 0 | ROZPOCET
| VV |  | 32 |  | 32 | [13 empty] | VV | 2 | 2 | True | 0 | ROZPOCET
| VV |  | Součet |  | 32 | [13 empty] | VV | 2 | 4 | True | 1 | ROZPOCET
102 | K | 722181252 | Ochrana vodovodního potrubí přilepenými tepelně izolačními trubicemi z PE tl do 25 mm DN do 42 mm | m | 26 |  | 0 |  |  |  | základní |  | 0 | 0 | 0 | 0 | 0 | 16 | K | 2 |  |  |  | ROZPOCET | 0 | 0 | 0 | 0 | 0 | 1 | 0 | 16 | 204
103 | K | 722182011 | Podpůrný žlab pro potrubí D 20 | m | 14 |  | 0 |  |  |  | základní |  | 0 | 0 | 0 | 0 | 0 | 16 | K | 2 |  |  |  | ROZPOCET | 0 | 0 | 0 | 0 | 0 | 1 | 0 | 16 | 206
104 | K | 722182012 | Podpůrný žlab pro potrubí D 25 | m | 138 |  | 0 |  |  |  | základní |  | 0 | 0 | 0 | 0 | 0 | 16 | K | 2 |  |  |  | ROZPOCET | 0 | 0 | 0 | 0 | 0 | 1 | 0 | 16 | 208
105 | K | 722182013 | Podpůrný žlab pro potrubí D 32 | m | 243 |  | 0 |  |  |  | základní |  | 0 | 0 | 0 | 0 | 0 | 16 | K | 2 |  |  |  | ROZPOCET | 0 | 0 | 0 | 0 | 0 | 1 | 0 | 16 | 210
106 | K | 722182014 | Podpůrný žlab pro potrubí D 40 | m | 113 |  | 0 |  |  |  | základní |  | 0 | 0 | 0 | 0 | 0 | 16 | K | 2 |  |  |  | ROZPOCET | 0 | 0 | 0 | 0 | 0 | 1 | 0 | 16 | 212
107 | K | 722182016 | Podpůrný žlab pro potrubí D 63 | m | 43 |  | 0 |  |  |  | základní |  | 0 | 0 | 0 | 0 | 0 | 16 | K | 2 |  |  |  | ROZPOCET | 0 | 0 | 0 | 0 | 0 | 1 | 0 | 16 | 214
108 | K | 722190401 | Vyvedení a upevnění výpustku do DN 25 | kus | 50 |  | 0 |  |  |  | základní |  | 0 | 0 | 0 | 0 | 0 | 16 | K | 2 |  |  |  | ROZPOCET | 0 | 0 | 0 | 0 | 0 | 1 | 0 | 16 | 216
| VV |  | 6+11+6+2+4+3+4+4+8+2 |  | 50 | [13 empty] | VV | 2 | 2 | True | 0 | ROZPOCET
| VV |  | Součet |  | 50 | [13 empty] | VV | 2 | 4 | True | 1 | ROZPOCET
109 | K | 722220111 | Nástěnka pro výtokový ventil G 1/2 s jedním závitem | kus | 30 |  | 0 |  |  |  | základní |  | 0 | 0 | 0 | 0 | 0 | 16 | K | 2 |  |  |  | ROZPOCET | 0 | 0 | 0 | 0 | 0 | 1 | 0 | 16 | 218
110 | K | 722220121 | Nástěnka pro baterii G 1/2 s jedním závitem | pár | 2 |  | 0 |  |  |  | základní |  | 0 | 0 | 0 | 0 | 0 | 16 | K | 2 |  |  |  | ROZPOCET | 0 | 0 | 0 | 0 | 0 | 1 | 0 | 16 | 220
| VV |  | 2 |  | 2 | [13 empty] | VV | 2 | 2 | True | 0 | ROZPOCET
| VV |  | Součet |  | 2 | [13 empty] | VV | 2 | 4 | True | 1 | ROZPOCET
111 | K | 722224115 | Kohout plnicí nebo vypouštěcí G 1/2 PN 10 s jedním závitem | kus | 2 |  | 0 |  |  |  | základní |  | 0 | 0 | 0 | 0 | 0 | 16 | K | 2 |  |  |  | ROZPOCET | 0 | 0 | 0 | 0 | 0 | 1 | 0 | 16 | 222
112 | K | 722224116 | Kohout plnicí nebo vypouštěcí G 3/4 PN 10 s jedním závitem | kus | 2 |  | 0 |  |  |  | základní |  | 0 | 0 | 0 | 0 | 0 | 16 | K | 2 |  |  |  | ROZPOCET | 0 | 0 | 0 | 0 | 0 | 1 | 0 | 16 | 224
113 | K | 722231072 | Ventil zpětný G 1/2 PN 10 do 110°C se dvěma závity | kus | 1 |  | 0 |  |  |  | základní |  | 0 | 0 | 0 | 0 | 0 | 16 | K | 2 |  |  |  | ROZPOCET | 0 | 0 | 0 | 0 | 0 | 1 | 0 | 16 | 226
114 | K | 722231073 | Ventil zpětný G 3/4 PN 10 do 110°C se dvěma závity | kus | 3 |  | 0 |  |  |  | základní |  | 0 | 0 | 0 | 0 | 0 | 16 | K | 2 |  |  |  | ROZPOCET | 0 | 0 | 0 | 0 | 0 | 1 | 0 | 16 | 228
115 | K | 722231077 | Ventil zpětný G 2 PN 10 do 110°C se dvěma závity | kus | 3 |  | 0 |  |  |  | základní |  | 0 | 0 | 0 | 0 | 0 | 16 | K | 2 |  |  |  | ROZPOCET | 0 | 0 | 0 | 0 | 0 | 1 | 0 | 16 | 230
116 | K | 722231141 | Ventil závitový pojistný rohový G 1/2 | kus | 2 |  | 0 |  |  |  | základní |  | 0 | 0 | 0 | 0 | 0 | 16 | K | 2 |  |  |  | ROZPOCET | 0 | 0 | 0 | 0 | 0 | 1 | 0 | 16 | 232
117 | K | 722232043 | Kohout kulový přímý G 1/2 PN 42 do 185°C vnitřní závit | kus | 1 |  | 0 |  |  |  | základní |  | 0 | 0 | 0 | 0 | 0 | 16 | K | 2 |  |  |  | ROZPOCET | 0 | 0 | 0 | 0 | 0 | 1 | 0 | 16 | 234
118 | K | 722232044 | Kohout kulový přímý G 3/4 PN 42 do 185°C vnitřní závit | kus | 5 |  | 0 |  |  |  | základní |  | 0 | 0 | 0 | 0 | 0 | 16 | K | 2 |  |  |  | ROZPOCET | 0 | 0 | 0 | 0 | 0 | 1 | 0 | 16 | 236
119 | K | 722232048 | Kohout kulový přímý G 2 PN 42 do 185°C vnitřní závit | kus | 8 |  | 0 |  |  |  | základní |  | 0 | 0 | 0 | 0 | 0 | 16 | K | 2 |  |  |  | ROZPOCET | 0 | 0 | 0 | 0 | 0 | 1 | 0 | 16 | 238
120 | K | 722232062 | Kohout kulový přímý G 3/4 PN 42 do 185°C vnitřní závit s vypouštěním | kus | 2 |  | 0 |  |  |  | základní |  | 0 | 0 | 0 | 0 | 0 | 16 | K | 2 |  |  |  | ROZPOCET | 0 | 0 | 0 | 0 | 0 | 1 | 0 | 16 | 240
121 | K | 722232063 | Kohout kulový přímý G 1 PN 42 do 185°C vnitřní závit s vypouštěním | kus | 2 |  | 0 |  |  |  | základní |  | 0 | 0 | 0 | 0 | 0 | 16 | K | 2 |  |  |  | ROZPOCET | 0 | 0 | 0 | 0 | 0 | 1 | 0 | 16 | 242
122 | K | 722232064 | Kohout kulový přímý G 1 1/4 PN 42 do 185°C vnitřní závit s vypouštěním | kus | 8 |  | 0 |  |  |  | základní |  | 0 | 0 | 0 | 0 | 0 | 16 | K | 2 |  |  |  | ROZPOCET | 0 | 0 | 0 | 0 | 0 | 1 | 0 | 16 | 244
123 | K | 722232066 | Kohout kulový přímý G 2 PN 42 do 185°C vnitřní závit s vypouštěním | kus | 3 |  | 0 |  |  |  | základní |  | 0 | 0 | 0 | 0 | 0 | 16 | K | 2 |  |  |  | ROZPOCET | 0 | 0 | 0 | 0 | 0 | 1 | 0 | 16 | 246
124 | K | 722233334 | Tlakoměr - dodávka + montáž | kus | 2 |  | 0 |  |  |  | základní |  | 0 | 0 | 0 | 0 | 0 | 16 | K | 2 |  |  |  | ROZPOCET | 0 | 0 | 0 | 0 | 0 | 1 | 0 | 16 | 248
125 | K | 722234264 | Filtr mosazný G 3/4 PN 16 do 120°C s 2x vnitřním závitem | kus | 2 |  | 0 |  |  |  | základní |  | 0 | 0 | 0 | 0 | 0 | 16 | K | 2 |  |  |  | ROZPOCET | 0 | 0 | 0 | 0 | 0 | 1 | 0 | 16 | 250
126 | K | 722250133 | Hydrantový systém s tvarově stálou hadicí D 25 x 30 m celoplechový | kus | 10 |  | 0 |  |  |  | základní |  | 0 | 0 | 0 | 0 | 0 | 16 | K | 2 |  |  |  | ROZPOCET | 0 | 0 | 0 | 0 | 0 | 1 | 0 | 16 | 252
127 | K | 7222501399191 | Automatická tlaková stanice vody dodávka + montáž | kus | 1 |  | 0 |  |  |  | základní |  | 0 | 0 | 0 | 0 | 0 | 16 | K | 2 |  |  |  | ROZPOCET | 0 | 0 | 0 | 0 | 0 | 1 | 0 | 16 | 254
| VV |  | automatická tlaková stanice | [15 empty] | VV | 2 | 1 | True | 0 | ROZPOCET
| VV |  | Parametry čerpací stanice: | [15 empty] | VV | 2 | 1 | True | 0 | ROZPOCET
| VV |  | Q = 9+9 m3/hod | [15 empty] | VV | 2 | 1 | True | 0 | ROZPOCET
| VV |  | H = 20 m | [15 empty] | VV | 2 | 1 | True | 0 | ROZPOCET
| VV |  | 1. 2 ks čerpadelS v nerezovém provedení s mechanickými ucpávkami, 400 V, 50 Hz, | [15 empty] | VV | 2 | 1 | True | 0 | ROZPOCET
| VV |  | 1,1 kW (pro jedno čerpadlo) atest na pitnou vodu | [15 empty] | VV | 2 | 1 | True | 0 | ROZPOCET
| VV |  | 2. 1 ks nerezový rám pro čerpadla a nádrž | [15 empty] | VV | 2 | 1 | True | 0 | ROZPOCET
| VV |  | 3. 1 ks ocelová membránová tlaková nádrž 300 l PN 10 | [15 empty] | VV | 2 | 1 | True | 0 | ROZPOCET
| VV |  | 4. sada potrubí | [15 empty] | VV | 2 | 1 | True | 0 | ROZPOCET
| VV |  | 5. sada armatur | [15 empty] | VV | 2 | 1 | True | 0 | ROZPOCET
| VV |  | 6. rozvaděč vybaven řídící jednotkou RTS 2 x 1,1 - FMA s frekvenčním měničem | [15 empty] | VV | 2 | 1 | True | 0 | ROZPOCET
| VV |  | pro každé čerpadlo, střídáním čerpadel,možnost přenos provozních stavů | [15 empty] | VV | 2 | 1 | True | 0 | ROZPOCET
| VV |  | do velínu, konstantní tlak na výstupu, signalizace. | [15 empty] | VV | 2 | 1 | True | 0 | ROZPOCET
| VV |  | 7. dokumentace (montážní a provozní předpisy ATS, pasport tlakové nádoby, | [15 empty] | VV | 2 | 1 | True | 0 | ROZPOCET
| VV |  | montážní a provozní předpisy čerpadel,kusová zkouška rozvaděče, schéma | [15 empty] | VV | 2 | 1 | True | 0 | ROZPOCET
| VV |  | k rozvaděči) | [15 empty] | VV | 2 | 1 | True | 0 | ROZPOCET
| VV |  | 8. odzkoušení stanice na zkušebně | [15 empty] | VV | 2 | 1 | True | 0 | ROZPOCET
| VV |  | 9. montáž na dílně | [15 empty] | VV | 2 | 1 | True | 0 | ROZPOCET
| VV |  | 10. výchozí revize elektro | [15 empty] | VV | 2 | 1 | True | 0 | ROZPOCET
| VV |  | 11. výchozí revize tlakové nádoby | [15 empty] | VV | 2 | 1 | True | 0 | ROZPOCET
| VV |  | dodávka + montáž | [15 empty] | VV | 2 | 1 | True | 0 | ROZPOCET
| VV |  | 1 |  | 1 | [13 empty] | VV | 2 | 2 | True | 0 | ROZPOCET
| VV |  | Součet |  | 1 | [13 empty] | VV | 2 | 4 | True | 1 | ROZPOCET
128 | K | 722263215 | Vodoměr závitový vícevtokový mokroběžný do 100 °C G 5/4 x 300 mm Qn 10 m3/s horizontální | kus | 1 |  | 0 |  |  |  | základní |  | 0 | 0 | 0 | 0 | 0 | 16 | K | 2 |  |  |  | ROZPOCET | 0 | 0 | 0 | 0 | 0 | 1 | 0 | 16 | 256
129 | K | 722290226 | Zkouška těsnosti vodovodního potrubí závitového do DN 50 | m | 844 |  | 0 |  |  |  | základní |  | 0 | 0 | 0 | 0 | 0 | 16 | K | 2 |  |  |  | ROZPOCET | 0 | 0 | 0 | 0 | 0 | 1 | 0 | 16 | 258
130 | K | 722290234 | Proplach a dezinfekce vodovodního potrubí do DN 80 | m | 844 |  | 0 |  |  |  | základní |  | 0 | 0 | 0 | 0 | 0 | 16 | K | 2 |  |  |  | ROZPOCET | 0 | 0 | 0 | 0 | 0 | 1 | 0 | 16 | 260
131 | K | 998722103 | Přesun hmot tonážní pro vnitřní vodovod v objektech v do 24 m | t | 3.069 |  | 0 |  |  |  | základní |  | 0 | 0 | 0 | 0 | 0 | 16 | K | 2 |  |  |  | ROZPOCET | 0 | 0 | 0 | 0 | 0 | 1 | 0 | 16 | 262
| D | 724 | Zdravotechnika - strojní vybavení |  |  |  | 0 | [5 empty] | 0 |  | 0 |  | 0 | 2 | D | 1 |  |  |  | ROZPOCET | [6 empty] | 0
132 | K | 724242214 | Filtr domácí na studenou vodu G 2" se zpětným proplachem | soubor | 1 |  | 0 |  |  |  | základní |  | 0 | 0 | 0 | 0 | 0 | 16 | K | 2 |  |  |  | ROZPOCET | 0 | 0 | 0 | 0 | 0 | 1 | 0 | 16 | 264
133 | K | 998724103 | Přesun hmot tonážní pro strojní vybavení v objektech v do 24 m | t | 0.002 |  | 0 |  |  |  | základní |  | 0 | 0 | 0 | 0 | 0 | 16 | K | 2 |  |  |  | ROZPOCET | 0 | 0 | 0 | 0 | 0 | 1 | 0 | 16 | 266
| D | 725 | Zdravotechnika - zařizovací předměty |  |  |  | 0 | [5 empty] | 0 |  | 0 |  | 0 | 2 | D | 1 |  |  |  | ROZPOCET | [6 empty] | 0
134 | K | 725111131 | Splachovač nádržkový plastový vysokopoložený | soubor | 2 |  | 0 |  |  |  | základní |  | 0 | 0 | 0 | 0 | 0 | 16 | K | 2 |  |  |  | ROZPOCET | 0 | 0 | 0 | 0 | 0 | 1 | 0 | 16 | 268
135 | K | 725119123 | Montáž klozetových mís závěsných na nosné stěny | kus | 13 |  | 0 |  |  |  | základní |  | 0 | 0 | 0 | 0 | 0 | 16 | K | 2 |  |  |  | ROZPOCET | 0 | 0 | 0 | 0 | 0 | 1 | 0 | 16 | 270
| VV |  | K+Ktp | [15 empty] | VV | 2 | 1 | True | 0 | ROZPOCET
| VV |  | montáž závěsného klozetu včetně napojovacího příslušenství součásti ceny montáže je montáž sedátka, souprava pro tlumení hluku | [15 empty] | VV | 2 | 1 | True | 0 | ROZPOCET
| VV |  | 11+2 |  | 13 | [13 empty] | VV | 2 | 2 | True | 0 | ROZPOCET
| VV |  | Součet |  | 13 | [13 empty] | VV | 2 | 4 | True | 1 | ROZPOCET
136 | M | 6423600101 | klozet keramický závěsný hluboké splachování bílý | kus | 11 |  | 0 |  |  |  | základní |  | 0 | 0 | 0 | 0 | 0 | 32 | M | 2 |  |  |  | ROZPOCET | 0 | 0 | 0 | 0 | 0 | 1 | 0 | 16 | 272
137 | M | 6423605101 | klozet keramický závěsný hluboké splachování handicap bílý | kus | 2 |  | 0 |  |  |  | základní |  | 0 | 0 | 0 | 0 | 0 | 32 | M | 2 |  |  |  | ROZPOCET | 0 | 0 | 0 | 0 | 0 | 1 | 0 | 16 | 274
138 | M | 6423605102 | Antibakteriální sedátko pro klozet ZTP | kus | 2 |  | 0 |  |  |  | základní |  | 0 | 0 | 0 | 0 | 0 | 32 | M | 2 |  |  |  | ROZPOCET | 0 | 0 | 0 | 0 | 0 | 1 | 0 | 16 | 276
139 | M | 6423605103 | Dvoumnožstevní mechanické ovládací tlačítko matný chrom | kus | 11 |  | 0 |  |  |  | základní |  | 0 | 0 | 0 | 0 | 0 | 32 | M | 2 |  |  |  | ROZPOCET | 0 | 0 | 0 | 0 | 0 | 1 | 0 | 16 | 278
| VV |  | dvoumnožestevní ovládací tlačítko, pohledové rozměry 240x170x2 mm, kartáčovaná nerez viz výpis materiálu interiér - nutno vzorkovat , konzultovat | [15 empty] | VV | 2 | 1 | True | 0 | ROZPOCET
| VV |  | 11 |  | 11 | [13 empty] | VV | 2 | 2 | True | 0 | ROZPOCET
| VV |  | Součet |  | 11 | [13 empty] | VV | 2 | 4 | True | 1 | ROZPOCET
140 | M | 6423605104 | Dvoumnožstevní mechanické ovládací tlačítko matný chrom s oddáleným splachováním pro klozety handicap | kus | 2 |  | 0 |  |  |  | základní |  | 0 | 0 | 0 | 0 | 0 | 32 | M | 2 |  |  |  | ROZPOCET | 0 | 0 | 0 | 0 | 0 | 1 | 0 | 16 | 280
141 | K | 725121527 | Pisoárový záchodek automatický s integrovaným napájecím zdrojem | soubor | 3 |  | 0 |  |  |  | základní |  | 0 | 0 | 0 | 0 | 0 | 16 | K | 2 |  |  |  | ROZPOCET | 0 | 0 | 0 | 0 | 0 | 1 | 0 | 16 | 282
142 | K | 7252191021 | Montáž umyvadla | soubor | 8 |  | 0 |  |  |  | základní |  | 0 | 0 | 0 | 0 | 0 | 16 | K | 2 |  |  |  | ROZPOCET | 0 | 0 | 0 | 0 | 0 | 1 | 0 | 16 | 284
| VV |  | 3+2+1+2 |  | 8 | [13 empty] | VV | 2 | 2 | True | 0 | ROZPOCET
| VV |  | Součet |  | 8 | [13 empty] | VV | 2 | 4 | True | 1 | ROZPOCET
143 | M | 6421100501 | umyvadlo keramické bílé 600 mm - U | kus | 3 |  | 0 |  |  |  | základní |  | 0 | 0 | 0 | 0 | 0 | 32 | M | 2 |  |  |  | ROZPOCET | 0 | 0 | 0 | 0 | 0 | 1 | 0 | 16 | 286
144 | M | 6421100701 | umyvadlo keramické pro tělesně postižené s otvorem pro stojánkovou baterii bílé - Utp | kus | 2 |  | 0 |  |  |  | základní |  | 0 | 0 | 0 | 0 | 0 | 32 | M | 2 |  |  |  | ROZPOCET | 0 | 0 | 0 | 0 | 0 | 1 | 0 | 16 | 288
| VV |  | 2 |  | 2 | [13 empty] | VV | 2 | 2 | True | 0 | ROZPOCET
| VV |  | Součet |  | 2 | [13 empty] | VV | 2 | 4 | True | 1 | ROZPOCET
145 | M | 6421100702 | Dvojumyvadlo keramickés 2 otvory pro stojánkovou baterii bílé - Ud | kus | 2 |  | 0 |  |  |  | základní |  | 0 | 0 | 0 | 0 | 0 | 32 | M | 2 |  |  |  | ROZPOCET | 0 | 0 | 0 | 0 | 0 | 1 | 0 | 16 | 290
146 | M | 6421100703 | Umyvadlo keramické 500 mm bílé bez otvoru pro baterii - U1 | kus | 1 |  | 0 |  |  |  | základní |  | 0 | 0 | 0 | 0 | 0 | 32 | M | 2 |  |  |  | ROZPOCET | 0 | 0 | 0 | 0 | 0 | 1 | 0 | 16 | 292
| VV |  | 1 |  | 1 | [13 empty] | VV | 2 | 2 | True | 0 | ROZPOCET
| VV |  | Součet |  | 1 | [13 empty] | VV | 2 | 4 | True | 1 | ROZPOCET
147 | M | 6421100704 | Umývátko keramické 450 mm bílé s otvorem pro baterii - Um | kus | 2 |  | 0 |  |  |  | základní |  | 0 | 0 | 0 | 0 | 0 | 32 | M | 2 |  |  |  | ROZPOCET | 0 | 0 | 0 | 0 | 0 | 1 | 0 | 16 | 294
148 | K | 725319111 | Montáž dřezu ostatních typů | soubor | 2 |  | 0 |  |  |  | základní |  | 0 | 0 | 0 | 0 | 0 | 16 | K | 2 |  |  |  | ROZPOCET | 0 | 0 | 0 | 0 | 0 | 1 | 0 | 16 | 296
149 | K | 725331111 | Výlevka bez výtokových armatur keramická se sklopnou plastovou mřížkou 425 mm | soubor | 2 |  | 0 |  |  |  | základní |  | 0 | 0 | 0 | 0 | 0 | 16 | K | 2 |  |  |  | ROZPOCET | 0 | 0 | 0 | 0 | 0 | 1 | 0 | 16 | 298
150 | K | 725531101 | Elektrický ohřívač zásobníkový přepadový beztlakový 5 l / 2 kW | soubor | 2 |  | 0 |  |  |  | základní |  | 0 | 0 | 0 | 0 | 0 | 16 | K | 2 |  |  |  | ROZPOCET | 0 | 0 | 0 | 0 | 0 | 1 | 0 | 16 | 300
151 | K | 725532112 | Elektrický ohřívač zásobníkový akumulační závěsný svislý 50 l / 2 kW | soubor | 2 |  | 0 |  |  |  | základní |  | 0 | 0 | 0 | 0 | 0 | 16 | K | 2 |  |  |  | ROZPOCET | 0 | 0 | 0 | 0 | 0 | 1 | 0 | 16 | 302
152 | K | 725532119 | Elektrický průtokový ohřívač 3,5 kW pod umyvadlo | soubor | 1 |  | 0 |  |  |  | základní |  | 0 | 0 | 0 | 0 | 0 | 16 | K | 2 |  |  |  | ROZPOCET | 0 | 0 | 0 | 0 | 0 | 1 | 0 | 16 | 304
153 | K | 725813111 | Ventil rohový bez připojovací trubičky nebo flexi hadičky G 1/2 | soubor | 28 |  | 0 |  |  |  | základní |  | 0 | 0 | 0 | 0 | 0 | 16 | K | 2 |  |  |  | ROZPOCET | 0 | 0 | 0 | 0 | 0 | 1 | 0 | 16 | 306
154 | K | 725819201 | Montáž ventilů nástěnných G 1/2 pro napojení nádržky výlevky | soubor | 2 |  | 0 |  |  |  | základní |  | 0 | 0 | 0 | 0 | 0 | 16 | K | 2 |  |  |  | ROZPOCET | 0 | 0 | 0 | 0 | 0 | 1 | 0 | 16 | 308
155 | M | 551410400.111 | ventil rohový mosazný DN 15 1/2" - s připojovací trubičkou pro napojení nádržky k výlevce | kus | 2 |  | 0 |  |  |  | základní |  | 0 | 0 | 0 | 0 | 0 | 32 | M | 2 |  |  |  | ROZPOCET | 0 | 0 | 0 | 0 | 0 | 1 | 0 | 16 | 310
156 | K | 725821316 | Baterie dřezové nástěnné pákové s otáčivým plochým ústím a délkou ramínka 300 mm | soubor | 2 |  | 0 |  |  |  | základní |  | 0 | 0 | 0 | 0 | 0 | 16 | K | 2 |  |  |  | ROZPOCET | 0 | 0 | 0 | 0 | 0 | 1 | 0 | 16 | 312
157 | K | 725829111 | Montáž baterie stojánkové dřezové G 1/2 | kus | 2 |  | 0 |  |  |  | základní |  | 0 | 0 | 0 | 0 | 0 | 16 | K | 2 |  |  |  | ROZPOCET | 0 | 0 | 0 | 0 | 0 | 1 | 0 | 16 | 314
158 | M | 551439740.1 | baterie dřezová páková stojánková otáčivá s keramickou kartuší | kus | 2 |  | 0 |  |  |  | základní |  | 0 | 0 | 0 | 0 | 0 | 32 | M | 2 |  |  |  | ROZPOCET | 0 | 0 | 0 | 0 | 0 | 1 | 0 | 16 | 316
159 | K | 725829131 | Montáž baterie umyvadlové stojánkové G 1/2 ostatní typ | kus | 12 |  | 0 |  |  |  | základní |  | 0 | 0 | 0 | 0 | 0 | 16 | K | 2 |  |  |  | ROZPOCET | 0 | 0 | 0 | 0 | 0 | 1 | 0 | 16 | 318
| VV |  | 3+2+2+4+1 |  | 12 | [13 empty] | VV | 2 | 2 | True | 0 | ROZPOCET
| VV |  | Součet |  | 12 | [13 empty] | VV | 2 | 4 | True | 1 | ROZPOCET
160 | M | 5514568503 | baterie umyvadlová stojánková páková s výpusti a keramickou kartuší | kus | 10 |  | 0 |  |  |  | základní |  | 0 | 0 | 0 | 0 | 0 | 32 | M | 2 |  |  |  | ROZPOCET | 0 | 0 | 0 | 0 | 0 | 1 | 0 | 16 | 320
161 | M | 5514569201 | baterie umyvadlová stojánková páková s prodlouženou pákou (lékařská) , s keramickou kartuší | kus | 2 |  | 0 |  |  |  | základní |  | 0 | 0 | 0 | 0 | 0 | 32 | M | 2 |  |  |  | ROZPOCET | 0 | 0 | 0 | 0 | 0 | 1 | 0 | 16 | 322
| VV |  | 2 |  | 2 | [13 empty] | VV | 2 | 2 | True | 0 | ROZPOCET
| VV |  | Součet |  | 2 | [13 empty] | VV | 2 | 4 | True | 1 | ROZPOCET
162 | K | 725862103 | Zápachová uzávěrka pro dřezy DN 40/50 | kus | 2 |  | 0 |  |  |  | základní |  | 0 | 0 | 0 | 0 | 0 | 16 | K | 2 |  |  |  | ROZPOCET | 0 | 0 | 0 | 0 | 0 | 1 | 0 | 16 | 324
163 | K | 725865411 | Zápachová uzávěrka pisoárová DN 32/40 | kus | 3 |  | 0 |  |  |  | základní |  | 0 | 0 | 0 | 0 | 0 | 16 | K | 2 |  |  |  | ROZPOCET | 0 | 0 | 0 | 0 | 0 | 1 | 0 | 16 | 326
164 | K | 725869101 | Montáž zápachových uzávěrek umyvadlových do DN 40 | kus | 10 |  | 0 |  |  |  | základní |  | 0 | 0 | 0 | 0 | 0 | 16 | K | 2 |  |  |  | ROZPOCET | 0 | 0 | 0 | 0 | 0 | 1 | 0 | 16 | 328
165 | M | 5516131403 | Zápachová uzávěrka umyvadlová DN40 chromovaná | kus | 10 |  | 0 |  |  |  | základní |  | 0 | 0 | 0 | 0 | 0 | 32 | M | 2 |  |  |  | ROZPOCET | 0 | 0 | 0 | 0 | 0 | 1 | 0 | 16 | 330
166 | K | 725869101 | Montáž zápachových uzávěrek umyvadlových do DN 40 | kus | 2 |  | 0 |  |  |  | základní |  | 0 | 0 | 0 | 0 | 0 | 16 | K | 2 |  |  |  | ROZPOCET | 0 | 0 | 0 | 0 | 0 | 1 | 0 | 16 | 332
167 | M | 551613200 | souprava připojovací HL134.1k bílá stavitelná | kus | 2 |  | 0 |  |  |  | základní |  | 0 | 0 | 0 | 0 | 0 | 32 | M | 2 |  |  |  | ROZPOCET | 0 | 0 | 0 | 0 | 0 | 1 | 0 | 16 | 334
168 | M | 551613150 | uzávěrka zápachová umyvadl.podomítková HL134.0DN40 | kus | 2 |  | 0 |  |  |  | základní |  | 0 | 0 | 0 | 0 | 0 | 32 | M | 2 |  |  |  | ROZPOCET | 0 | 0 | 0 | 0 | 0 | 1 | 0 | 16 | 336
169 | K | 72589999.11 | Napájecí zdroj - ZAC 1/20 napájecí zdroj 230V/12V, 50 Hz, 20 VA dodávka + montáž | kus | 2 |  | 0 |  |  |  | základní |  | 0 | 0 | 0 | 0 | 0 | 16 | K | 2 |  |  |  | ROZPOCET | 0 | 0 | 0 | 0 | 0 | 1 | 0 | 16 | 338
| VV |  | napájecí zdroj až pro 3 zařízení - 230V, 50 Hz | [15 empty] | VV | 2 | 1 | True | 0 | ROZPOCET
| VV |  | 2 |  | 2 | [13 empty] | VV | 2 | 2 | True | 0 | ROZPOCET
| VV |  | Součet |  | 2 | [13 empty] | VV | 2 | 4 | True | 1 | ROZPOCET
170 | K | 725980122.111 | Dvířka 15/30 cm - dvířka do zdi - barevný odstín dle stěny - pro čistící kusy na kanallizaci - pokud bude stěna s obkladem - dvířka na magnet do oblkadu | kus | 10 |  | 0 |  |  |  | základní |  | 0 | 0 | 0 | 0 | 0 | 16 | K | 2 |  |  |  | ROZPOCET | 0 | 0 | 0 | 0 | 0 | 1 | 0 | 16 | 340
171 | K | 7259801222 | Mřížka pro přivzdušňovací hlavici 200 x200 mm dodávka + montáž | kus | 4 |  | 0 |  |  |  | základní |  | 0 | 0 | 0 | 0 | 0 | 16 | K | 2 |  |  |  | ROZPOCET | 0 | 0 | 0 | 0 | 0 | 1 | 0 | 16 | 342
172 | K | 7259801226 | bezpečnostní madlo pevné, pro klozet, nerez dodávka + montáž | kus | 2 |  | 0 |  |  |  | základní |  | 0 | 0 | 0 | 0 | 0 | 16 | K | 2 |  |  |  | ROZPOCET | 0 | 0 | 0 | 0 | 0 | 1 | 0 | 16 | 344
173 | K | 7259801227 | bezpečnostní madlo sklopné, pro klozet, nerez dodávka + montáž | kus | 2 |  | 0 |  |  |  | základní |  | 0 | 0 | 0 | 0 | 0 | 16 | K | 2 |  |  |  | ROZPOCET | 0 | 0 | 0 | 0 | 0 | 1 | 0 | 16 | 346
174 | K | 7259801230 | Madlo pevné na stěnu nerez pro umyvadlo dodávka + montáž | kus | 2 |  | 0 |  |  |  | základní |  | 0 | 0 | 0 | 0 | 0 | 16 | K | 2 |  |  |  | ROZPOCET | 0 | 0 | 0 | 0 | 0 | 1 | 0 | 16 | 348
175 | K | 72598012314 | Dvířka 300x300 mm do zdi | kus | 3 |  | 0 |  |  |  | základní |  | 0 | 0 | 0 | 0 | 0 | 16 | K | 2 |  |  |  | ROZPOCET | 0 | 0 | 0 | 0 | 0 | 1 | 0 | 16 | 350
176 | K | 998725103 | Přesun hmot tonážní pro zařizovací předměty v objektech v do 24 m | t | 0.951 |  | 0 |  |  |  | základní |  | 0 | 0 | 0 | 0 | 0 | 16 | K | 2 |  |  |  | ROZPOCET | 0 | 0 | 0 | 0 | 0 | 1 | 0 | 16 | 352
| D | 726 | Zdravotechnika - předstěnové instalace |  |  |  | 0 | [5 empty] | 0 |  | 0 |  | 0 | 2 | D | 1 |  |  |  | ROZPOCET | [6 empty] | 0
177 | K | 726111031 | Instalační předstěna - klozet s ovládáním zepředu v 1080 mm závěsný do masivní zděné kce Ktp - Handicap | soubor | 1 |  | 0 |  |  |  | základní |  | 0 | 0 | 0 | 0 | 0 | 16 | K | 2 |  |  |  | ROZPOCET | 0 | 0 | 0 | 0 | 0 | 1 | 0 | 16 | 354
178 | K | 72611103211 | Instalační předstěna - klozet s ovládáním zepředu v 1200 mm závěsný samonosný do zděné kce - příčky - K | kus | 7 |  | 0 |  |  |  | základní |  | 0 | 0 | 0 | 0 | 0 | 16 | K | 2 |  |  |  | ROZPOCET | 0 | 0 | 0 | 0 | 0 | 1 | 0 | 16 | 356
179 | K | 726131021 | Instalační předstěna - pisoár v 1300 mm do lehkých stěn s kovovou kcí | kus | 2 |  | 0 |  |  |  | základní |  | 0 | 0 | 0 | 0 | 0 | 16 | K | 2 |  |  |  | ROZPOCET | 0 | 0 | 0 | 0 | 0 | 1 | 0 | 16 | 358
180 | K | 726131041 | Instalační předstěna - klozet závěsný v 1120 mm s ovládáním zepředu do lehkých stěn s kovovou kcí | kus | 4 |  | 0 |  |  |  | základní |  | 0 | 0 | 0 | 0 | 0 | 16 | K | 2 |  |  |  | ROZPOCET | 0 | 0 | 0 | 0 | 0 | 1 | 0 | 16 | 360
181 | K | 726131043 | Instalační předstěna - klozet závěsný v 1120 mm s ovládáním zepředu pro postižené do stěn s kov kcí | kus | 1 |  | 0 |  |  |  | základní |  | 0 | 0 | 0 | 0 | 0 | 16 | K | 2 |  |  |  | ROZPOCET | 0 | 0 | 0 | 0 | 0 | 1 | 0 | 16 | 362
182 | K | 726191002 | Souprava pro předstěnovou montáž | kus | 7 |  | 0 |  |  |  | základní |  | 0 | 0 | 0 | 0 | 0 | 16 | K | 2 |  |  |  | ROZPOCET | 0 | 0 | 0 | 0 | 0 | 1 | 0 | 16 | 364
183 | K | 7261910021 | Stavební souprava pro ukotvení podpěr pro závěsný systém WC s nádržkou do stěny, 1 sada dodávka + montáž | kus | 8 |  | 0 |  |  |  | základní |  | 0 | 0 | 0 | 0 | 0 | 16 | K | 2 |  |  |  | ROZPOCET | 0 | 0 | 0 | 0 | 0 | 1 | 0 | 16 | 366
| VV |  | 7+1 |  | 8 | [13 empty] | VV | 2 | 2 | True | 0 | ROZPOCET
| VV |  | Součet |  | 8 | [13 empty] | VV | 2 | 4 | True | 1 | ROZPOCET
184 | K | 998726113 | Přesun hmot tonážní pro instalační prefabrikáty v objektech v do 24 m | t | 0.213 |  | 0 |  |  |  | základní |  | 0 | 0 | 0 | 0 | 0 | 16 | K | 2 |  |  |  | ROZPOCET | 0 | 0 | 0 | 0 | 0 | 1 | 0 | 16 | 368
| D | 727 | Zdravotechnika - požární ochrana |  |  |  | 0 | [5 empty] | 0 |  | 0 |  | 0 | 2 | D | 1 |  |  |  | ROZPOCET | [6 empty] | 0
185 | K | 727111406.1 | Prostup vodovodního potrubí přes požární úseky stěnou a stropem do D 54 mm včetně dodatečné izolace požární odolnost EI 60-120 | kus | 11 |  | 0 |  |  |  | základní |  | 0 | 0 | 0 | 0 | 0 | 16 | K | 2 |  |  |  | ROZPOCET | 0 | 0 | 0 | 0 | 0 | 1 | 0 | 16 | 370
186 | K | 727121111 | Protipožární manžeta D 75 mm z jedné strany dělící konstrukce požární odolnost EI 90 | kus | 4 |  | 0 |  |  |  | základní |  | 0 | 0 | 0 | 0 | 0 | 16 | K | 2 |  |  |  | ROZPOCET | 0 | 0 | 0 | 0 | 0 | 1 | 0 | 16 | 372
187 | K | 727121112 | Protipožární manžeta D 110 mm z jedné strany dělící konstrukce požární odolnost EI 90 | kus | 14 |  | 0 |  |  |  | základní |  | 0 | 0 | 0 | 0 | 0 | 16 | K | 2 |  |  |  | ROZPOCET | 0 | 0 | 0 | 0 | 0 | 1 | 0 | 16 | 374
188 | K | 727121113 | Protipožární manžeta D 125 mm z jedné strany dělící konstrukce požární odolnost EI 90 | kus | 1 |  | 0 |  |  |  | základní |  | 0 | 0 | 0 | 0 | 0 | 16 | K | 2 |  |  |  | ROZPOCET | 0 | 0 | 0 | 0 | 0 | 1 | 0 | 16 | 376
189 | K | 727121137 | Protipožární manžeta D 160 mm z jedné strany dělící konstrukce požární odolnost EI 120 | kus | 5 |  | 0 |  |  |  | základní |  | 0 | 0 | 0 | 0 | 0 | 16 | K | 2 |  |  |  | ROZPOCET | 0 | 0 | 0 | 0 | 0 | 1 | 0 | 16 | 378
190 | K | 727121138 | Protipožární manžeta D 200 mm z jedné strany dělící konstrukce požární odolnost EI 120 | kus | 1 |  | 0 |  |  |  | základní |  | 0 | 0 | 0 | 0 | 0 | 16 | K | 2 |  |  |  | ROZPOCET | 0 | 0 | 0 | 0 | 0 | 1 | 0 | 16 | 380
| D | M | Práce a dodávky M |  |  |  | 0 | [5 empty] | 0 |  | 0 |  | 0 | 3 | D | 0 |  |  |  | ROZPOCET | [6 empty] | 0
| D | 23-M | Montáže potrubí |  |  |  | 0 | [5 empty] | 0 |  | 0 |  | 0 | 3 | D | 1 |  |  |  | ROZPOCET | [6 empty] | 0
191 | K | 230050031 | Montáž a zhotovení doplňkové konstrukce z profilového materiálu | kg | 200 |  | 0 |  |  |  | základní |  | 0 | 0 | 0 | 0 | 0 | 16 | K | 2 |  |  |  | ROZPOCET | 0 | 0 | 0 | 0 | 0 | 1 | 0 | 16 | 382
| VV |  | 200 |  | 200 | [13 empty] | VV | 2 | 2 | True | 0 | ROZPOCET
| VV |  | Součet |  | 200 | [13 empty] | VV | 2 | 4 | True | 1 | ROZPOCET
| D | N00 | Nepojmenované práce |  |  |  | 0 | [5 empty] | 0 |  | 0 |  | 0 | 4 | D | 0 |  |  |  | ROZPOCET | [6 empty] | 0
192 | K | 999997 | Ztíženná montáž | hod | 50 |  | 0 |  |  |  | základní |  | 0 | 0 | 0 | 0 | 0 | 16 | K | 1 |  |  |  | ROZPOCET | 0 | 0 | 0 | 0 | 0 | 1 | 0 | 16 | 384
193 | K | 999997.1 | Práce neuvedené v PD, schválené technickým dozorem stavby, dle zápisu do stavebního deníku | hod | 40 |  | 0 |  |  |  | základní |  | 0 | 0 | 0 | 0 | 0 | 16 | K | 1 |  |  |  | ROZPOCET | 0 | 0 | 0 | 0 | 0 | 1 | 0 | 16 | 386
| VV |  | 40 |  | 40 | [13 empty] | VV | 1 | 2 | True | 0 | ROZPOCET
| VV |  | Součet |  | 40 | [13 empty] | VV | 1 | 4 | True | 1 | ROZPOCET
194 | K | 999998 | Stavební výpomoc - sekání drážek, prostupy, vrtání otvorů, zaomítání drážek | hod | 40 |  | 0 |  |  |  | základní |  | 0 | 0 | 0 | 0 | 0 | 16 | K | 1 |  |  |  | ROZPOCET | 0 | 0 | 0 | 0 | 0 | 1 | 0 | 16 | 388
195 | K | 999999111 | Pomocné rozebíratelné lešní pro montáže potrubí | kus | 2 |  | 0 |  |  |  | základní |  | 0 | 0 | 0 | 0 | 0 | 16 | K | 1 |  |  |  | ROZPOCET | 0 | 0 | 0 | 0 | 0 | 1 | 0 | 16 | 390
| VV |  | 2 |  | 2 | [13 empty] | VV | 1 | 2 | True | 0 | ROZPOCET
| VV |  | Součet |  | 2 | [13 empty] | VV | 1 | 4 | True | 1 | ROZPOCET
196 | K | 999999112 | Vrtání prostupů přes zdi základů | kus | 10 |  | 0 |  |  |  | základní |  | 0 | 0 | 0 | 0 | 0 | 16 | K | 1 |  |  |  | ROZPOCET | 0 | 0 | 0 | 0 | 0 | 1 | 0 | 16 | 392
| D | OST | Ostatní |  |  |  | 0 | [5 empty] | 0 |  | 0 |  | 0 | 4 | D | 0 |  |  |  | ROZPOCET | [6 empty] | 0
197 | K | 888881 | Revize požárních hydrantů | hod | 16 |  | 0 |  |  |  | základní |  | 0 | 0 | 0 | 0 | 0 | 16 | K | 1 |  |  |  | ROZPOCET | 0 | 0 | 0 | 0 | 0 | 1 | 0 | 16 | 394

## 004 - Venkovní kanalizace
| List obsahuje: |  | 1) Krycí list soupisu | 2) Rekapitulace |  |  | 3) Soupis prací | Zpět na list: | Rekapitulace stavby
{208cb342-e3a6-4de1-b5ae-dcd0e889b50a}
2
| KRYCÍ LIST SOUPISU | [8 empty] | v --- níže se nacházejí doplnkové a pomocné údaje k sestavám --- v | [8 empty] | False
Stavba:
EXPOZIČNÍ OBJEKT NZM V OSTRAVĚ
Objekt:
01 - 01 Vlastní objekt
Soupis:
004 - Venkovní kanalizace
| KSO: |  |  |  |  | CC-CZ:
| Místo: |  |  |  |  | Datum: | 15. 12. 2017
| Zadavatel: |  |  |  |  | IČ:
DIČ:
| Uchazeč: |  |  |  |  | IČ:
DIČ:
| Projektant: |  |  |  |  | IČ:
DIČ:
Poznámka:
| Cena bez DPH | [5 empty] | 0
|  |  | Základ daně |  |  | Sazba daně | Výše daně
| DPH | základní | 0 |  |  | 21% | 0
|  | snížená | 0 |  |  | 15% | 0
|  | zákl. přenesená | 0 |  |  | 21% | 0
|  | sníž. přenesená | 0 |  |  | 15% | 0
|  | nulová | 0 |  |  | 0% | 0
| Cena s DPH |  |  | v | CZK |  | 0
REKAPITULACE ČLENĚNÍ SOUPISU PRACÍ
Stavba:
EXPOZIČNÍ OBJEKT NZM V OSTRAVĚ
Objekt:
01 - 01 Vlastní objekt
Soupis:
004 - Venkovní kanalizace
Místo: | [5 empty] | Datum: | 15. 12. 2017
Zadavatel: | [5 empty] | Projektant:
Uchazeč:
Kód dílu - Popis | [6 empty] | Cena celkem [CZK]
Náklady soupisu celkem | [6 empty] | 0 | [12 empty] | -1
| HSV - Práce a dodávky HSV | [5 empty] | 0
| 1 - Zemní práce | [5 empty] | 0
| 2 - Zakládání | [5 empty] | 0
| 3 - Svislé a kompletní konstrukce | [5 empty] | 0
| 4 - Vodorovné konstrukce | [5 empty] | 0
| 8 - Trubní vedení | [5 empty] | 0
| 9 - Ostatní konstrukce a práce, bourání | [5 empty] | 0
| 99 - Přesuny hmot a suti | [5 empty] | 0
SOUPIS PRACÍ
Stavba:
EXPOZIČNÍ OBJEKT NZM V OSTRAVĚ
Objekt:
01 - 01 Vlastní objekt
Soupis:
004 - Venkovní kanalizace
Místo: | [5 empty] | Datum: | 15. 12. 2017
Zadavatel: | [5 empty] | Projektant:
Uchazeč:
PČ | Typ | Kód | Popis | MJ | Množství | J.cena [CZK] | Cena celkem [CZK] | Cenová soustava |  | Poznámka | DPH | J. Nh [h] | Nh celkem [h] | J. hmotnost [t] | Hmotnost celkem [t] | J. suť [t] | Suť Celkem [t]
Náklady soupisu celkem | [6 empty] | 0 | [5 empty] | 0 |  | 0 |  | 0 |  | D | -1 | [10 empty] | 0
| D | HSV | Práce a dodávky HSV |  |  |  | 0 | [5 empty] | 0 |  | 0 |  | 0 | 1 | D | 0 |  |  |  | ROZPOCET | [6 empty] | 0
| D | 1 | Zemní práce |  |  |  | 0 | [5 empty] | 0 |  | 0 |  | 0 | 1 | D | 1 |  |  |  | ROZPOCET | [6 empty] | 0
1 | K | 132201202 | Hloubení rýh š do 2000 mm v hornině tř. 3 objemu do 1000 m3 | m3 | 511.511 |  | 0 |  |  |  | základní |  | 0 | 0 | 0 | 0 | 0 | 4 | K | 2 |  |  |  | ROZPOCET | 0 | 0 | 0 | 0 | 0 | 1 | 0 | 4 | 2
| VV |  | rýhy | [15 empty] | VV | 2 | 1 | True | 0 | ROZPOCET
| VV |  | 62,86*1*1,79 |  | 112.519 | [13 empty] | VV | 2 | 2 | True | 0 | ROZPOCET
| VV |  | 25,73*1*1,9 |  | 48.887 | [13 empty] | VV | 2 | 2 | True | 0 | ROZPOCET
| VV |  | 8,4*1*2,14 |  | 17.976 | [13 empty] | VV | 2 | 2 | True | 0 | ROZPOCET
| VV |  | 25,4*1*2,31 |  | 58.674 | [13 empty] | VV | 2 | 2 | True | 0 | ROZPOCET
| VV |  | 5*1*2,25 |  | 11.25 | [13 empty] | VV | 2 | 2 | True | 0 | ROZPOCET
| VV |  | 15*1*2,54 |  | 38.1 | [13 empty] | VV | 2 | 2 | True | 0 | ROZPOCET
| VV |  | 24,36*1*1,55 |  | 37.758 | [13 empty] | VV | 2 | 2 | True | 0 | ROZPOCET
| VV |  | 51,31*1*1,5 |  | 76.965 | [13 empty] | VV | 2 | 2 | True | 0 | ROZPOCET
| VV |  | 44,86*1*2,07 |  | 92.86 | [13 empty] | VV | 2 | 2 | True | 0 | ROZPOCET
| VV |  | Mezisoučet |  | 494.989 | [13 empty] | VV | 2 | 3 | True | 0 | ROZPOCET
| VV |  | rýhy - rozšíření pro šachtu | [15 empty] | VV | 2 | 1 | True | 0 | ROZPOCET
| VV |  | 0,6*1,6*(1,81+1,77+2,03+2,25+2,37+2,13+1,85+1,24+1,76) |  | 16.522 | [13 empty] | VV | 2 | 2 | True | 0 | ROZPOCET
| VV |  | Mezisoučet |  | 16.522 | [13 empty] | VV | 2 | 3 | True | 0 | ROZPOCET
| VV |  | Součet |  | 511.511 | [13 empty] | VV | 2 | 4 | True | 1 | ROZPOCET
2 | K | 151101101 | Zřízení příložného pažení a rozepření stěn rýh hl do 2 m | m2 | 990 |  | 0 |  |  |  | základní |  | 0 | 0 | 0 | 0 | 0 | 4 | K | 2 |  |  |  | ROZPOCET | 0 | 0 | 0 | 0 | 0 | 1 | 0 | 4 | 4
| VV |  | 62,86*1,79*2+25,73*1,9*2+8,4*2,14*2+25,4*2,31*2+5*2,25*2+15*2,54*2+24,36*1,55*2+51,31*1,5*2+44,86*2,07*2 |  | 989.979 | [13 empty] | VV | 2 | 2 | True | 0 | ROZPOCET
| VV |  | Součet |  | 989.979 | [13 empty] | VV | 2 | 4 | True | 0 | ROZPOCET
| VV |  | 990 |  | 990 | [13 empty] | VV | 2 | 2 | True | 0 | ROZPOCET
| VV |  | Součet |  | 990 | [13 empty] | VV | 2 | 4 | True | 1 | ROZPOCET
3 | K | 151101111 | Odstranění příložného pažení a rozepření stěn rýh hl do 2 m | m2 | 990 |  | 0 |  |  |  | základní |  | 0 | 0 | 0 | 0 | 0 | 4 | K | 2 |  |  |  | ROZPOCET | 0 | 0 | 0 | 0 | 0 | 1 | 0 | 4 | 6
4 | K | 161101101 | Svislé přemístění výkopku z horniny tř. 1 až 4 hl výkopu do 2,5 m | m3 | 511.511 |  | 0 |  |  |  | základní |  | 0 | 0 | 0 | 0 | 0 | 4 | K | 2 |  |  |  | ROZPOCET | 0 | 0 | 0 | 0 | 0 | 1 | 0 | 4 | 8
| VV |  | 511,511 |  | 511.511 | [13 empty] | VV | 2 | 2 | True | 0 | ROZPOCET
| VV |  | Součet |  | 511.511 | [13 empty] | VV | 2 | 4 | True | 1 | ROZPOCET
5 | K | 162201101 | Vodorovné přemístění do 20 m výkopku/sypaniny z horniny tř. 1 až 4 | m3 | 325.2 |  | 0 |  |  |  | základní |  | 0 | 0 | 0 | 0 | 0 | 4 | K | 2 |  |  |  | ROZPOCET | 0 | 0 | 0 | 0 | 0 | 1 | 0 | 4 | 10
6 | K | 162701105 | Vodorovné přemístění do 10000 m výkopku/sypaniny z horniny tř. 1 až 4 | m3 | 186.311 |  | 0 |  |  |  | základní |  | 0 | 0 | 0 | 0 | 0 | 4 | K | 2 |  |  |  | ROZPOCET | 0 | 0 | 0 | 0 | 0 | 1 | 0 | 4 | 12
| VV |  | 511,511-325,2 |  | 186.311 | [13 empty] | VV | 2 | 2 | True | 0 | ROZPOCET
| VV |  | Součet |  | 186.311 | [13 empty] | VV | 2 | 4 | True | 1 | ROZPOCET
7 | K | 167101101 | Nakládání výkopku z hornin tř. 1 až 4 do 100 m3 | m3 | 186.311 |  | 0 |  |  |  | základní |  | 0 | 0 | 0 | 0 | 0 | 4 | K | 2 |  |  |  | ROZPOCET | 0 | 0 | 0 | 0 | 0 | 1 | 0 | 4 | 14
8 | K | 171201201 | Uložení sypaniny na skládky | m3 | 186.311 |  | 0 |  |  |  | základní |  | 0 | 0 | 0 | 0 | 0 | 4 | K | 2 |  |  |  | ROZPOCET | 0 | 0 | 0 | 0 | 0 | 1 | 0 | 4 | 16
| VV |  | 186,311 |  | 186.311 | [13 empty] | VV | 2 | 2 | True | 0 | ROZPOCET
| VV |  | Součet |  | 186.311 | [13 empty] | VV | 2 | 4 | True | 1 | ROZPOCET
9 | K | 171201211 | Likvidace odpadu v souladu se zákonem o odpadech | m3 | 186.311 |  | 0 |  |  |  | základní |  | 0 | 0 | 0 | 0 | 0 | 4 | K | 2 |  |  |  | ROZPOCET | 0 | 0 | 0 | 0 | 0 | 1 | 0 | 4 | 18
10 | K | 174101101 | Zásyp jam, šachet rýh nebo kolem objektů sypaninou se zhutněním | m3 | 325.2 |  | 0 |  |  |  | základní |  | 0 | 0 | 0 | 0 | 0 | 4 | K | 2 |  |  |  | ROZPOCET | 0 | 0 | 0 | 0 | 0 | 1 | 0 | 4 | 20
| VV |  | 325,2 |  | 325.2 | [13 empty] | VV | 2 | 2 | True | 0 | ROZPOCET
| VV |  | Součet |  | 325.2 | [13 empty] | VV | 2 | 4 | True | 1 | ROZPOCET
11 | K | 175101101 | Obsypání potrubí bez prohození sypaniny z hornin tř. 1 až 4 uloženým do 3 m od kraje výkopu | m3 | 147.3 |  | 0 |  |  |  | základní |  | 0 | 0 | 0 | 0 | 0 | 4 | K | 2 |  |  |  | ROZPOCET | 0 | 0 | 0 | 0 | 0 | 1 | 0 | 4 | 22
12 | M | 583373030 | štěrkopísek frakce 0-8 | t | 257.8 |  | 0 |  |  |  | základní |  | 0 | 0 | 0 | 0 | 0 | 8 | M | 2 |  |  |  | ROZPOCET | 0 | 0 | 0 | 0 | 0 | 1 | 0 | 4 | 24
| VV |  | 147,3*1,75 |  | 257.775 | [13 empty] | VV | 2 | 2 | True | 0 | ROZPOCET
| VV |  | Součet |  | 257.775 | [13 empty] | VV | 2 | 4 | True | 0 | ROZPOCET
| VV |  | 257,8 |  | 257.8 | [13 empty] | VV | 2 | 2 | True | 0 | ROZPOCET
| VV |  | Součet |  | 257.8 | [13 empty] | VV | 2 | 4 | True | 1 | ROZPOCET
| D | 2 | Zakládání |  |  |  | 0 | [5 empty] | 0 |  | 0 |  | 0 | 1 | D | 1 |  |  |  | ROZPOCET | [6 empty] | 0
13 | K | 215901101 | Zhutnění podloží z hornin soudržných do 92% PS nebo nesoudržných sypkých I(d) do 0,8 | m2 | 271.56 |  | 0 |  |  |  | základní |  | 0 | 0 | 0 | 0 | 0 | 4 | K | 2 |  |  |  | ROZPOCET | 0 | 0 | 0 | 0 | 0 | 1 | 0 | 4 | 26
| D | 3 | Svislé a kompletní konstrukce |  |  |  | 0 | [5 empty] | 0 |  | 0 |  | 0 | 1 | D | 1 |  |  |  | ROZPOCET | [6 empty] | 0
14 | K | 359901211 | Monitoring stoky jakékoli výšky na nové kanalizaci | m | 303 |  | 0 |  |  |  | základní |  | 0 | 0 | 0 | 0 | 0 | 4 | K | 2 |  |  |  | ROZPOCET | 0 | 0 | 0 | 0 | 0 | 1 | 0 | 4 | 28
| VV |  | 241+62 |  | 303 | [13 empty] | VV | 2 | 2 | True | 0 | ROZPOCET
| VV |  | Součet |  | 303 | [13 empty] | VV | 2 | 4 | True | 1 | ROZPOCET
| D | 4 | Vodorovné konstrukce |  |  |  | 0 | [5 empty] | 0 |  | 0 |  | 0 | 1 | D | 1 |  |  |  | ROZPOCET | [6 empty] | 0
15 | K | 451573111 | Lože pod potrubí otevřený výkop ze štěrkopísku | m3 | 40.73 |  | 0 |  |  |  | základní |  | 0 | 0 | 0 | 0 | 0 | 4 | K | 2 |  |  |  | ROZPOCET | 0 | 0 | 0 | 0 | 0 | 1 | 0 | 4 | 30
| D | 8 | Trubní vedení |  |  |  | 0 | [5 empty] | 0 |  | 0 |  | 0 | 1 | D | 1 |  |  |  | ROZPOCET | [6 empty] | 0
16 | K | 892381111 | Tlaková zkouška vodou potrubí DN 250, DN 300 nebo 350 | m | 303 |  | 0 |  |  |  | základní |  | 0 | 0 | 0 | 0 | 0 | 4 | K | 2 |  |  |  | ROZPOCET | 0 | 0 | 0 | 0 | 0 | 1 | 0 | 4 | 50
| VV |  | 241+62 |  | 303 | [13 empty] | VV | 2 | 2 | True | 0 | ROZPOCET
| VV |  | Součet |  | 303 | [13 empty] | VV | 2 | 4 | True | 1 | ROZPOCET
17 | K | 894812317 | Revizní a čistící šachta z PP typ DN 600/200 šachtové dno s přítokem tvaru T | kus | 1 |  | 0 |  |  |  | základní |  | 0 | 0 | 0 | 0 | 0 | 4 | K | 2 |  |  |  | ROZPOCET | 0 | 0 | 0 | 0 | 0 | 1 | 0 | 4 | 52
18 | K | 871365221 | Kanalizační potrubí z tvrdého PVC-systém KG tuhost třídy SN8 DN250 | m | 241 |  | 0 |  |  |  | základní |  | 0 | 0 | 0 | 0 | 0 | 4 | K | 2 |  |  |  | ROZPOCET | 0 | 0 | 0 | 0 | 0 | 1 | 0 | 4 | 32
| VV |  | 209,12*1,15 |  | 240.488 | [13 empty] | VV | 2 | 2 | True | 0 | ROZPOCET
| VV |  | Součet |  | 240.488 | [13 empty] | VV | 2 | 4 | True | 0 | ROZPOCET
| VV |  | 241 |  | 241 | [13 empty] | VV | 2 | 2 | True | 0 | ROZPOCET
| VV |  | Součet |  | 241 | [13 empty] | VV | 2 | 4 | True | 1 | ROZPOCET
19 | K | 871375221 | Kanalizační potrubí z tvrdého PVC-systém KG tuhost třídy SN8 DN300 | m | 62 |  | 0 |  |  |  | základní |  | 0 | 0 | 0 | 0 | 0 | 4 | K | 2 |  |  |  | ROZPOCET | 0 | 0 | 0 | 0 | 0 | 1 | 0 | 4 | 34
20 | K | 877353121 | Montáž tvarovek odbočných na potrubí z trub z PVC těsněných kroužkem otevřený výkop DN 200 | kus | 7 |  | 0 |  |  |  | základní |  | 0 | 0 | 0 | 0 | 0 | 4 | K | 2 |  |  |  | ROZPOCET | 0 | 0 | 0 | 0 | 0 | 1 | 0 | 4 | 36
| VV |  | 7 |  | 7 | [13 empty] | VV | 2 | 2 | True | 0 | ROZPOCET
| VV |  | Součet |  | 7 | [13 empty] | VV | 2 | 4 | True | 1 | ROZPOCET
21 | M | 22670 | odbočka kanalizační plastová s hrdlem KGEA-250/200/45° | ks | 7 |  | 0 |  |  |  | základní |  | 0 | 0 | 0 | 0 | 0 | 8 | M | 2 |  |  |  | ROZPOCET | 0 | 0 | 0 | 0 | 0 | 1 | 0 | 4 | 38
22 | K | 877360310 | Montáž kolen na potrubí z PP trub hladkých plnostěnných DN 250 | kus | 2 |  | 0 |  |  |  | základní |  | 0 | 0 | 0 | 0 | 0 | 4 | K | 2 |  |  |  | ROZPOCET | 0 | 0 | 0 | 0 | 0 | 1 | 0 | 4 | 40
23 | M | 286172460 | redukce DN 250/DN200 | kus | 2 |  | 0 |  |  |  | základní |  | 0 | 0 | 0 | 0 | 0 | 8 | M | 2 |  |  |  | ROZPOCET | 0 | 0 | 0 | 0 | 0 | 1 | 0 | 4 | 42
24 | M | 286115920 | zátka kanalizace plastové KGM DN 250 | kus | 1 |  | 0 |  |  |  | základní |  | 0 | 0 | 0 | 0 | 0 | 8 | M | 2 |  |  |  | ROZPOCET | 0 | 0 | 0 | 0 | 0 | 1 | 0 | 4 | 44
25 | K | 877373123 | Montáž tvarovek jednoosých na potrubí z trub z PVC těsněných kroužkem otevřený výkop. DN 300 | kus | 2 |  | 0 |  |  |  | základní |  | 0 | 0 | 0 | 0 | 0 | 4 | K | 2 |  |  |  | ROZPOCET | 0 | 0 | 0 | 0 | 0 | 1 | 0 | 4 | 46
| VV |  | 2 |  | 2 | [13 empty] | VV | 2 | 2 | True | 0 | ROZPOCET
| VV |  | Součet |  | 2 | [13 empty] | VV | 2 | 4 | True | 1 | ROZPOCET
26 | M | 25780 | redukce kanalizační plastová s hrdlem KGR-250/315 | ks | 2 |  | 0 |  |  |  | základní |  | 0 | 0 | 0 | 0 | 0 | 8 | M | 2 |  |  |  | ROZPOCET | 0 | 0 | 0 | 0 | 0 | 1 | 0 | 4 | 48
27 | K | 894812322 | Revizní a čistící šachta z PP typ DN 600/250 šachtové dno průtočné 30°, 60°, 90° | kus | 2 |  | 0 |  |  |  | základní |  | 0 | 0 | 0 | 0 | 0 | 4 | K | 2 |  |  |  | ROZPOCET | 0 | 0 | 0 | 0 | 0 | 1 | 0 | 4 | 54
28 | K | 894812323 | Revizní a čistící šachta z PP typ DN 600/250 šachtové dno s přítokem tvaru T | kus | 2 |  | 0 |  |  |  | základní |  | 0 | 0 | 0 | 0 | 0 | 4 | K | 2 |  |  |  | ROZPOCET | 0 | 0 | 0 | 0 | 0 | 1 | 0 | 4 | 56
29 | K | 894812324 | Revizní a čistící šachta z PP typ DN 600/250 šachtové dno s přítokem tvaru X | kus | 1 |  | 0 |  |  |  | základní |  | 0 | 0 | 0 | 0 | 0 | 4 | K | 2 |  |  |  | ROZPOCET | 0 | 0 | 0 | 0 | 0 | 1 | 0 | 4 | 58
30 | K | 894812326 | Revizní a čistící šachta z PP typ DN 600/315 šachtové dno průtočné 30°, 60°, 90° | kus | 2 |  | 0 |  |  |  | základní |  | 0 | 0 | 0 | 0 | 0 | 4 | K | 2 |  |  |  | ROZPOCET | 0 | 0 | 0 | 0 | 0 | 1 | 0 | 4 | 60
31 | K | 894812327 | Revizní a čistící šachta z PP typ DN 600/315 šachtové dno s přítokem tvaru T | kus | 1 |  | 0 |  |  |  | základní |  | 0 | 0 | 0 | 0 | 0 | 4 | K | 2 |  |  |  | ROZPOCET | 0 | 0 | 0 | 0 | 0 | 1 | 0 | 4 | 62
32 | K | 894812333 | Revizní a čistící šachta z PP DN 600 šachtová roura korugovaná světlé hloubky 3000 mm | kus | 9 |  | 0 |  |  |  | základní |  | 0 | 0 | 0 | 0 | 0 | 4 | K | 2 |  |  |  | ROZPOCET | 0 | 0 | 0 | 0 | 0 | 1 | 0 | 4 | 64
33 | K | 894812339 | Příplatek k rourám revizní a čistící šachty z PP DN 600 za uříznutí šachtové roury | kus | 9 |  | 0 |  |  |  | základní |  | 0 | 0 | 0 | 0 | 0 | 4 | K | 2 |  |  |  | ROZPOCET | 0 | 0 | 0 | 0 | 0 | 1 | 0 | 4 | 66
| VV |  | 9 |  | 9 | [13 empty] | VV | 2 | 2 | True | 0 | ROZPOCET
| VV |  | Součet |  | 9 | [13 empty] | VV | 2 | 4 | True | 1 | ROZPOCET
34 | K | 894812378 | Revizní a čistící šachta z PP DN 600 poklop litinový do 40 t s betonovým prstencem a adaptérem | kus | 9 |  | 0 |  |  |  | základní |  | 0 | 0 | 0 | 0 | 0 | 4 | K | 2 |  |  |  | ROZPOCET | 0 | 0 | 0 | 0 | 0 | 1 | 0 | 4 | 68
| D | 9 | Ostatní konstrukce a práce, bourání |  |  |  | 0 | [5 empty] | 0 |  | 0 |  | 0 | 1 | D | 1 |  |  |  | ROZPOCET | [6 empty] | 0
35 | K | 11977151128 | Vložka pro zajištění vodotěsnosti kanalizace - dodávka + motáž napojení do stávající šachty | kus | 1 |  | 0 |  |  |  | základní |  | 0 | 0 | 0 | 0 | 0 | 4 | K | 2 |  |  |  | ROZPOCET | 0 | 0 | 0 | 0 | 0 | 1 | 0 | 4 | 70
36 | K | 977151128 | Jádrové vrty diamantovými korunkami do D 300 mm do stavebních materiálů | m | 0.12 |  | 0 |  |  |  | základní |  | 0 | 0 | 0 | 0 | 0 | 4 | K | 2 |  |  |  | ROZPOCET | 0 | 0 | 0 | 0 | 0 | 1 | 0 | 4 | 72
| D | 99 | Přesuny hmot a suti |  |  |  | 0 | [5 empty] | 0 |  | 0 |  | 0 | 1 | D | 1 |  |  |  | ROZPOCET | [6 empty] | 0
37 | K | 998276101 | Přesun hmot pro trubní vedení z trub z plastických hmot otevřený výkop | t | 265.637 |  | 0 |  |  |  | základní |  | 0 | 0 | 0 | 0 | 0 | 4 | K | 2 |  |  |  | ROZPOCET | 0 | 0 | 0 | 0 | 0 | 1 | 0 | 4 | 74

## 005 - Stavebně konstrukčn...
| List obsahuje: |  | 1) Krycí list soupisu | 2) Rekapitulace |  |  | 3) Soupis prací | Zpět na list: | Rekapitulace stavby
{ee30509f-f90c-4cc0-b613-e473b2f2ab9e}
2
| KRYCÍ LIST SOUPISU | [8 empty] | v --- níže se nacházejí doplnkové a pomocné údaje k sestavám --- v | [8 empty] | False
Stavba:
EXPOZIČNÍ OBJEKT NZM V OSTRAVĚ
Objekt:
01 - 01 Vlastní objekt
Soupis:
005 - Stavebně konstrukční řešení OK stávající haly
| KSO: |  |  |  |  | CC-CZ:
| Místo: |  |  |  |  | Datum: | 15. 12. 2017
| Zadavatel: |  |  |  |  | IČ:
DIČ:
| Uchazeč: |  |  |  |  | IČ:
DIČ:
| Projektant: |  |  |  |  | IČ:
DIČ:
Poznámka:
| Cena bez DPH | [5 empty] | 0
|  |  | Základ daně |  |  | Sazba daně | Výše daně
| DPH | základní | 0 |  |  | 21% | 0
|  | snížená | 0 |  |  | 15% | 0
|  | zákl. přenesená | 0 |  |  | 21% | 0
|  | sníž. přenesená | 0 |  |  | 15% | 0
|  | nulová | 0 |  |  | 0% | 0
| Cena s DPH |  |  | v | CZK |  | 0
REKAPITULACE ČLENĚNÍ SOUPISU PRACÍ
Stavba:
EXPOZIČNÍ OBJEKT NZM V OSTRAVĚ
Objekt:
01 - 01 Vlastní objekt
Soupis:
005 - Stavebně konstrukční řešení OK stávající haly
Místo: | [5 empty] | Datum: | 15. 12. 2017
Zadavatel: | [5 empty] | Projektant:
Uchazeč:
Kód dílu - Popis | [6 empty] | Cena celkem [CZK]
Náklady soupisu celkem | [6 empty] | 0 | [12 empty] | -1
| M - Práce a dodávky M | [5 empty] | 0
| 43-M - Montáž ocelových konstrukcí | [5 empty] | 0
SOUPIS PRACÍ
Stavba:
EXPOZIČNÍ OBJEKT NZM V OSTRAVĚ
Objekt:
01 - 01 Vlastní objekt
Soupis:
005 - Stavebně konstrukční řešení OK stávající haly
Místo: | [5 empty] | Datum: | 15. 12. 2017
Zadavatel: | [5 empty] | Projektant:
Uchazeč:
PČ | Typ | Kód | Popis | MJ | Množství | J.cena [CZK] | Cena celkem [CZK] | Cenová soustava |  | Poznámka | DPH | J. Nh [h] | Nh celkem [h] | J. hmotnost [t] | Hmotnost celkem [t] | J. suť [t] | Suť Celkem [t]
Náklady soupisu celkem | [6 empty] | 0 | [5 empty] | 0 |  | 0 |  | 0 |  | D | -1 | [10 empty] | 0
| D | M | Práce a dodávky M |  |  |  | 0 | [5 empty] | 0 |  | 0 |  | 0 | 3 | D | 0 |  |  |  | ROZPOCET | [6 empty] | 0
| D | 43-M | Montáž ocelových konstrukcí |  |  |  | 0 | [5 empty] | 0 |  | 0 |  | 0 | 3 | D | 1 |  |  |  | ROZPOCET | [6 empty] | 0
1 | M | 43-01 | Dodávka nové OK , včetně OK pro úpravu stávající konstrukce | kg | 81204 |  | 0 |  |  |  | základní |  | 0 | 0 | 0 | 0 | 0 | 256 | M | 2 |  |  |  | ROZPOCET | 0 | 0 | 0 | 0 | 0 | 1 | 0 | 64 | -612314831
| VV |  | Viz. PD - Stavebně konstr. řešení - Ocelové konstrukce - stávající haly D 1.2B -TZ, D 1.2 B - VM, D 1.2B-01 až 20 | [15 empty] | VV | 2 | 1 | True | 0 | ROZPOCET
| VV |  | Přesuny hmot jsou součástí ceny | [15 empty] | VV | 2 | 1 | True | 0 | ROZPOCET
| VV |  | 81204 |  | 81204 | [13 empty] | VV | 2 | 2 | True | 0 | ROZPOCET
| VV |  | Součet |  | 81204 | [13 empty] | VV | 2 | 4 | True | 1 | ROZPOCET
2 | K | 43-02 | Montáž OK | kg | 81204 |  | 0 |  |  |  | základní |  | 0 | 0 | 0 | 0 | 0 | 64 | K | 2 |  |  |  | ROZPOCET | 0 | 0 | 0 | 0 | 0 | 1 | 0 | 64 | 850720333
| VV |  | Viz. PD - Stavebně konstr. řešení - Ocelové konstrukce - stávající haly D 1.2B -TZ, D 1.2 B - VM, D 1.2B-01 až 20 | [15 empty] | VV | 2 | 1 | True | 0 | ROZPOCET
| VV |  | Přesuny hmot jsou součástí ceny | [15 empty] | VV | 2 | 1 | True | 0 | ROZPOCET
| VV |  | Cena je včetně odstranění stávajících prachových nánosů a očištění podle technické zprávy. | [15 empty] | VV | 2 | 1 | True | 0 | ROZPOCET
| VV |  | 81204 |  | 81204 | [13 empty] | VV | 2 | 2 | True | 0 | ROZPOCET
| VV |  | Součet |  | 81204 | [13 empty] | VV | 2 | 4 | True | 1 | ROZPOCET
3 | K | 43-03 | Demontáž + zpětná montáž, štítové stěny A-B/1 | kg | 8000 |  | 0 |  |  |  | základní |  | 0 | 0 | 0 | 0 | 0 | 64 | K | 2 |  |  |  | ROZPOCET | 0 | 0 | 0 | 0 | 0 | 1 | 0 | 64 | 780645664
| VV |  | Viz. PD - Stavebně konstr. řešení - Ocelové konstrukce - stávající haly D 1.2B -TZ, D 1.2 B - VM, D 1.2B-01 až 20 | [15 empty] | VV | 2 | 1 | True | 0 | ROZPOCET
| VV |  | Přesuny hmot jsou součástí ceny | [15 empty] | VV | 2 | 1 | True | 0 | ROZPOCET
| VV |  | 8000 |  | 8000 | [13 empty] | VV | 2 | 2 | True | 0 | ROZPOCET
| VV |  | Součet |  | 8000 | [13 empty] | VV | 2 | 4 | True | 1 | ROZPOCET
4 | K | 43-04 | Demontáž stávají OK - bez zpětného použití | kg | 89000 |  | 0 |  |  |  | základní |  | 0 | 0 | 0 | 0 | 0 | 64 | K | 2 |  |  |  | ROZPOCET | 0 | 0 | 0 | 0 | 0 | 1 | 0 | 64 | 41504642
| VV |  | Viz. PD - Stavebně konstr. řešení - Ocelové konstrukce - stávající haly D 1.2B -TZ, D 1.2 B - VM, D 1.2B-01 až 20 | [15 empty] | VV | 2 | 1 | True | 0 | ROZPOCET
| VV |  | Přesuny hmot jsou součástí ceny | [15 empty] | VV | 2 | 1 | True | 0 | ROZPOCET
| VV |  | 89000 |  | 89000 | [13 empty] | VV | 2 | 2 | True | 0 | ROZPOCET
| VV |  | Součet |  | 89000 | [13 empty] | VV | 2 | 4 | True | 1 | ROZPOCET
5 | K | 43-05 | Nátěrová plocha nové OK vč. otryskání ( součást ceny nové dodávky) | m2 | 2276 |  | 0 |  |  |  | základní |  | 0 | 0 | 0 | 0 | 0 | 64 | K | 2 |  |  |  | ROZPOCET | 0 | 0 | 0 | 0 | 0 | 1 | 0 | 64 | 1044274996
| VV |  | Viz. PD - Stavebně konstr. řešení - Ocelové konstrukce - stávající haly D 1.2B -TZ, D 1.2 B - VM, D 1.2B-01 až 20 | [15 empty] | VV | 2 | 1 | True | 0 | ROZPOCET
| VV |  | 2276 |  | 2276 | [13 empty] | VV | 2 | 2 | True | 0 | ROZPOCET
| VV |  | Součet |  | 2276 | [13 empty] | VV | 2 | 4 | True | 1 | ROZPOCET
6 | K | 43-06 | Nátěrová plocha stávající OK (4900 m2 plná plocha x 0,8 viditelné části) | m2 | 3920 |  | 0 |  |  |  | základní |  | 0 | 0 | 0 | 0 | 0 | 64 | K | 2 |  |  |  | ROZPOCET | 0 | 0 | 0 | 0 | 0 | 1 | 0 | 64 | -624869816
| VV |  | Viz. PD - Stavebně konstr. řešení - Ocelové konstrukce - stávající haly D 1.2B -TZ, D 1.2 B - VM, D 1.2B-01 až 20 | [15 empty] | VV | 2 | 1 | True | 0 | ROZPOCET
| VV |  | Součástí prací je i otryskání a očištění původní konstrukce | [15 empty] | VV | 2 | 1 | True | 0 | ROZPOCET
| VV |  | 3920 |  | 3920 | [13 empty] | VV | 2 | 2 | True | 0 | ROZPOCET
| VV |  | Součet |  | 3920 | [13 empty] | VV | 2 | 4 | True | 1 | ROZPOCET
7 | K | 43-07 | Pomocné lešení a pojízdné plošiny pro provedení OK a nátěru | celek | 1 |  | 0 |  |  |  | základní |  | 0 | 0 | 0 | 0 | 0 | 64 | K | 2 |  |  |  | ROZPOCET | 0 | 0 | 0 | 0 | 0 | 1 | 0 | 64 | -1669151356
| VV |  | Viz. PD - Stavebně konstr. řešení - Ocelové konstrukce - stávající haly D 1.2B -TZ, D 1.2 B - VM, D 1.2B-01 až 20 | [15 empty] | VV | 2 | 1 | True | 0 | ROZPOCET
| VV |  | Přesuny hmot jsou součástí ceny | [15 empty] | VV | 2 | 1 | True | 0 | ROZPOCET
| VV |  | Lešení bude částečně použito pro práce HSV | [15 empty] | VV | 2 | 1 | True | 0 | ROZPOCET
| VV |  | 1 |  | 1 | [13 empty] | VV | 2 | 2 | True | 0 | ROZPOCET
| VV |  | Součet |  | 1 | [13 empty] | VV | 2 | 4 | True | 1 | ROZPOCET
8 | K | 43-08 | Výtěžnost z prodeje OK bez zpětného využití | kg | 89000 |  | 0 |  |  |  | základní |  | 0 | 0 | 0 | 0 | 0 | 64 | K | 2 |  |  |  | ROZPOCET | 0 | 0 | 0 | 0 | 0 | 1 | 0 | 64 | -64533375

## 006 - Stavebně konstrukč...
| List obsahuje: |  | 1) Krycí list soupisu | 2) Rekapitulace |  |  | 3) Soupis prací | Zpět na list: | Rekapitulace stavby
{e3ec9de6-4306-4111-97cd-c605786bdf72}
2
| KRYCÍ LIST SOUPISU | [8 empty] | v --- níže se nacházejí doplnkové a pomocné údaje k sestavám --- v | [8 empty] | False
Stavba:
EXPOZIČNÍ OBJEKT NZM V OSTRAVĚ
Objekt:
01 - 01 Vlastní objekt
Soupis:
006 - Stavebně konstrukční část OK nástavby
| KSO: |  |  |  |  | CC-CZ:
| Místo: |  |  |  |  | Datum: | 15. 12. 2017
| Zadavatel: |  |  |  |  | IČ:
DIČ:
| Uchazeč: |  |  |  |  | IČ:
DIČ:
| Projektant: |  |  |  |  | IČ:
DIČ:
Poznámka:
| Cena bez DPH | [5 empty] | 0
|  |  | Základ daně |  |  | Sazba daně | Výše daně
| DPH | základní | 0 |  |  | 21% | 0
|  | snížená | 0 |  |  | 15% | 0
|  | zákl. přenesená | 0 |  |  | 21% | 0
|  | sníž. přenesená | 0 |  |  | 15% | 0
|  | nulová | 0 |  |  | 0% | 0
| Cena s DPH |  |  | v | CZK |  | 0
REKAPITULACE ČLENĚNÍ SOUPISU PRACÍ
Stavba:
EXPOZIČNÍ OBJEKT NZM V OSTRAVĚ
Objekt:
01 - 01 Vlastní objekt
Soupis:
006 - Stavebně konstrukční část OK nástavby
Místo: | [5 empty] | Datum: | 15. 12. 2017
Zadavatel: | [5 empty] | Projektant:
Uchazeč:
Kód dílu - Popis | [6 empty] | Cena celkem [CZK]
Náklady soupisu celkem | [6 empty] | 0 | [12 empty] | -1
| M - Práce a dodávky M | [5 empty] | 0
| 43-M - Montáž ocelových konstrukcí | [5 empty] | 0
| OST - Ostatní | [5 empty] | 0
SOUPIS PRACÍ
Stavba:
EXPOZIČNÍ OBJEKT NZM V OSTRAVĚ
Objekt:
01 - 01 Vlastní objekt
Soupis:
006 - Stavebně konstrukční část OK nástavby
Místo: | [5 empty] | Datum: | 15. 12. 2017
Zadavatel: | [5 empty] | Projektant:
Uchazeč:
PČ | Typ | Kód | Popis | MJ | Množství | J.cena [CZK] | Cena celkem [CZK] | Cenová soustava |  | Poznámka | DPH | J. Nh [h] | Nh celkem [h] | J. hmotnost [t] | Hmotnost celkem [t] | J. suť [t] | Suť Celkem [t]
Náklady soupisu celkem | [6 empty] | 0 | [5 empty] | 0 |  | 0 |  | 0 |  | D | -1 | [10 empty] | 0
| D | M | Práce a dodávky M |  |  |  | 0 | [5 empty] | 0 |  | 0 |  | 0 | 3 | D | 0 |  |  |  | ROZPOCET | [6 empty] | 0
| D | 43-M | Montáž ocelových konstrukcí |  |  |  | 0 | [5 empty] | 0 |  | 0 |  | 0 | 3 | D | 1 |  |  |  | ROZPOCET | [6 empty] | 0
1 | K | 43-01 | Montáž nosné konstrukce nástavby | kg | 176951 |  | 0 |  |  |  | základní |  | 0 | 0 | 0 | 0 | 0 | 64 | K | 2 |  |  |  | ROZPOCET | 0 | 0 | 0 | 0 | 0 | 1 | 0 | 64 | 338608299
| VV |  | Podle Výkazu výměr D1,2 A-VV | [15 empty] | VV | 2 | 1 | True | 0 | ROZPOCET
| VV |  | Práce jsou provedeny včetně povrchové úpravy - viz PD D 1.2A 001-007 | [15 empty] | VV | 2 | 1 | True | 0 | ROZPOCET
| VV |  | Montáž je provedena včetně spojovacích materiálů a kotev, součástí ceny jsou přesuny hmot | [15 empty] | VV | 2 | 1 | True | 0 | ROZPOCET
| VV |  | Součástí montážních prací je jsou montážní mechanizmy včetně lešení | [15 empty] | VV | 2 | 1 | True | 0 | ROZPOCET
| VV |  | 176951 |  | 176951 | [13 empty] | VV | 2 | 2 | True | 0 | ROZPOCET
| VV |  | Součet |  | 176951 | [13 empty] | VV | 2 | 4 | True | 1 | ROZPOCET
2 | M | 43-02 | Dodávka nosné konstrukce nástavby | kg | 176951 |  | 0 |  |  |  | základní |  | 0 | 0 | 0 | 0 | 0 | 256 | M | 2 |  |  |  | ROZPOCET | 0 | 0 | 0 | 0 | 0 | 1 | 0 | 64 | -1540553022
| VV |  | Podle Výkazu výměr D1,2 A-VV | [15 empty] | VV | 2 | 1 | True | 0 | ROZPOCET
| VV |  | Práce jsou provedeny včetně povrchové úpravy - viz PD D 1.2A 001-007 | [15 empty] | VV | 2 | 1 | True | 0 | ROZPOCET
| VV |  | Montáž je provedena včetně spojovacích materiálů a kotev | [15 empty] | VV | 2 | 1 | True | 0 | ROZPOCET
| VV |  | 176951 |  | 176951 | [13 empty] | VV | 2 | 2 | True | 0 | ROZPOCET
| VV |  | Součet |  | 176951 | [13 empty] | VV | 2 | 4 | True | 1 | ROZPOCET
3 | K | 43-03 | Montáž schodiště | kg | 7020 |  | 0 |  |  |  | základní |  | 0 | 0 | 0 | 0 | 0 | 64 | K | 2 |  |  |  | ROZPOCET | 0 | 0 | 0 | 0 | 0 | 1 | 0 | 64 | -1310414404
| VV |  | Podle Výkazu výměr D1,2 A-VV | [15 empty] | VV | 2 | 1 | True | 0 | ROZPOCET
| VV |  | Práce jsou provedeny včetně povrchové úpravy - viz PD D 1.2A 001-007 | [15 empty] | VV | 2 | 1 | True | 0 | ROZPOCET
| VV |  | Montáž je provedena včetně spojovacích materiálů a kotev, součástí ceny jsou přesuny hmot | [15 empty] | VV | 2 | 1 | True | 0 | ROZPOCET
| VV |  | Součástí montážních prací je jsou montážní mechanizmy včetně lešení | [15 empty] | VV | 2 | 1 | True | 0 | ROZPOCET
| VV |  | 7020 |  | 7020 | [13 empty] | VV | 2 | 2 | True | 0 | ROZPOCET
| VV |  | Součet |  | 7020 | [13 empty] | VV | 2 | 4 | True | 1 | ROZPOCET
4 | M | 43-04 | Dodávka schodiště | kg | 7020 |  | 0 |  |  |  | základní |  | 0 | 0 | 0 | 0 | 0 | 256 | M | 2 |  |  |  | ROZPOCET | 0 | 0 | 0 | 0 | 0 | 1 | 0 | 64 | 937642096
| VV |  | Podle Výkazu výměr D1,2 A-VV | [15 empty] | VV | 2 | 1 | True | 0 | ROZPOCET
| VV |  | Práce jsou provedeny včetně povrchové úpravy - viz PD D 1.2A 001-007 | [15 empty] | VV | 2 | 1 | True | 0 | ROZPOCET
| VV |  | Montáž je provedena včetně spojovacích materiálů a kotev | [15 empty] | VV | 2 | 1 | True | 0 | ROZPOCET
| VV |  | 7020 |  | 7020 | [13 empty] | VV | 2 | 2 | True | 0 | ROZPOCET
| VV |  | Součet |  | 7020 | [13 empty] | VV | 2 | 4 | True | 1 | ROZPOCET
5 | K | 43-05 | Montáž trapézového plechu na podlaze nástavby TR85/280/0,88 | m2 | 491 |  | 0 |  |  |  | základní |  | 0 | 0 | 0 | 0 | 0 | 64 | K | 2 |  |  |  | ROZPOCET | 0 | 0 | 0 | 0 | 0 | 1 | 0 | 64 | 1110294197
| VV |  | Práce jsou provedeny včetně povrchové úpravy - | [15 empty] | VV | 2 | 1 | True | 0 | ROZPOCET
| VV |  | Montáž je provedena včetně spojovacích materiálů a kotev, součástí ceny jsou přesuny hmot | [15 empty] | VV | 2 | 1 | True | 0 | ROZPOCET
| VV |  | Součástí montážních prací je jsou montážní mechanizmy včetně lešení | [15 empty] | VV | 2 | 1 | True | 0 | ROZPOCET
| VV |  | 491 |  | 491 | [13 empty] | VV | 2 | 2 | True | 0 | ROZPOCET
| VV |  | Součet |  | 491 | [13 empty] | VV | 2 | 4 | True | 1 | ROZPOCET
6 | M | 43-06 | Dodávka trapézového plechu na podlaze nástavby TR85/280/0,88 | m2 | 491 |  | 0 |  |  |  | základní |  | 0 | 0 | 0 | 0 | 0 | 256 | M | 2 |  |  |  | ROZPOCET | 0 | 0 | 0 | 0 | 0 | 1 | 0 | 64 | -958042949
| VV |  | Práce jsou provedeny včetně povrchové úpravy | [15 empty] | VV | 2 | 1 | True | 0 | ROZPOCET
| VV |  | 491 |  | 491 | [13 empty] | VV | 2 | 2 | True | 0 | ROZPOCET
| VV |  | Součet |  | 491 | [13 empty] | VV | 2 | 4 | True | 1 | ROZPOCET
7 | K | 43-07 | Montáž Trapézového plechu na podlaze nástavby TR85/280/1,25 | m2 | 397 |  | 0 |  |  |  | základní |  | 0 | 0 | 0 | 0 | 0 | 64 | K | 2 |  |  |  | ROZPOCET | 0 | 0 | 0 | 0 | 0 | 1 | 0 | 64 | 1065105674
| VV |  | Práce jsou provedeny včetně povrchové úpravy | [15 empty] | VV | 2 | 1 | True | 0 | ROZPOCET
| VV |  | Montáž je provedena včetně spojovacích materiálů a kotev, součástí ceny jsou přesuny hmot | [15 empty] | VV | 2 | 1 | True | 0 | ROZPOCET
| VV |  | Součástí montážních prací je jsou montážní mechanizmy včetně lešení | [15 empty] | VV | 2 | 1 | True | 0 | ROZPOCET
| VV |  | 397 |  | 397 | [13 empty] | VV | 2 | 2 | True | 0 | ROZPOCET
| VV |  | Součet |  | 397 | [13 empty] | VV | 2 | 4 | True | 1 | ROZPOCET
8 | M | 43-08 | Dodávka trapézového plechu na podlaze nástavby TR85/280/1,25 | m2 | 397 |  | 0 |  |  |  | základní |  | 0 | 0 | 0 | 0 | 0 | 256 | M | 2 |  |  |  | ROZPOCET | 0 | 0 | 0 | 0 | 0 | 1 | 0 | 64 | -1243884550
| VV |  | Práce jsou provedeny včetně povrchové úpravy | [15 empty] | VV | 2 | 1 | True | 0 | ROZPOCET
| VV |  | 397 |  | 397 | [13 empty] | VV | 2 | 2 | True | 0 | ROZPOCET
| VV |  | Součet |  | 397 | [13 empty] | VV | 2 | 4 | True | 1 | ROZPOCET
| D | OST | Ostatní |  |  |  | 0 | [5 empty] | 0 |  | 0 |  | 0 | 4 | D | 1 |  |  |  | ROZPOCET | [6 empty] | 0
9 | K | 101 | Výrobní dokumentace ocelových prvků | celek | 1 |  | 0 |  |  |  | základní |  | 0 | 0 | 0 | 0 | 0 | 512 | K | 2 |  |  |  | ROZPOCET | 0 | 0 | 0 | 0 | 0 | 1 | 0 | 512 | -1734551248
10 | K | 103 | Geodetické zaměření | celek | 1 |  | 0 |  |  |  | základní |  | 0 | 0 | 0 | 0 | 0 | 512 | K | 2 |  |  |  | ROZPOCET | 0 | 0 | 0 | 0 | 0 | 1 | 0 | 512 | -893231839
11 | K | 104 | Projekt DSPS | celek | 1 |  | 0 |  |  |  | základní |  | 0 | 0 | 0 | 0 | 0 | 512 | K | 2 |  |  |  | ROZPOCET | 0 | 0 | 0 | 0 | 0 | 1 | 0 | 512 | -1201633034
12 | K | 105 | Výchozí prohlídka podlre ČSN 73 2604 | celek | 1 |  | 0 |  |  |  | základní |  | 0 | 0 | 0 | 0 | 0 | 512 | K | 2 |  |  |  | ROZPOCET | 0 | 0 | 0 | 0 | 0 | 1 | 0 | 512 | -1792939935

## 007. - Vzduchotechnika
| List obsahuje: |  | 1) Krycí list soupisu | 2) Rekapitulace |  |  | 3) Soupis prací | Zpět na list: | Rekapitulace stavby
{ad79121c-641e-4776-aa20-55a7ba12a7fe}
2
| KRYCÍ LIST SOUPISU | [8 empty] | v --- níže se nacházejí doplnkové a pomocné údaje k sestavám --- v | [8 empty] | False
Stavba:
EXPOZIČNÍ OBJEKT NZM V OSTRAVĚ
Objekt:
01 - 01 Vlastní objekt
Soupis:
007. - Vzduchotechnika
| KSO: |  |  |  |  | CC-CZ:
| Místo: |  |  |  |  | Datum: | 15. 12. 2017
| Zadavatel: |  |  |  |  | IČ:
DIČ:
| Uchazeč: |  |  |  |  | IČ:
DIČ:
| Projektant: |  |  |  |  | IČ:
DIČ:
Poznámka:
| Cena bez DPH | [5 empty] | 0
|  |  | Základ daně |  |  | Sazba daně | Výše daně
| DPH | základní | 0 |  |  | 21% | 0
|  | snížená | 0 |  |  | 15% | 0
|  | zákl. přenesená | 0 |  |  | 21% | 0
|  | sníž. přenesená | 0 |  |  | 15% | 0
|  | nulová | 0 |  |  | 0% | 0
| Cena s DPH |  |  | v | CZK |  | 0
REKAPITULACE ČLENĚNÍ SOUPISU PRACÍ
Stavba:
EXPOZIČNÍ OBJEKT NZM V OSTRAVĚ
Objekt:
01 - 01 Vlastní objekt
Soupis:
007. - Vzduchotechnika
Místo: | [5 empty] | Datum: | 15. 12. 2017
Zadavatel: | [5 empty] | Projektant:
Uchazeč:
Kód dílu - Popis | [6 empty] | Cena celkem [CZK]
Náklady soupisu celkem | [6 empty] | 0 | [12 empty] | -1
| D1 - Zařízení č. 1 Větrání, vytápění expozice v 1.NP | [5 empty] | 0
| D3 - PŘÍVOD | [5 empty] | 0
| D55 - Odvod | [5 empty] | 0
| D5 - Skupinová cena potrubí sk. I - pozink. Plech, třída těsnosti A: | [5 empty] | 0
| D7 - Čtyřhranné: Zařízení č.1 | [5 empty] | 0
| D8 - Do obvodu 2630/tvarovek (%): | [5 empty] | 0
| D9 - Do obvodu 4460/tvarovek (%): | [5 empty] | 0
| D10 - Kruhové: Zařízení č.1 | [5 empty] | 0
| D11 - Do průměru 400/tvarovek (%): | [5 empty] | 0
| D12 - Izolace (cena dodávky vč.montáže): Zařízení č.1 | [5 empty] | 0
| D13 - Zařízení č. 2 Větrání, vytápění a chlazení expozice v 3.NP | [5 empty] | 0
| D2 - Soupis prací, dodávek a montáže | [5 empty] | 0
| D3 - PŘÍVOD | [5 empty] | 0
| D14 - ODVOD | [5 empty] | 0
| D15 - Zařízení č. 2- Výkaz výměr Skupinová cena potrubí sk. I. - pozink Plech , třída jakosti A: | [5 empty] | 0
| D7. - Čtyřhranné: Zařízení č.2 | [5 empty] | 0
| D8 - Do obvodu 2630/tvarovek (%): | [5 empty] | 0
| D8A - Do obvodu 3500 ) tvarovek ( %) | [5 empty] | 0
| D10. - Kruhové: Zařízení č.2 | [5 empty] | 0
| D11 - Do průměru 400/tvarovek (%): | [5 empty] | 0
| D11A - Do průměru 560tvarovek ( % ) | [5 empty] | 0
| D12. - Izolace (cena dodávky vč.montáže): Zařízení č.2 | [5 empty] | 0
| D16 - Zařízení č. 3 - Větrání hygienického zázemí | [5 empty] | 0
| D17 - Zařízení č. 3- Výkaz výměr , Skupinová cena potrubí sk. I - pozink. Plech třída těsnosti A: | [5 empty] | 0
| D10.. - Kruhové: Do průměru 100 tvarovek (%) | [5 empty] | 0
| 10... - Do průměru 200 tvarovek (%) | [5 empty] | 0
| D12 - Izolace (cena dodávky vč.montáže): Zařízení č.1 | [5 empty] | 0
| D18 - Zařízení č. 4 -neobsazeno | [5 empty] | 0
| D19 - Zařízení č. 5 - -neobsazeno | [5 empty] | 0
| D20 - Zařízení č.6 - Větrání CHÚC | [5 empty] | 0
| D21 - Zařízení č. 6- Výkaz výměr , Skupinová cena potrubí sk. I - pozink plech třída jakosti A | [5 empty] | 0
| D7.... - Čtyřhranné: Zařízení č.6 | [5 empty] | 0
| D8 - Do obvodu 2630/tvarovek (%): | [5 empty] | 0
| D10.... - Kruhové: Do průměru 400 tvarovek (%) | [5 empty] | 0
| D12.... - Izolace (cena dodávky vč.montáže): Zařízení č.6 | [5 empty] | 0
| D22 - Zařízení č 7 - chlazení UPS | [5 empty] | 0
| D23 - Montážní materiál společný pro všechna zařízení: | [5 empty] | 0
| D24 - HZS - zprovoznění, zaregulování a zaučení obsluhy. | [5 empty] | 0
SOUPIS PRACÍ
Stavba:
EXPOZIČNÍ OBJEKT NZM V OSTRAVĚ
Objekt:
01 - 01 Vlastní objekt
Soupis:
007. - Vzduchotechnika
Místo: | [5 empty] | Datum: | 15. 12. 2017
Zadavatel: | [5 empty] | Projektant:
Uchazeč:
PČ | Typ | Kód | Popis | MJ | Množství | J.cena [CZK] | Cena celkem [CZK] | Cenová soustava |  | Poznámka | DPH | J. Nh [h] | Nh celkem [h] | J. hmotnost [t] | Hmotnost celkem [t] | J. suť [t] | Suť Celkem [t]
Náklady soupisu celkem | [6 empty] | 0 | [5 empty] | 0 |  | 0 |  | 0 |  | D | -1 | [7 empty] | 0
| D | D1 | Zařízení č. 1 Větrání, vytápění expozice v 1.NP |  |  |  | 0 | [5 empty] | 0 |  | 0 |  | 0 | 3 | D | 0 | ROZPOCET | [6 empty] | 0
| D | D3 | PŘÍVOD |  |  |  | 0 | [5 empty] | 0 |  | 0 |  | 0 | 3 | D | 1 | ROZPOCET | [6 empty] | 0
1 | K | 1.1 | Vzduchotechnická jednotka ve venkovním provedení-opatřena stříškou | ks | 1 |  | 0 |  |  |  | základní |  | 0 | 0 | 0 | 0 | 0 | 64 | K | 2 | ROZPOCET | 0 | 0 | 0 | 0 | 0 | 1 | 0 | 64 | 2
| P |  | Poznámka k položce: technické parametry dle tabulky zařízení (standard v záhlaví specifikace) certifikace ČSN EN 1886, TŰF SŰD zařízení splňuje nařízení EK 1253/2014 ekodesign r 2018 skladba komor: přívodní sekce -koncový panel, klapka -filtrační komora, 1st.filtrace třídy F7 -rekuperační komora ,RR účinnost 74% -ohřívací vodní komora pětiřadá, tepl.spád 70/50°C -ventilátorová komora, ventilátor s volným oběžným kolem, FM odvodní sekce -koncový panel, manžety -filtrační komora, F7 -ventilátorová komora, ventilátor s volným oběžným kolem, FM -rekuperační komora -koncový panel, klapka | [15 empty] | P | 2
2 | K | Pol34 | Montáž | ks | 1 |  | 0 |  |  |  | základní |  | 0 | 0 | 0 | 0 | 0 | 64 | K | 2 | ROZPOCET | 0 | 0 | 0 | 0 | 0 | 1 | 0 | 64 | 4
| P |  | Poznámka k položce: Zákl. rám viz stavba, roznášecí rám v dodávce vZT MaR dle sam projektu | [15 empty] | P | 2
3 | K | 1.2 | Sací protidešťová žaluzie 1500x600mm, v=max.2,5m/s, vč.síta proti hmyzu | ks | 1 |  | 0 |  |  |  | základní |  | 0 | 0 | 0 | 0 | 0 | 64 | K | 2 | ROZPOCET | 0 | 0 | 0 | 0 | 0 | 1 | 0 | 64 | 6
4 | K | Pol35 | Montáž | ks | 1 |  | 0 |  |  |  | základní |  | 0 | 0 | 0 | 0 | 0 | 64 | K | 2 | ROZPOCET | 0 | 0 | 0 | 0 | 0 | 1 | 0 | 64 | 8
5 | K | 1.3 | Tlumič hluku buňkový 800x500, délka 1000mm- 4kulisy 200/1000 | ks | 2 |  | 0 |  |  |  | základní |  | 0 | 0 | 0 | 0 | 0 | 64 | K | 2 | ROZPOCET | 0 | 0 | 0 | 0 | 0 | 1 | 0 | 64 | 10
6 | K | Pol36 | Montáž | ks | 2 |  | 0 |  |  |  | základní |  | 0 | 0 | 0 | 0 | 0 | 64 | K | 2 | ROZPOCET | 0 | 0 | 0 | 0 | 0 | 1 | 0 | 64 | 12
7 | K | 1.4 | Škrtící klapka kruhová průměr 315mm, ruční prov. | ks | 2 |  | 0 |  |  |  | základní |  | 0 | 0 | 0 | 0 | 0 | 64 | K | 2 | ROZPOCET | 0 | 0 | 0 | 0 | 0 | 1 | 0 | 64 | 14
8 | K | Pol37 | Montáž | ks | 2 |  | 0 |  |  |  | základní |  | 0 | 0 | 0 | 0 | 0 | 64 | K | 2 | ROZPOCET | 0 | 0 | 0 | 0 | 0 | 1 | 0 | 64 | 16
9 | K | 1.5 | Škrtící klapka kruhová průměr 400mm, ruční prov. | ks | 2 |  | 0 |  |  |  | základní |  | 0 | 0 | 0 | 0 | 0 | 64 | K | 2 | ROZPOCET | 0 | 0 | 0 | 0 | 0 | 1 | 0 | 64 | 18
10 | K | Pol38 | Montáž | ks | 2 |  | 0 |  |  |  | základní |  | 0 | 0 | 0 | 0 | 0 | 64 | K | 2 | ROZPOCET | 0 | 0 | 0 | 0 | 0 | 1 | 0 | 64 | 20
11 | K | 1.6 | Výustka přívodní na kruh.potrubí 525x125mm, 2Ř, R2, komfortní | ks | 24 |  | 0 |  |  |  | základní |  | 0 | 0 | 0 | 0 | 0 | 64 | K | 2 | ROZPOCET | 0 | 0 | 0 | 0 | 0 | 1 | 0 | 64 | 22
12 | K | Pol39 | Montáž | ks | 24 |  | 0 |  |  |  | základní |  | 0 | 0 | 0 | 0 | 0 | 64 | K | 2 | ROZPOCET | 0 | 0 | 0 | 0 | 0 | 1 | 0 | 64 | 24
| D | D55 | Odvod |  |  |  | 0 | [5 empty] | 0 |  | 0 |  | 0 | 1 | D | 1 | ROZPOCET | [6 empty] | 0
13 | K | 1.7 | Výustka odvodní obdelníková 560x280mm, 1Ř, R1, komfortní | ks | 8 |  | 0 |  |  |  | základní |  | 0 | 0 | 0 | 0 | 0 | 64 | K | 2 | ROZPOCET | 0 | 0 | 0 | 0 | 0 | 1 | 0 | 64 | 26
14 | K | Pol40 | Montáž | ks | 8 |  | 0 |  |  |  | základní |  | 0 | 0 | 0 | 0 | 0 | 64 | K | 2 | ROZPOCET | 0 | 0 | 0 | 0 | 0 | 1 | 0 | 64 | 28
15 | K | 1.8 | Tlumič hluku buňkový 800x500, délka 1000mm- 4kulisy 200/1000 | ks | 2 |  | 0 |  |  |  | základní |  | 0 | 0 | 0 | 0 | 0 | 64 | K | 2 | ROZPOCET | 0 | 0 | 0 | 0 | 0 | 1 | 0 | 64 | 30
16 | K | Pol36 | Montáž | ks | 2 |  | 0 |  |  |  | základní |  | 0 | 0 | 0 | 0 | 0 | 64 | K | 2 | ROZPOCET | 0 | 0 | 0 | 0 | 0 | 1 | 0 | 64 | 32
17 | K | 1.9 | Výfuková žaluzie 1500x600mm, v=max.2,5m/s, vč.síta proti hmyzu | ks | 1 |  | 0 |  |  |  | základní |  | 0 | 0 | 0 | 0 | 0 | 64 | K | 2 | ROZPOCET | 0 | 0 | 0 | 0 | 0 | 1 | 0 | 64 | 34
18 | K | Pol35 | Montáž | ks | 1 |  | 0 |  |  |  | základní |  | 0 | 0 | 0 | 0 | 0 | 64 | K | 2 | ROZPOCET | 0 | 0 | 0 | 0 | 0 | 1 | 0 | 64 | 36
| D | D5 | Skupinová cena potrubí sk. I - pozink. Plech, třída těsnosti A: |  |  |  | 0 | [5 empty] | 0 |  | 0 |  | 0 | 3 | D | 1 | ROZPOCET | [6 empty] | 0
| D | D7 | Čtyřhranné: Zařízení č.1 |  |  |  | 0 | [5 empty] | 0 |  | 0 |  | 0 | 3 | D | 2 | ROZPOCET | [6 empty] | 0
| D | D8 | Do obvodu 2630/tvarovek (%): |  |  |  | 0 | [5 empty] | 0 |  | 0 |  | 0 | 3 | D | 3 | ROZPOCET | [6 empty] | 0
19 | K | Pol41 | 30 | bm | 88 |  | 0 |  |  |  | základní |  | 0 | 0 | 0 | 0 | 0 | 64 | K | 4 | ROZPOCET | 0 | 0 | 0 | 0 | 0 | 1 | 0 | 64 | 38
20 | K | Pol42-01 | Montáž | bm | 88 |  | 0 |  |  |  | základní |  | 0 | 0 | 0 | 0 | 0 | 64 | K | 4 | ROZPOCET | 0 | 0 | 0 | 0 | 0 | 1 | 0 | 64 | 40
| D | D9 | Do obvodu 4460/tvarovek (%): |  |  |  | 0 | [5 empty] | 0 |  | 0 |  | 0 | 3 | D | 3 | ROZPOCET | [6 empty] | 0
21 | K | Pol41-01 | 30 | bm | 3 |  | 0 |  |  |  | základní |  | 0 | 0 | 0 | 0 | 0 | 64 | K | 4 | ROZPOCET | 0 | 0 | 0 | 0 | 0 | 1 | 0 | 64 | 42
22 | K | Pol42-02 | Montáž | bm | 3 |  | 0 |  |  |  | základní |  | 0 | 0 | 0 | 0 | 0 | 64 | K | 4 | ROZPOCET | 0 | 0 | 0 | 0 | 0 | 1 | 0 | 64 | 44
| D | D10 | Kruhové: Zařízení č.1 |  |  |  | 0 | [5 empty] | 0 |  | 0 |  | 0 | 3 | D | 2 | ROZPOCET | [6 empty] | 0
| D | D11 | Do průměru 400/tvarovek (%): |  |  |  | 0 | [5 empty] | 0 |  | 0 |  | 0 | 3 | D | 3 | ROZPOCET | [6 empty] | 0
23 | K | Pol41 | 30 | bm | 163 |  | 0 |  |  |  | základní |  | 0 | 0 | 0 | 0 | 0 | 64 | K | 4 | ROZPOCET | 0 | 0 | 0 | 0 | 0 | 1 | 0 | 64 | 46
24 | K | Pol42-02 | Montáž | bm | 163 |  | 0 |  |  |  | základní |  | 0 | 0 | 0 | 0 | 0 | 64 | K | 4 | ROZPOCET | 0 | 0 | 0 | 0 | 0 | 1 | 0 | 64 | 48
| D | D12 | Izolace (cena dodávky vč.montáže): Zařízení č.1 |  |  |  | 0 | [5 empty] | 0 |  | 0 |  | 0 | 3 | D | 2 | ROZPOCET | [6 empty] | 0
25 | K | Pol43 | Tepelná izolace - min.vata tl.40mm s oplechováním poz. Plechu tl.0,6mm | m2 | 123 |  | 0 |  |  |  | základní |  | 0 | 0 | 0 | 0 | 0 | 64 | K | 3 | ROZPOCET | 0 | 0 | 0 | 0 | 0 | 1 | 0 | 64 | 50
26 | K | Pol44 | Tepelná izolace - min.vata tl.100mm s oplechováním poz. Plechu tl.0,6mm | m2 | 62 |  | 0 |  |  |  | základní |  | 0 | 0 | 0 | 0 | 0 | 64 | K | 3 | ROZPOCET | 0 | 0 | 0 | 0 | 0 | 1 | 0 | 64 | 52
| D | D13 | Zařízení č. 2 Větrání, vytápění a chlazení expozice v 3.NP |  |  |  | 0 | [5 empty] | 0 |  | 0 |  | 0 | 3 | D | 0 | ROZPOCET | [6 empty] | 0
| D | D2 | Soupis prací, dodávek a montáže |  |  |  | 0 | [5 empty] | 0 |  | 0 |  | 0 | 3 | D | 1 | ROZPOCET | [6 empty] | 0
| D | D3 | PŘÍVOD |  |  |  | 0 | [5 empty] | 0 |  | 0 |  | 0 | 3 | D | 2 | ROZPOCET | [6 empty] | 0
27 | K | 2.1 | Vzduchotechnická jednotka ve venkovním provedení-opatřena stříškou | ks | 1 |  | 0 |  |  |  | základní |  | 0 | 0 | 0 | 0 | 0 | 64 | K | 3 | ROZPOCET | 0 | 0 | 0 | 0 | 0 | 1 | 0 | 64 | 54
| P |  | Poznámka k položce: technické parametry dle tabulky zařízení (standard v záhlaví specifikace) certifikace ČSN EN 1886, TŰF SŰD zařízení splňuje nařízení EK 1253/2014 ekodesign r 2018 skladba komor: přívodní sekce -koncový panel, klapka -filtrační komora, 1st.filtrace třídy F7 -rekuperační komora ,RR účinnost 74% -ohřívací vodní komora čtyřřadá, tepl.spád 70/50°C -chl.komora-přímý výparník (vč.přísluš.-sifon) -ventilátorová komora, ventilátor s volným oběžným kolem, FM odvodní sekce -koncový panel, manžety -filtrační komora, F7 -ventilátorová komora, ventilátor s volným oběžným kolem, FM -rekuperační komora -koncový panel, klapka Zákl.rám viz.stavba, roznášecí rám v dodávce VZT | [15 empty] | P | 3
28 | K | Pol45 | Montáž | ks | 1 |  | 0 |  |  |  | základní |  | 0 | 0 | 0 | 0 | 0 | 64 | K | 3 | ROZPOCET | 0 | 0 | 0 | 0 | 0 | 1 | 0 | 64 | 56
| P |  | Poznámka k položce: MaR dle sam.projektu | [15 empty] | P | 3
29 | K | 2.2 | Kondenzační jednotka - TČ-3f (standard v záhlaví specifikace) | ks | 1 |  | 0 |  |  |  | základní |  | 0 | 0 | 0 | 0 | 0 | 64 | K | 3 | ROZPOCET | 0 | 0 | 0 | 0 | 0 | 1 | 0 | 64 | 58
| P |  | Poznámka k položce: hnické parametry dle tabulky zařízení | [15 empty] | P | 3
30 | K | Pol46 | Sada s expanzním ventilem | ks | 1 |  | 0 |  |  |  | základní |  | 0 | 0 | 0 | 0 | 0 | 64 | K | 3 | ROZPOCET | 0 | 0 | 0 | 0 | 0 | 1 | 0 | 64 | 60
31 | K | Pol47 | Kabelový ovladač | ks | 1 |  | 0 |  |  |  | základní |  | 0 | 0 | 0 | 0 | 0 | 64 | K | 3 | ROZPOCET | 0 | 0 | 0 | 0 | 0 | 1 | 0 | 64 | 62
32 | K | Pol48 | Řídící skřínka 0-10V | ks | 1 |  | 0 |  |  |  | základní |  | 0 | 0 | 0 | 0 | 0 | 64 | K | 3 | ROZPOCET | 0 | 0 | 0 | 0 | 0 | 1 | 0 | 64 | 64
33 | K | Pol49 | Montáž | ks | 1 |  | 0 |  |  |  | základní |  | 0 | 0 | 0 | 0 | 0 | 64 | K | 3 | ROZPOCET | 0 | 0 | 0 | 0 | 0 | 1 | 0 | 64 | 66
34 | K | Pol50 | Cu potrubí, izolace, mont.materiál - délka trasy | bm | 10 |  | 0 |  |  |  | základní |  | 0 | 0 | 0 | 0 | 0 | 64 | K | 3 | ROZPOCET | 0 | 0 | 0 | 0 | 0 | 1 | 0 | 64 | 68
35 | K | Pol51 | Komunikační kabeláž - délka trasy | bm | 10 |  | 0 |  |  |  | základní |  | 0 | 0 | 0 | 0 | 0 | 64 | K | 3 | ROZPOCET | 0 | 0 | 0 | 0 | 0 | 1 | 0 | 64 | 70
36 | K | 2.3 | Sací protidešťová žaluzie 1000x600mm, v=max.2,5m/s, vč.síta proti hmyzu | ks | 1 |  | 0 |  |  |  | základní |  | 0 | 0 | 0 | 0 | 0 | 64 | K | 3 | ROZPOCET | 0 | 0 | 0 | 0 | 0 | 1 | 0 | 64 | 72
37 | K | Pol52 | Montáž | ks | 1 |  | 0 |  |  |  | základní |  | 0 | 0 | 0 | 0 | 0 | 64 | K | 3 | ROZPOCET | 0 | 0 | 0 | 0 | 0 | 1 | 0 | 64 | 74
38 | K | 2.4 | Tlumič hluku buňkový 600x500, délka 1000mm- 3kulisy 200/1000 | ks | 2 |  | 0 |  |  |  | základní |  | 0 | 0 | 0 | 0 | 0 | 64 | K | 3 | ROZPOCET | 0 | 0 | 0 | 0 | 0 | 1 | 0 | 64 | 76
39 | K | Pol53 | Montáž | ks | 2 |  | 0 |  |  |  | základní |  | 0 | 0 | 0 | 0 | 0 | 64 | K | 3 | ROZPOCET | 0 | 0 | 0 | 0 | 0 | 1 | 0 | 64 | 78
40 | K | 2.5 | Škrtící klapka kruhová průměr 315mm, ruční prov. | ks | 5 |  | 0 |  |  |  | základní |  | 0 | 0 | 0 | 0 | 0 | 64 | K | 3 | ROZPOCET | 0 | 0 | 0 | 0 | 0 | 1 | 0 | 64 | 80
41 | K | Pol37 | Montáž | ks | 5 |  | 0 |  |  |  | základní |  | 0 | 0 | 0 | 0 | 0 | 64 | K | 3 | ROZPOCET | 0 | 0 | 0 | 0 | 0 | 1 | 0 | 64 | 82
42 | K | 2.6 | Výustka přívodní na kruh.potrubí 325x125mm, 2Ř, R2, komfortní | ks | 27 |  | 0 |  |  |  | základní |  | 0 | 0 | 0 | 0 | 0 | 64 | K | 3 | ROZPOCET | 0 | 0 | 0 | 0 | 0 | 1 | 0 | 64 | 84
43 | K | Pol97 | Montáž | ks | 27 |  | 0 |  |  |  | základní |  | 0 | 0 | 0 | 0 | 0 | 64 | K | 3 | ROZPOCET | 0 | 0 | 0 | 0 | 0 | 1 | 0 | 64 | 86
| D | D14 | ODVOD |  |  |  | 0 | [5 empty] | 0 |  | 0 |  | 0 | 3 | D | 2 | ROZPOCET | [6 empty] | 0
44 | K | 2.7 | Výustka odvodní na kruh.potrubí 825x325mm, 1Ř, R1, komfortní | ks | 4 |  | 0 |  |  |  | základní |  | 0 | 0 | 0 | 0 | 0 | 64 | K | 3 | ROZPOCET | 0 | 0 | 0 | 0 | 0 | 1 | 0 | 64 | 88
45 | K | Pol98 | Montáž | ks | 4 |  | 0 |  |  |  | základní |  | 0 | 0 | 0 | 0 | 0 | 64 | K | 3 | ROZPOCET | 0 | 0 | 0 | 0 | 0 | 1 | 0 | 64 | 90
46 | K | 2.8 | Tlumič hluku buňkový 600x500, délka 1000mm- 3kulisy 200/1000 | ks | 2 |  | 0 |  |  |  | základní |  | 0 | 0 | 0 | 0 | 0 | 64 | K | 3 | ROZPOCET | 0 | 0 | 0 | 0 | 0 | 1 | 0 | 64 | 92
47 | K | Pol53 | Montáž | ks | 2 |  | 0 |  |  |  | základní |  | 0 | 0 | 0 | 0 | 0 | 64 | K | 3 | ROZPOCET | 0 | 0 | 0 | 0 | 0 | 1 | 0 | 64 | 94
48 | K | 2.9 | Výfuková žaluzie 1000x600mm, v=max.2,5m/s, vč.síta proti hmyzu | ks | 1 |  | 0 |  |  |  | základní |  | 0 | 0 | 0 | 0 | 0 | 64 | K | 3 | ROZPOCET | 0 | 0 | 0 | 0 | 0 | 1 | 0 | 64 | 96
49 | K | Pol52 | Montáž | ks | 1 |  | 0 |  |  |  | základní |  | 0 | 0 | 0 | 0 | 0 | 64 | K | 3 | ROZPOCET | 0 | 0 | 0 | 0 | 0 | 1 | 0 | 64 | 98
| D | D15 | Zařízení č. 2- Výkaz výměr Skupinová cena potrubí sk. I. - pozink Plech , třída jakosti A: |  |  |  | 0 | [5 empty] | 0 |  | 0 |  | 0 | 3 | D | 1 | ROZPOCET | [6 empty] | 0
| D | D7. | Čtyřhranné: Zařízení č.2 |  |  |  | 0 | [5 empty] | 0 |  | 0 |  | 0 | 3 | D | 2 | ROZPOCET | [6 empty] | 0
| D | D8 | Do obvodu 2630/tvarovek (%): |  |  |  | 0 | [5 empty] | 0 |  | 0 |  | 0 | 3 | D | 3 | ROZPOCET | [6 empty] | 0
50 | K | Pol41 | 30 | bm | 65 |  | 0 |  |  |  | základní |  | 0 | 0 | 0 | 0 | 0 | 64 | K | 4 | ROZPOCET | 0 | 0 | 0 | 0 | 0 | 1 | 0 | 64 | 100
51 | K | Pol42-02 | Montáž | bm | 65 |  | 0 |  |  |  | základní |  | 0 | 0 | 0 | 0 | 0 | 64 | K | 4 | ROZPOCET | 0 | 0 | 0 | 0 | 0 | 1 | 0 | 64 | 102
| D | D8A | Do obvodu 3500 ) tvarovek ( %) |  |  |  | 0 | [5 empty] | 0 |  | 0 |  | 0 | 1 | D | 3 | ROZPOCET | [6 empty] | 0
52 | K | Pol41 | 30 | bm | 3 |  | 0 |  |  |  | základní |  | 0 | 0 | 0 | 0 | 0 | 64 | K | 4 | ROZPOCET | 0 | 0 | 0 | 0 | 0 | 1 | 0 | 64 | 104
53 | K | Pol42-02 | Montáž | bm | 3 |  | 0 |  |  |  | základní |  | 0 | 0 | 0 | 0 | 0 | 64 | K | 4 | ROZPOCET | 0 | 0 | 0 | 0 | 0 | 1 | 0 | 64 | 106
| D | D10. | Kruhové: Zařízení č.2 |  |  |  | 0 | [5 empty] | 0 |  | 0 |  | 0 | 3 | D | 2 | ROZPOCET | [6 empty] | 0
| D | D11 | Do průměru 400/tvarovek (%): |  |  |  | 0 | [5 empty] | 0 |  | 0 |  | 0 | 3 | D | 3 | ROZPOCET | [6 empty] | 0
54 | K | Pol41 | 30 | bm | 169 |  | 0 |  |  |  | základní |  | 0 | 0 | 0 | 0 | 0 | 64 | K | 4 | ROZPOCET | 0 | 0 | 0 | 0 | 0 | 1 | 0 | 64 | 108
55 | K | Pol42-02 | Montáž | bm | 169 |  | 0 |  |  |  | základní |  | 0 | 0 | 0 | 0 | 0 | 64 | K | 4 | ROZPOCET | 0 | 0 | 0 | 0 | 0 | 1 | 0 | 64 | 110
| D | D11A | Do průměru 560tvarovek ( % ) |  |  |  | 0 | [5 empty] | 0 |  | 0 |  | 0 | 1 | D | 3 | ROZPOCET | [6 empty] | 0
56 | K | Pol41 | 30 | bm | 16 |  | 0 |  |  |  | základní |  | 0 | 0 | 0 | 0 | 0 | 64 | K | 4 | ROZPOCET | 0 | 0 | 0 | 0 | 0 | 1 | 0 | 64 | 112
57 | K | Pol42-02 | Montáž | bm | 16 |  | 0 |  |  |  | základní |  | 0 | 0 | 0 | 0 | 0 | 64 | K | 4 | ROZPOCET | 0 | 0 | 0 | 0 | 0 | 1 | 0 | 64 | 114
| D | D12. | Izolace (cena dodávky vč.montáže): Zařízení č.2 |  |  |  | 0 | [5 empty] | 0 |  | 0 |  | 0 | 3 | D | 1 | ROZPOCET | [6 empty] | 0
58 | K | Pol43 | Tepelná izolace - min.vata tl.40mm s oplechováním poz. Plechu tl.0,6mm | m2 | 91 |  | 0 |  |  |  | základní |  | 0 | 0 | 0 | 0 | 0 | 64 | K | 2 | ROZPOCET | 0 | 0 | 0 | 0 | 0 | 1 | 0 | 64 | 116
59 | K | Pol44 | Tepelná izolace - min.vata tl.100mm s oplechováním poz. Plechu tl.0,6mm | m2 | 85 |  | 0 |  |  |  | základní |  | 0 | 0 | 0 | 0 | 0 | 64 | K | 2 | ROZPOCET | 0 | 0 | 0 | 0 | 0 | 1 | 0 | 64 | 118
| D | D16 | Zařízení č. 3 - Větrání hygienického zázemí |  |  |  | 0 | [5 empty] | 0 |  | 0 |  | 0 | 3 | D | 0 | ROZPOCET | [6 empty] | 0
60 | K | 3.1 | Potrubní kruhový ventilátor do kruh.potrubí průměr 200mm | ks | 1 |  | 0 |  |  |  | základní |  | 0 | 0 | 0 | 0 | 0 | 64 | K | 1 | ROZPOCET | 0 | 0 | 0 | 0 | 0 | 1 | 0 | 64 | 120
| P |  | Poznámka k položce: vč.pružné manžety pr.200-2ks technické parametry dle tabulky zařízení, ovl.dle EL | [15 empty] | P | 1
61 | K | Pol99 | Montáž | ks | 1 |  | 0 |  |  |  | základní |  | 0 | 0 | 0 | 0 | 0 | 64 | K | 1 | ROZPOCET | 0 | 0 | 0 | 0 | 0 | 1 | 0 | 64 | 122
62 | K | 3.2 | Potrubní kruhový ventilátor do kruh.potrubí průměr 200mm | ks | 1 |  | 0 |  |  |  | základní |  | 0 | 0 | 0 | 0 | 0 | 64 | K | 1 | ROZPOCET | 0 | 0 | 0 | 0 | 0 | 1 | 0 | 64 | 124
| P |  | Poznámka k položce: vč.pružné manžety pr.200-2ks technické parametry dle tabulky zařízení, ovl.dle EL | [15 empty] | P | 1
63 | K | Pol99 | Montáž | ks | 1 |  | 0 |  |  |  | základní |  | 0 | 0 | 0 | 0 | 0 | 64 | K | 1 | ROZPOCET | 0 | 0 | 0 | 0 | 0 | 1 | 0 | 64 | 126
64 | K | 3.3 | Potrubní kruhový ventilátor do kruh.potrubí průměr 160mm | ks | 1 |  | 0 |  |  |  | základní |  | 0 | 0 | 0 | 0 | 0 | 64 | K | 1 | ROZPOCET | 0 | 0 | 0 | 0 | 0 | 1 | 0 | 64 | 128
| P |  | Poznámka k položce: vč.pružné manžety pr.200-2ks technické parametry dle tabulky zařízení, ovl.dle EL | [15 empty] | P | 1
65 | K | Pol100 | Montáž | ks | 1 |  | 0 |  |  |  | základní |  | 0 | 0 | 0 | 0 | 0 | 64 | K | 1 | ROZPOCET | 0 | 0 | 0 | 0 | 0 | 1 | 0 | 64 | 130
66 | K | 3.4 | Potrubní kruhový ventilátor do kruh.potrubí průměr 160mm | ks | 1 |  | 0 |  |  |  | základní |  | 0 | 0 | 0 | 0 | 0 | 64 | K | 1 | ROZPOCET | 0 | 0 | 0 | 0 | 0 | 1 | 0 | 64 | 132
| P |  | Poznámka k položce: vč.pružné manžety pr.160-2ks technické parametry dle tabulky zařízení, ovl.dle EL | [15 empty] | P | 1
67 | K | Pol100 | Montáž | ks | 1 |  | 0 |  |  |  | základní |  | 0 | 0 | 0 | 0 | 0 | 64 | K | 1 | ROZPOCET | 0 | 0 | 0 | 0 | 0 | 1 | 0 | 64 | 134
68 | K | 3.5 | Malý radiální ventilátor na omítku -zadní vývod | ks | 1 |  | 0 |  |  |  | základní |  | 0 | 0 | 0 | 0 | 0 | 64 | K | 1 | ROZPOCET | 0 | 0 | 0 | 0 | 0 | 1 | 0 | 64 | 136
| P |  | Poznámka k položce: technické parametry dle tabulky zařízení, ovl.dle EL | [15 empty] | P | 1
69 | K | Pol176 | Montáž | ks | 1 |  | 0 |  |  |  | základní |  | 0 | 0 | 0 | 0 | 0 | 64 | K | 1 | ROZPOCET | 0 | 0 | 0 | 0 | 0 | 1 | 0 | 64 | 138
70 | K | 3.6 | Potrubní kruhový ventilátor do kruh.potrubí průměr 160mm | ks | 1 |  | 0 |  |  |  | základní |  | 0 | 0 | 0 | 0 | 0 | 64 | K | 1 | ROZPOCET | 0 | 0 | 0 | 0 | 0 | 1 | 0 | 64 | 140
| P |  | Poznámka k položce: vč.pružné manžety pr.160-2ks technické parametry dle tabulky zařízení, ovl.dle EL | [15 empty] | P | 1
71 | K | Pol100 | Montáž | ks | 1 |  | 0 |  |  |  | základní |  | 0 | 0 | 0 | 0 | 0 | 64 | K | 1 | ROZPOCET | 0 | 0 | 0 | 0 | 0 | 1 | 0 | 64 | 142
72 | K | 3.7 | Potrubní kruhový ventilátor do kruh.potrubí průměr 160mm | ks | 1 |  | 0 |  |  |  | základní |  | 0 | 0 | 0 | 0 | 0 | 64 | K | 1 | ROZPOCET | 0 | 0 | 0 | 0 | 0 | 1 | 0 | 64 | 144
| P |  | Poznámka k položce: vč.pružné manžety pr.160-2ks technické parametry dle tabulky zařízení, ovl.dle EL | [15 empty] | P | 1
73 | K | Pol100 | Montáž | ks | 1 |  | 0 |  |  |  | základní |  | 0 | 0 | 0 | 0 | 0 | 64 | K | 1 | ROZPOCET | 0 | 0 | 0 | 0 | 0 | 1 | 0 | 64 | 146
74 | K | 3.8 | Zpětná klapka průměr 200mm | ks | 2 |  | 0 |  |  |  | základní |  | 0 | 0 | 0 | 0 | 0 | 64 | K | 1 | ROZPOCET | 0 | 0 | 0 | 0 | 0 | 1 | 0 | 64 | 148
75 | K | Pol177 | Montáž | ks | 2 |  | 0 |  |  |  | základní |  | 0 | 0 | 0 | 0 | 0 | 64 | K | 1 | ROZPOCET | 0 | 0 | 0 | 0 | 0 | 1 | 0 | 64 | 150
76 | K | 3.9 | Zpětná klapka průměr 160mm | ks | 4 |  | 0 |  |  |  | základní |  | 0 | 0 | 0 | 0 | 0 | 64 | K | 1 | ROZPOCET | 0 | 0 | 0 | 0 | 0 | 1 | 0 | 64 | 152
77 | K | Pol178 | Montáž | ks | 4 |  | 0 |  |  |  | základní |  | 0 | 0 | 0 | 0 | 0 | 64 | K | 1 | ROZPOCET | 0 | 0 | 0 | 0 | 0 | 1 | 0 | 64 | 154
78 | K | 3.10 | Výfukový kus průměr 200mm, šikmo seříznutý 45°, opatřen krycím sítem | ks | 2 |  | 0 |  |  |  | základní |  | 0 | 0 | 0 | 0 | 0 | 64 | K | 1 | ROZPOCET | 0 | 0 | 0 | 0 | 0 | 1 | 0 | 64 | 156
79 | K | Pol179 | Montáž | ks | 2 |  | 0 |  |  |  | základní |  | 0 | 0 | 0 | 0 | 0 | 64 | K | 1 | ROZPOCET | 0 | 0 | 0 | 0 | 0 | 1 | 0 | 64 | 158
80 | K | 3.11 | Výustka odvodní na kruh.potrubí 225x75mm, 1Ř, R1, komfortní | ks | 16 |  | 0 |  |  |  | základní |  | 0 | 0 | 0 | 0 | 0 | 64 | K | 1 | ROZPOCET | 0 | 0 | 0 | 0 | 0 | 1 | 0 | 64 | 160
81 | K | Pol180 | Montáž | ks | 16 |  | 0 |  |  |  | základní |  | 0 | 0 | 0 | 0 | 0 | 64 | K | 1 | ROZPOCET | 0 | 0 | 0 | 0 | 0 | 1 | 0 | 64 | 162
82 | K | 3.12 | Škrtící klapka kruhová průměr 200mm, ruční prov. | ks | 2 |  | 0 |  |  |  | základní |  | 0 | 0 | 0 | 0 | 0 | 64 | K | 1 | ROZPOCET | 0 | 0 | 0 | 0 | 0 | 1 | 0 | 64 | 164
83 | K | Pol181 | Montáž | ks | 2 |  | 0 |  |  |  | základní |  | 0 | 0 | 0 | 0 | 0 | 64 | K | 1 | ROZPOCET | 0 | 0 | 0 | 0 | 0 | 1 | 0 | 64 | 166
84 | K | 3.13 | Odvodní kruh.ventil průměr 200mm | ks | 2 |  | 0 |  |  |  | základní |  | 0 | 0 | 0 | 0 | 0 | 64 | K | 1 | ROZPOCET | 0 | 0 | 0 | 0 | 0 | 1 | 0 | 64 | 168
85 | K | Pol182 | Montáž | ks | 2 |  | 0 |  |  |  | základní |  | 0 | 0 | 0 | 0 | 0 | 64 | K | 1 | ROZPOCET | 0 | 0 | 0 | 0 | 0 | 1 | 0 | 64 | 170
86 | K | 3.14 | Výfuková stříška průměr 80mm | ks | 1 |  | 0 |  |  |  | základní |  | 0 | 0 | 0 | 0 | 0 | 64 | K | 1 | ROZPOCET | 0 | 0 | 0 | 0 | 0 | 1 | 0 | 64 | 172
87 | K | Pol183 | Montáž | ks | 1 |  | 0 |  |  |  | základní |  | 0 | 0 | 0 | 0 | 0 | 64 | K | 1 | ROZPOCET | 0 | 0 | 0 | 0 | 0 | 1 | 0 | 64 | 174
88 | K | 3.15 | Výfuková stříška průměr 200mm | ks | 1 |  | 0 |  |  |  | základní |  | 0 | 0 | 0 | 0 | 0 | 64 | K | 1 | ROZPOCET | 0 | 0 | 0 | 0 | 0 | 1 | 0 | 64 | 176
89 | K | Pol184 | Montáž | ks | 1 |  | 0 |  |  |  | základní |  | 0 | 0 | 0 | 0 | 0 | 64 | K | 1 | ROZPOCET | 0 | 0 | 0 | 0 | 0 | 1 | 0 | 64 | 178
| D | D17 | Zařízení č. 3- Výkaz výměr , Skupinová cena potrubí sk. I - pozink. Plech třída těsnosti A: |  |  |  | 0 | [5 empty] | 0 |  | 0 |  | 0 | 3 | D | 0 | ROZPOCET | [6 empty] | 0
| D | D10.. | Kruhové: Do průměru 100 tvarovek (%) |  |  |  | 0 | [5 empty] | 0 |  | 0 |  | 0 | 3 | D | 1 | ROZPOCET | [6 empty] | 0
90 | K | Pol185 | 10 | bm | 6 |  | 0 |  |  |  | základní |  | 0 | 0 | 0 | 0 | 0 | 64 | K | 2 | ROZPOCET | 0 | 0 | 0 | 0 | 0 | 1 | 0 | 64 | 559540644
91 | K | Pol42-02-001. | Montáž | bm | 6 |  | 0 |  |  |  | základní |  | 0 | 0 | 0 | 0 | 0 | 64 | K | 2 | ROZPOCET | 0 | 0 | 0 | 0 | 0 | 1 | 0 | 64 | -86599934
| D | 10... | Do průměru 200 tvarovek (%) |  |  |  | 0 | [5 empty] | 0 |  | 0 |  | 0 | 1 | D | 1 | ROZPOCET | [6 empty] | 0
92 | K | Pol42-02-001.. | Montáž | bm | 152 |  | 0 |  |  |  | základní |  | 0 | 0 | 0 | 0 | 0 | 64 | K | 2 | ROZPOCET | 0 | 0 | 0 | 0 | 0 | 1 | 0 | 64 | 69627613
93 | K | Pol42-02 | Montáž | bm | 152 |  | 0 |  |  |  | základní |  | 0 | 0 | 0 | 0 | 0 | 64 | K | 2 | ROZPOCET | 0 | 0 | 0 | 0 | 0 | 1 | 0 | 64 | -1983765825
| D | D12 | Izolace (cena dodávky vč.montáže): Zařízení č.1 |  |  |  | 0 | [5 empty] | 0 |  | 0 |  | 0 | 3 | D | 1 | ROZPOCET | [6 empty] | 0
94 | K | Pol187 | Protipožární izolace - oboustranná zk.A+B, pož. Odolnost 45min, technologický postup dle certifikátu | m2 | 3 |  | 0 |  |  |  | základní |  | 0 | 0 | 0 | 0 | 0 | 64 | K | 2 | ROZPOCET | 0 | 0 | 0 | 0 | 0 | 1 | 0 | 64 | -1357449979
95 | K | Pol43 | Tepelná izolace - min.vata tl.40mm s oplechováním poz. Plechu tl.0,6mm | m2 | 11 |  | 0 |  |  |  | základní |  | 0 | 0 | 0 | 0 | 0 | 64 | K | 2 | ROZPOCET | 0 | 0 | 0 | 0 | 0 | 1 | 0 | 64 | 1052892261
96 | K | Pol188 | Tepelná izolace - na bázi kaučuku tl.9mm | m2 | 64 |  | 0 |  |  |  | základní |  | 0 | 0 | 0 | 0 | 0 | 64 | K | 2 | ROZPOCET | 0 | 0 | 0 | 0 | 0 | 1 | 0 | 64 | 1815166054
| D | D18 | Zařízení č. 4 -neobsazeno |  |  |  | 0 | [5 empty] | 0 |  | 0 |  | 0 | 3 | D | 0 | ROZPOCET | [6 empty] | 0
| D | D19 | Zařízení č. 5 - -neobsazeno |  |  |  | 0 | [5 empty] | 0 |  | 0 |  | 0 | 3 | D | 0 | ROZPOCET | [6 empty] | 0
| D | D20 | Zařízení č.6 - Větrání CHÚC |  |  |  | 0 | [5 empty] | 0 |  | 0 |  | 0 | 3 | D | 0 | ROZPOCET | [6 empty] | 0
97 | K | 6.1 | Potrubní ventilátor do potrubí průměr 400mm | ks | 2 |  | 0 |  |  |  | základní |  | 0 | 0 | 0 | 0 | 0 | 64 | K | 1 | ROZPOCET | 0 | 0 | 0 | 0 | 0 | 1 | 0 | 64 | 194
| P |  | Poznámka k položce: technické parametry dle tabulky zařízení vč.pružné manžety - 2ks | [15 empty] | P | 1
98 | K | Pol189 | Montáž | ks | 2 |  | 0 |  |  |  | základní |  | 0 | 0 | 0 | 0 | 0 | 64 | K | 1 | ROZPOCET | 0 | 0 | 0 | 0 | 0 | 1 | 0 | 64 | 196
99 | K | 6.2 | Uzavírací klapka průměr 400mm, se servopohonem 230V s havarijní funkcí | ks | 2 |  | 0 |  |  |  | základní |  | 0 | 0 | 0 | 0 | 0 | 64 | K | 1 | ROZPOCET | 0 | 0 | 0 | 0 | 0 | 1 | 0 | 64 | 198
| P |  | Poznámka k položce: v chodu společně s ventilátorem | [15 empty] | P | 1
100 | K | Pol190 | Montáž | ks | 2 |  | 0 |  |  |  | základní |  | 0 | 0 | 0 | 0 | 0 | 64 | K | 1 | ROZPOCET | 0 | 0 | 0 | 0 | 0 | 1 | 0 | 64 | 200
101 | K | 6.3 | Protidešťová sací žaluzie 800x450mm, vč.síta proti hmyzu | ks | 2 |  | 0 |  |  |  | základní |  | 0 | 0 | 0 | 0 | 0 | 64 | K | 1 | ROZPOCET | 0 | 0 | 0 | 0 | 0 | 1 | 0 | 64 | 202
102 | K | Pol191 | Montáž | ks | 2 |  | 0 |  |  |  | základní |  | 0 | 0 | 0 | 0 | 0 | 64 | K | 1 | ROZPOCET | 0 | 0 | 0 | 0 | 0 | 1 | 0 | 64 | 204
103 | K | 6.4 | Síto z tahokovu 800x400mm | ks | 2 |  | 0 |  |  |  | základní |  | 0 | 0 | 0 | 0 | 0 | 64 | K | 1 | ROZPOCET | 0 | 0 | 0 | 0 | 0 | 1 | 0 | 64 | 206
104 | K | Pol192 | Montáž | ks | 2 |  | 0 |  |  |  | základní |  | 0 | 0 | 0 | 0 | 0 | 64 | K | 1 | ROZPOCET | 0 | 0 | 0 | 0 | 0 | 1 | 0 | 64 | 208
105 | K | 6.5 | Síto z tahokovu 500x500mm | ks | 1 |  | 0 |  |  |  | základní |  | 0 | 0 | 0 | 0 | 0 | 64 | K | 1 | ROZPOCET | 0 | 0 | 0 | 0 | 0 | 1 | 0 | 64 | 210
106 | K | Pol193 | Montáž | ks | 1 |  | 0 |  |  |  | základní |  | 0 | 0 | 0 | 0 | 0 | 64 | K | 1 | ROZPOCET | 0 | 0 | 0 | 0 | 0 | 1 | 0 | 64 | 212
107 | K | 6.6 | Uzavírací klapka 500x500mm, se servopohonem 230V s havarijní funkcí | ks | 1 |  | 0 |  |  |  | základní |  | 0 | 0 | 0 | 0 | 0 | 64 | K | 1 | ROZPOCET | 0 | 0 | 0 | 0 | 0 | 1 | 0 | 64 | 214
| P |  | Poznámka k položce: v chodu společně s ventilátorem | [15 empty] | P | 1
108 | K | Pol194 | Montáž | ks | 1 |  | 0 |  |  |  | základní |  | 0 | 0 | 0 | 0 | 0 | 64 | K | 1 | ROZPOCET | 0 | 0 | 0 | 0 | 0 | 1 | 0 | 64 | 216
109 | K | 6.7 | Výfukový kus 500x500mm, šikmo seříznutý 45°, opatřen krycím sítem | ks | 2 |  | 0 |  |  |  | základní |  | 0 | 0 | 0 | 0 | 0 | 64 | K | 1 | ROZPOCET | 0 | 0 | 0 | 0 | 0 | 1 | 0 | 64 | 218
110 | K | Pol195 | Montáž | ks | 2 |  | 0 |  |  |  | základní |  | 0 | 0 | 0 | 0 | 0 | 64 | K | 1 | ROZPOCET | 0 | 0 | 0 | 0 | 0 | 1 | 0 | 64 | 220
| D | D21 | Zařízení č. 6- Výkaz výměr , Skupinová cena potrubí sk. I - pozink plech třída jakosti A |  |  |  | 0 | [5 empty] | 0 |  | 0 |  | 0 | 3 | D | 0 | ROZPOCET | [6 empty] | 0
| D | D7.... | Čtyřhranné: Zařízení č.6 |  |  |  | 0 | [5 empty] | 0 |  | 0 |  | 0 | 3 | D | 1 | ROZPOCET | [6 empty] | 0
| D | D8 | Do obvodu 2630/tvarovek (%): |  |  |  | 0 | [5 empty] | 0 |  | 0 |  | 0 | 3 | D | 2 | ROZPOCET | [6 empty] | 0
111 | K | Pol41 | 30 | bm | 12 |  | 0 |  |  |  | základní |  | 0 | 0 | 0 | 0 | 0 | 64 | K | 3 | ROZPOCET | 0 | 0 | 0 | 0 | 0 | 1 | 0 | 64 | 222
112 | K | Pol42-02,, | Montáž | bm | 12 |  | 0 |  |  |  | základní |  | 0 | 0 | 0 | 0 | 0 | 64 | K | 3 | ROZPOCET | 0 | 0 | 0 | 0 | 0 | 1 | 0 | 64 | 1796957964
| D | D10.... | Kruhové: Do průměru 400 tvarovek (%) |  |  |  | 0 | [5 empty] | 0 |  | 0 |  | 0 | 3 | D | 1 | ROZPOCET | [6 empty] | 0
113 | K | Pol41.. | 30 | bm | 1 |  | 0 |  |  |  | základní |  | 0 | 0 | 0 | 0 | 0 | 64 | K | 2 | ROZPOCET | 0 | 0 | 0 | 0 | 0 | 1 | 0 | 64 | -1900479562
114 | K | Pol42-02,, | Montáž | bm | 1 |  | 0 |  |  |  | základní |  | 0 | 0 | 0 | 0 | 0 | 64 | K | 2 | ROZPOCET | 0 | 0 | 0 | 0 | 0 | 1 | 0 | 64 | 1315845817
| D | D12.... | Izolace (cena dodávky vč.montáže): Zařízení č.6 |  |  |  | 0 | [5 empty] | 0 |  | 0 |  | 0 | 3 | D | 1 | ROZPOCET | [6 empty] | 0
115 | K | Pol187 | Protipožární izolace - oboustranná zk.A+B, pož. Odolnost 45min, technologický postup dle certifikátu | m2 | 8 |  | 0 |  |  |  | základní |  | 0 | 0 | 0 | 0 | 0 | 64 | K | 2 | ROZPOCET | 0 | 0 | 0 | 0 | 0 | 1 | 0 | 64 | 230
116 | K | Pol43 | Tepelná izolace - min.vata tl.40mm s oplechováním poz. Plechu tl.0,6mm | m2 | 13 |  | 0 |  |  |  | základní |  | 0 | 0 | 0 | 0 | 0 | 64 | K | 2 | ROZPOCET | 0 | 0 | 0 | 0 | 0 | 1 | 0 | 64 | 232
| D | D22 | Zařízení č 7 - chlazení UPS |  |  |  | 0 | [5 empty] | 0 |  | 0 |  | 0 | 3 | D | 0 | ROZPOCET | [6 empty] | 0
117 | K | 7,1.. | Split systém: (standard v záhlaví specifikace) | ks | 1 |  | 0 |  |  |  | základní |  | 0 | 0 | 0 | 0 | 0 | 64 | K | 1 | ROZPOCET | 0 | 0 | 0 | 0 | 0 | 1 | 0 | 64 | 2015660062
| P |  | Poznámka k položce: Vnitřní jednotka nástěnná, vč.IR ovladače Venkovní jednotka inverter technické parametry dle tabulky zařízení | [15 empty] | P | 1
118 | K | Pol196 | vč.Konzola pod venkovní jednotky | ks | 1 |  | 0 |  |  |  | základní |  | 0 | 0 | 0 | 0 | 0 | 64 | K | 1 | ROZPOCET | 0 | 0 | 0 | 0 | 0 | 1 | 0 | 64 | 234
119 | K | Pol197 | vč.Cu potrubí vč.izolace Armaflex-délka trasy- | bm | 15 |  | 0 |  |  |  | základní |  | 0 | 0 | 0 | 0 | 0 | 64 | K | 1 | ROZPOCET | 0 | 0 | 0 | 0 | 0 | 1 | 0 | 64 | 236
120 | K | Pol198 | Montáž | ks | 1 |  | 0 |  |  |  | základní |  | 0 | 0 | 0 | 0 | 0 | 64 | K | 1 | ROZPOCET | 0 | 0 | 0 | 0 | 0 | 1 | 0 | 64 | 238
| D | D23 | Montážní materiál společný pro všechna zařízení: |  |  |  | 0 | [5 empty] | 0 |  | 0 |  | 0 | 3 | D | 0 | ROZPOCET | [6 empty] | 0
121 | K | Pol199 | - spojovací | kg | 90 |  | 0 |  |  |  | základní |  | 0 | 0 | 0 | 0 | 0 | 64 | K | 1 | ROZPOCET | 0 | 0 | 0 | 0 | 0 | 1 | 0 | 64 | 240
122 | K | Pol200 | - gumové těsnění | kg | 30 |  | 0 |  |  |  | základní |  | 0 | 0 | 0 | 0 | 0 | 64 | K | 1 | ROZPOCET | 0 | 0 | 0 | 0 | 0 | 1 | 0 | 64 | 242
123 | K | Pol201 | - materiál na závěsy | kg | 350 |  | 0 |  |  |  | základní |  | 0 | 0 | 0 | 0 | 0 | 64 | K | 1 | ROZPOCET | 0 | 0 | 0 | 0 | 0 | 1 | 0 | 64 | 244
124 | K | Pol202 | - montáž závěsu | kg | 350 |  | 0 |  |  |  | základní |  | 0 | 0 | 0 | 0 | 0 | 64 | K | 1 | ROZPOCET | 0 | 0 | 0 | 0 | 0 | 1 | 0 | 64 | 246
125 | K | Pol203 | Přesun hmot potrubí | t | 0.5 |  | 0 |  |  |  | základní |  | 0 | 0 | 0 | 0 | 0 | 64 | K | 1 | ROZPOCET | 0 | 0 | 0 | 0 | 0 | 1 | 0 | 64 | 248
126 | K | Pol204 | Přesun hmot ostatní | t | 1.5 |  | 0 |  |  |  | základní |  | 0 | 0 | 0 | 0 | 0 | 64 | K | 1 | ROZPOCET | 0 | 0 | 0 | 0 | 0 | 1 | 0 | 64 | 250
| D | D24 | HZS - zprovoznění, zaregulování a zaučení obsluhy. |  |  |  | 0 | [5 empty] | 0 |  | 0 |  | 0 | 3 | D | 0 | ROZPOCET | [6 empty] | 0
127 | K | Pol205 | potvrzených v montážním deníku | hod. | 180 |  | 0 |  |  |  | základní |  | 0 | 0 | 0 | 0 | 0 | 64 | K | 1 | ROZPOCET | 0 | 0 | 0 | 0 | 0 | 1 | 0 | 64 | 252
| P |  | Poznámka k položce: sou-li v projektu uvedeny obchodní názvy výrobků a materiálu, jedná se pouze o příklad určující technické parametry, minimální kvalitativní požadavky a vzhled u viditelných prvků. Je možné je nahradit výrobkem nebo materiálem stejné a vyšší kvalitativní úrovně. Tento dokument není samostatným podkladem pro další zpracování cenové nabídky , jeho nedílnou součástí je projektová dokumentace příslušného objektu a stupně. V případě odkazů na TZ (technická zpráva) u jednotlivých položek je nutno příslušnou TZ prostudovat. Dále je nutné uvažovat s podrobně uvedenými parametry a požadavky na materiály uvedenými v projektové dokumentaci vč. výpisů a skladeb konstrukcí. Dále je nutné dodat zařízení (jednotky, ventilátory …) společně s tlumiči hluku tak aby splňovaly požadavky dané v technické zprávě dle konkrétních údajů o hlučnosti v jednotlivých okt.pásmech a jednotlivých útlumů dodaných tlumičů. Jednotlivé elementy budou na požadavek architekta( investora) vyvzorkovány Navržené strojní zařízení má vazbu na silnoproud, MaR způsobem napojení a ovládání, dále je uveden standard, na který jsou výše uvedené návazné profese svým řešením uzpůsobeny a to jak elektronikou kondenzační jednotky, tak kapacitami výkonu chlazení respektive, kapacity výparníku: Standard- vzt jednotky CIC , kondenzační chladící část DAIKIN | [15 empty] | P | 1

## 008 - MaR
| List obsahuje: |  | 1) Krycí list soupisu | 2) Rekapitulace |  |  | 3) Soupis prací | Zpět na list: | Rekapitulace stavby
{ef99bd0a-ccd9-4ebd-9451-e9ef7d9e38b9}
2
| KRYCÍ LIST SOUPISU | [8 empty] | v --- níže se nacházejí doplnkové a pomocné údaje k sestavám --- v | [8 empty] | False
Stavba:
EXPOZIČNÍ OBJEKT NZM V OSTRAVĚ
Objekt:
01 - 01 Vlastní objekt
Soupis:
008 - MaR
| KSO: |  |  |  |  | CC-CZ:
| Místo: |  |  |  |  | Datum: | 15. 12. 2017
| Zadavatel: |  |  |  |  | IČ:
DIČ:
| Uchazeč: |  |  |  |  | IČ:
DIČ:
| Projektant: |  |  |  |  | IČ:
DIČ:
Poznámka:
| Cena bez DPH | [5 empty] | 0
|  |  | Základ daně |  |  | Sazba daně | Výše daně
| DPH | základní | 0 |  |  | 21% | 0
|  | snížená | 0 |  |  | 15% | 0
|  | zákl. přenesená | 0 |  |  | 21% | 0
|  | sníž. přenesená | 0 |  |  | 15% | 0
|  | nulová | 0 |  |  | 0% | 0
| Cena s DPH |  |  | v | CZK |  | 0
REKAPITULACE ČLENĚNÍ SOUPISU PRACÍ
Stavba:
EXPOZIČNÍ OBJEKT NZM V OSTRAVĚ
Objekt:
01 - 01 Vlastní objekt
Soupis:
008 - MaR
Místo: | [5 empty] | Datum: | 15. 12. 2017
Zadavatel: | [5 empty] | Projektant:
Uchazeč:
Kód dílu - Popis | [6 empty] | Cena celkem [CZK]
Náklady soupisu celkem | [6 empty] | 0 | [12 empty] | -1
| D2 - ŘÍDICÍ SYSTÉM - dodávka | [5 empty] | 0
| D5 - PERIFERIE VYTÁPĚNÍ - DODÁVKA snímače a akční členy zde neuvedené jsou součástí KPS | [5 empty] | 0
| D6 - PERIFERIE VZDUCHOTECHNIKA - dodávka | [5 empty] | 0
| D7 - SOFTWARE PODSTANIC, OŽIVENÍ DDC | [5 empty] | 0
| D8 - CENTRÁLA | [5 empty] | 0
| D10 - Rozvaděče (specifikace bude upřesněna v dodavatelské dokumentaci) | [5 empty] | 0
| D12 - Montáž zařízení MaR + montážní materiál | [5 empty] | 0
| D14 - Dodavatelská dokumentace | [5 empty] | 0
| D13 - Revize, uvedení do provozu | [5 empty] | 0
| D11 - KABELY, KABELOVÉ KONSTRUKCE dodávka + montáž | [5 empty] | 0
SOUPIS PRACÍ
Stavba:
EXPOZIČNÍ OBJEKT NZM V OSTRAVĚ
Objekt:
01 - 01 Vlastní objekt
Soupis:
008 - MaR
Místo: | [5 empty] | Datum: | 15. 12. 2017
Zadavatel: | [5 empty] | Projektant:
Uchazeč:
PČ | Typ | Kód | Popis | MJ | Množství | J.cena [CZK] | Cena celkem [CZK] | Cenová soustava |  | Poznámka | DPH | J. Nh [h] | Nh celkem [h] | J. hmotnost [t] | Hmotnost celkem [t] | J. suť [t] | Suť Celkem [t]
Náklady soupisu celkem | [6 empty] | 0 | [5 empty] | 0 |  | 0 |  | 0 |  | D | -1 | [10 empty] | 0
| D | D2 | ŘÍDICÍ SYSTÉM - dodávka |  |  |  | 0 | [5 empty] | 0 |  | 0 |  | 0 | 1 | D | 0 |  |  |  | ROZPOCET | [6 empty] | 0
1 | K | N1 | DDC procesní podstanice, kompaktní, komunikace BacNET/IP | ks | 1 |  | 0 |  |  |  | základní |  | 0 | 0 | 0 | 0 | 0 | 64 | K | 1 |  |  |  | ROZPOCET | 0 | 0 | 0 | 0 | 0 | 1 | 0 | 64 | 2
2 | K | Pol1 | Popisné štítky, A4 | ks | 1 |  | 0 |  |  |  | základní |  | 0 | 0 | 0 | 0 | 0 | 64 | K | 1 |  |  |  | ROZPOCET | 0 | 0 | 0 | 0 | 0 | 1 | 0 | 64 | 4
3 | K | Pol2 | Ovl. panel pro podstanice, rozhraní Ethernet | ks | 1 |  | 0 |  |  |  | základní |  | 0 | 0 | 0 | 0 | 0 | 64 | K | 1 |  |  |  | ROZPOCET | 0 | 0 | 0 | 0 | 0 | 1 | 0 | 64 | 6
4 | K | Pol3 | Kabel 3m pro ovládací panel | ks | 1 |  | 0 |  |  |  | základní |  | 0 | 0 | 0 | 0 | 0 | 64 | K | 1 |  |  |  | ROZPOCET | 0 | 0 | 0 | 0 | 0 | 1 | 0 | 64 | 8
5 | K | N2 | DDC procesní podstanice, 200 I/O, modulární, | ks | 1 |  | 0 |  |  |  | základní |  | 0 | 0 | 0 | 0 | 0 | 64 | K | 1 |  |  |  | ROZPOCET | 0 | 0 | 0 | 0 | 0 | 1 | 0 | 64 | 10
| VV |  | - volně programovatelná procesní podstanice pro řízení VVK | [15 empty] | VV | 1 | 1 | True | 0 | ROZPOCET
| VV |  | a technických zařízení budov, modulární | [15 empty] | VV | 1 | 1 | True | 0 | ROZPOCET
| VV |  | - komunikace BacNET/IP | [15 empty] | VV | 1 | 1 | True | 0 | ROZPOCET
| VV |  | - funkce řídicí úrovně (správa alarmů, časové programy, | [15 empty] | VV | 1 | 1 | True | 0 | ROZPOCET
| VV |  | historická data, dálkový přístup, ochrana heslem atd.) | [15 empty] | VV | 1 | 1 | True | 0 | ROZPOCET
| VV |  | 1 |  | 1 | [13 empty] | VV | 1 | 2 | True | 0 | ROZPOCET
| VV |  | Součet |  | 1 | [13 empty] | VV | 1 | 4 | True | 1 | ROZPOCET
6 | K | Pol4 | I/O modul univerzální, 8xAI,DI,AO | ks | 4 |  | 0 |  |  |  | základní |  | 0 | 0 | 0 | 0 | 0 | 64 | K | 1 |  |  |  | ROZPOCET | 0 | 0 | 0 | 0 | 0 | 1 | 0 | 64 | 12
7 | K | Pol5 | I/O modul digitálních vstupů, 16xDI | ks | 1 |  | 0 |  |  |  | základní |  | 0 | 0 | 0 | 0 | 0 | 64 | K | 1 |  |  |  | ROZPOCET | 0 | 0 | 0 | 0 | 0 | 1 | 0 | 64 | 14
8 | K | Pol6 | I/O modul digitálních vstupů, 8xD | ks | 1 |  | 0 |  |  |  | základní |  | 0 | 0 | 0 | 0 | 0 | 64 | K | 1 |  |  |  | ROZPOCET | 0 | 0 | 0 | 0 | 0 | 1 | 0 | 64 | 16
9 | K | Pol7 | I/O modul digitálních výstupů, 6xDO | ks | 2 |  | 0 |  |  |  | základní |  | 0 | 0 | 0 | 0 | 0 | 64 | K | 1 |  |  |  | ROZPOCET | 0 | 0 | 0 | 0 | 0 | 1 | 0 | 64 | 18
10 | K | Pol8 | Napájecí modul 1.2A | ks | 1 |  | 0 |  |  |  | základní |  | 0 | 0 | 0 | 0 | 0 | 64 | K | 1 |  |  |  | ROZPOCET | 0 | 0 | 0 | 0 | 0 | 1 | 0 | 64 | 20
11 | K | Pol9 | Sběrnicový modul | ks | 1 |  | 0 |  |  |  | základní |  | 0 | 0 | 0 | 0 | 0 | 64 | K | 1 |  |  |  | ROZPOCET | 0 | 0 | 0 | 0 | 0 | 1 | 0 | 64 | 22
12 | K | Pol10 | Adresovací kolíčky 1…24 | ks | 1 |  | 0 |  |  |  | základní |  | 0 | 0 | 0 | 0 | 0 | 64 | K | 1 |  |  |  | ROZPOCET | 0 | 0 | 0 | 0 | 0 | 1 | 0 | 64 | 24
13 | K | Pol11 | Popisné štítky, A4 | ks | 1 |  | 0 |  |  |  | základní |  | 0 | 0 | 0 | 0 | 0 | 64 | K | 1 |  |  |  | ROZPOCET | 0 | 0 | 0 | 0 | 0 | 1 | 0 | 64 | 26
| D | D5 | PERIFERIE VYTÁPĚNÍ - DODÁVKA snímače a akční členy zde neuvedené jsou součástí KPS |  |  |  | 0 | [5 empty] | 0 |  | 0 |  | 0 | 1 | D | 0 |  |  |  | ROZPOCET | [6 empty] | 0
14 | K | 1.02,5,02 | Venkovní čidlo teploty Ni1000 | ks | 2 |  | 0 |  |  |  | základní |  | 0 | 0 | 0 | 0 | 0 | 64 | K | 1 |  |  |  | ROZPOCET | 0 | 0 | 0 | 0 | 0 | 1 | 0 | 64 | -443018293
15 | K | 5.03 | Sonda k snímání hladiny kapaliny, beznapěťový kontakt, | ks | 1 |  | 0 |  |  |  | základní |  | 0 | 0 | 0 | 0 | 0 | 64 | K | 1 |  |  |  | ROZPOCET | 0 | 0 | 0 | 0 | 0 | 1 | 0 | 64 | 30
| D | D6 | PERIFERIE VZDUCHOTECHNIKA - dodávka |  |  |  | 0 | [5 empty] | 0 |  | 0 |  | 0 | 1 | D | 0 |  |  |  | ROZPOCET | [6 empty] | 0
16 | K | 1.1.1-2 | Kanálové čidlo teploty Ni1000, 0.4m, -50…+80°C | ks | 4 |  | 0 |  |  |  | základní |  | 0 | 0 | 0 | 0 | 0 | 64 | K | 1 |  |  |  | ROZPOCET | 0 | 0 | 0 | 0 | 0 | 1 | 0 | 64 | 1101553090
| VV |  | 4 |  | 4 | [13 empty] | VV | 1 | 2 | True | 0 | ROZPOCET
| VV |  | 1.1.1-2 | [15 empty] | VV | 1 | 1 | True | 0 | ROZPOCET
| VV |  | 1.2.1-2 | [15 empty] | VV | 1 | 1 | True | 0 | ROZPOCET
| VV |  | Součet |  | 4 | [13 empty] | VV | 1 | 4 | True | 1 | ROZPOCET
17 | K | 1.21-22.1, | Prostorové čidlo teploty Ni1000, 0…+50°C | ks | 4 |  | 0 |  |  |  | základní |  | 0 | 0 | 0 | 0 | 0 | 64 | K | 1 |  |  |  | ROZPOCET | 0 | 0 | 0 | 0 | 0 | 1 | 0 | 64 | 34
| VV |  | 4 |  | 4 | [13 empty] | VV | 1 | 2 | True | 0 | ROZPOCET
| VV |  | " 1.21-22.1 | [15 empty] | VV | 1 | 1 | True | 0 | ROZPOCET
| VV |  | " 1.21-22.2 | [15 empty] | VV | 1 | 1 | True | 0 | ROZPOCET
| VV |  | Součet |  | 4 | [13 empty] | VV | 1 | 4 | True | 1 | ROZPOCET
18 | K | 1.4.1-2 | Regulační ventil - dodávka ÚT | ks | 2 |  | 0 |  |  |  | základní |  | 0 | 0 | 0 | 0 | 0 | 64 | K | 1 |  |  |  | ROZPOCET | 0 | 0 | 0 | 0 | 0 | 1 | 0 | 64 | 36
19 | K | Pol12 | Servopohon 0-10V. - dodávka ÚT, montáž MaR | ks | 2 |  | 0 |  |  |  | základní |  | 0 | 0 | 0 | 0 | 0 | 64 | K | 1 |  |  |  | ROZPOCET | 0 | 0 | 0 | 0 | 0 | 1 | 0 | 64 | 38
| VV |  | 2 |  | 2 | [13 empty] | VV | 1 | 2 | True | 0 | ROZPOCET
| VV |  | 1.5.1-2 | [15 empty] | VV | 1 | 1 | True | 0 | ROZPOCET
| VV |  | 1.6.1-2 | [15 empty] | VV | 1 | 1 | True | 0 | ROZPOCET
| VV |  | Součet |  | 2 | [13 empty] | VV | 1 | 4 | True | 1 | ROZPOCET
20 | K | 1.5.1-2 | Servopohon klapkový, 24V, ovl. 0-10V, 18Nm | ks | 4 |  | 0 |  |  |  | základní |  | 0 | 0 | 0 | 0 | 0 | 64 | K | 1 |  |  |  | ROZPOCET | 0 | 0 | 0 | 0 | 0 | 1 | 0 | 64 | 40
| P |  | Poznámka k položce: Havarijní funkce | [15 empty] | P | 1
| VV |  | 4 |  | 4 | [13 empty] | VV | 1 | 2 | True | 0 | ROZPOCET
| VV |  | 1.5.1-2 | [15 empty] | VV | 1 | 1 | True | 0 | ROZPOCET
| VV |  | 1.6.1-2 | [15 empty] | VV | 1 | 1 | True | 0 | ROZPOCET
| VV |  | Součet |  | 4 | [13 empty] | VV | 1 | 4 | True | 1 | ROZPOCET
21 | K | 1.7.1-2 | Servopohon klapkový, 24V, ovl. 0-10V, 10Nm | ks | 2 |  | 0 |  |  |  | základní |  | 0 | 0 | 0 | 0 | 0 | 64 | K | 1 |  |  |  | ROZPOCET | 0 | 0 | 0 | 0 | 0 | 1 | 0 | 64 | 44
22 | K | 1,9,1-2 | Snímač rychlosti proudění vzduchu, výstupní signál 0-10V | ks | 4 |  | 0 |  |  |  | základní |  | 0 | 0 | 0 | 0 | 0 | 64 | K | 1 |  |  |  | ROZPOCET | 0 | 0 | 0 | 0 | 0 | 1 | 0 | 64 | 46
| P |  | Poznámka k položce: 0-15 m/s | [15 empty] | P | 1
| VV |  | 4 |  | 4 | [13 empty] | VV | 1 | 2 | True | 0 | ROZPOCET
| VV |  | 1.9.1-2 | [15 empty] | VV | 1 | 1 | True | 0 | ROZPOCET
| VV |  | 1.10.1-2 | [15 empty] | VV | 1 | 1 | True | 0 | ROZPOCET
| VV |  | Součet |  | 4 | [13 empty] | VV | 1 | 4 | True | 1 | ROZPOCET
23 | K | 2.1.1-2 | Protimrazová ochrana aktivní, výstup 0-10V, přepínací kontakt | ks | 2 |  | 0 |  |  |  | základní |  | 0 | 0 | 0 | 0 | 0 | 64 | K | 1 |  |  |  | ROZPOCET | 0 | 0 | 0 | 0 | 0 | 1 | 0 | 64 | 48
24 | K | 2.2.1-2 | Příložné čidlo teploty Ni1000, rozsah -30…+130°C | ks | 2 |  | 0 |  |  |  | základní |  | 0 | 0 | 0 | 0 | 0 | 64 | K | 1 |  |  |  | ROZPOCET | 0 | 0 | 0 | 0 | 0 | 1 | 0 | 64 | 50
25 | K | 3.1.1-2 | Snímač diferenčního tlaku (spínač), rozsah 30-300Pa | ks | 8 |  | 0 |  |  |  | základní |  | 0 | 0 | 0 | 0 | 0 | 64 | K | 1 |  |  |  | ROZPOCET | 0 | 0 | 0 | 0 | 0 | 1 | 0 | 64 | 52
| VV |  | 8 |  | 8 | [13 empty] | VV | 1 | 2 | True | 0 | ROZPOCET
| VV |  | 3,2,1-2 | [15 empty] | VV | 1 | 1 | True | 0 | ROZPOCET
| VV |  | 3,3,1-2 | [15 empty] | VV | 1 | 1 | True | 0 | ROZPOCET
| VV |  | 3,4,1-2 | [15 empty] | VV | 1 | 1 | True | 0 | ROZPOCET
| VV |  | Součet |  | 8 | [13 empty] | VV | 1 | 4 | True | 1 | ROZPOCET
| D | D7 | SOFTWARE PODSTANIC, OŽIVENÍ DDC |  |  |  | 0 | [5 empty] | 0 |  | 0 |  | 0 | 1 | D | 0 |  |  |  | ROZPOCET | [6 empty] | 0
26 | K | SW DDC | Naprogramování SW DDC, I/O bodů | ks | 90 |  | 0 |  |  |  | základní |  | 0 | 0 | 0 | 0 | 0 | 4 | K | 1 |  |  |  | ROZPOCET | 0 | 0 | 0 | 0 | 0 | 1 | 0 | 4 | -353185065
27 | K | - | Naprogramování SW DDC, I/O bodů | ks | 90 |  | 0 |  |  |  | základní |  | 0 | 0 | 0 | 0 | 0 | 4 | K | 1 |  |  |  | ROZPOCET | 0 | 0 | 0 | 0 | 0 | 1 | 0 | 4 | 958957936
| D | D8 | CENTRÁLA |  |  |  | 0 | [5 empty] | 0 |  | 0 |  | 0 | 1 | D | 0 |  |  |  | ROZPOCET | [6 empty] | 0
28 | K | Pol14 | PC - standard v době dodávky | ks | 1 |  | 0 |  |  |  | základní |  | 0 | 0 | 0 | 0 | 0 | 64 | K | 1 |  |  |  | ROZPOCET | 0 | 0 | 0 | 0 | 0 | 1 | 0 | 64 | 58
| P |  | Poznámka k položce: operační systém Windows | [15 empty] | P | 1
29 | K | Pol15 | Vizualizační grafický program - základ pro jednoho klienta | ks | 1 |  | 0 |  |  |  | základní |  | 0 | 0 | 0 | 0 | 0 | 64 | K | 1 |  |  |  | ROZPOCET | 0 | 0 | 0 | 0 | 0 | 1 | 0 | 64 | 60
30 | K | Pol16 | Rozšíření základního programu o 1 podstanici 22I/O | ks | 1 |  | 0 |  |  |  | základní |  | 0 | 0 | 0 | 0 | 0 | 64 | K | 1 |  |  |  | ROZPOCET | 0 | 0 | 0 | 0 | 0 | 1 | 0 | 64 | 62
31 | K | Pol17 | Rozšíření základního programu o 1 podstanici 200I/O | ks | 1 |  | 0 |  |  |  | základní |  | 0 | 0 | 0 | 0 | 0 | 64 | K | 1 |  |  |  | ROZPOCET | 0 | 0 | 0 | 0 | 0 | 1 | 0 | 64 | 64
| D | D10 | Rozvaděče (specifikace bude upřesněna v dodavatelské dokumentaci) |  |  |  | 0 | [5 empty] | 0 |  | 0 |  | 0 | 1 | D | 0 |  |  |  | ROZPOCET | [6 empty] | 0
32 | K | RA1 | Nástěnná skříň 600x800x200 | ks | 1 |  | 0 |  |  |  | základní |  | 0 | 0 | 0 | 0 | 0 | 64 | K | 1 |  |  |  | ROZPOCET | 0 | 0 | 0 | 0 | 0 | 1 | 0 | 64 | 66
| VV |  | 1 ks hlavní vypínač 30A | [15 empty] | VV | 1 | 1 | True | 0 | ROZPOCET
| VV |  | 2 ks jistič B10/1 | [15 empty] | VV | 1 | 1 | True | 0 | ROZPOCET
| VV |  | 1 ks jistič B6/2 | [15 empty] | VV | 1 | 1 | True | 0 | ROZPOCET
| VV |  | 2 ks jistič C2/1 + pom.kontakt | [15 empty] | VV | 1 | 1 | True | 0 | ROZPOCET
| VV |  | 2 ks přepěťová ochrana 2.stupně | [15 empty] | VV | 1 | 1 | True | 0 | ROZPOCET
| VV |  | 1 ks přepěťová ochrana 3.stupně | [15 empty] | VV | 1 | 1 | True | 0 | ROZPOCET
| VV |  | 2 ks stykač 10A/2Z/230V | [15 empty] | VV | 1 | 1 | True | 0 | ROZPOCET
| VV |  | 5 ks pojistka přístrojová | [15 empty] | VV | 1 | 1 | True | 0 | ROZPOCET
| VV |  | 1 ks trafo 230/24V, 130VA | [15 empty] | VV | 1 | 1 | True | 0 | ROZPOCET
| VV |  | 1 ks zásuvka 230V/10A | [15 empty] | VV | 1 | 1 | True | 0 | ROZPOCET
| VV |  | 2 ks ovladač 1-0-1 | [15 empty] | VV | 1 | 1 | True | 0 | ROZPOCET
| VV |  | 20 ks svorka řadová | [15 empty] | VV | 1 | 1 | True | 0 | ROZPOCET
| VV |  | 20 ks vývodka kabelová | [15 empty] | VV | 1 | 1 | True | 0 | ROZPOCET
| VV |  | 1 |  | 1 | [13 empty] | VV | 1 | 2 | True | 0 | ROZPOCET
| VV |  | Součet |  | 1 | [13 empty] | VV | 1 | 4 | True | 1 | ROZPOCET
33 | K | RA2 | Nástěnná skříň 800x1200x300 | ks | 1 |  | 0 |  |  |  | základní |  | 0 | 0 | 0 | 0 | 0 | 64 | K | 1 |  |  |  | ROZPOCET | 0 | 0 | 0 | 0 | 0 | 1 | 0 | 64 | 68
| D | D12 | Montáž zařízení MaR + montážní materiál |  |  |  | 0 | [5 empty] | 0 |  | 0 |  | 0 | 1 | D | 0 |  |  |  | ROZPOCET | [6 empty] | 0
34 | K | Pol31 | Montáž zařízení MaR + montážní materiál | ks | 1 |  | 0 |  |  |  | základní |  | 0 | 0 | 0 | 0 | 0 | 64 | K | 1 |  |  |  | ROZPOCET | 0 | 0 | 0 | 0 | 0 | 1 | 0 | 64 | 96
| VV |  | + stavební práce, související s montáží zařízení MaR | [15 empty] | VV | 1 | 1 | True | 0 | ROZPOCET
| VV |  | 1 |  | 1 | [13 empty] | VV | 1 | 2 | True | 0 | ROZPOCET
| VV |  | Součet |  | 1 | [13 empty] | VV | 1 | 4 | True | 1 | ROZPOCET
| D | D14 | Dodavatelská dokumentace |  |  |  | 0 | [5 empty] | 0 |  | 0 |  | 0 | 1 | D | 0 |  |  |  | ROZPOCET | [6 empty] | 0
35 | K | Pol33 | Vypracování dodavatelské dokumentace | ks | 1 |  | 0 |  |  |  | základní |  | 0 | 0 | 0 | 0 | 0 | 64 | K | 1 |  |  |  | ROZPOCET | 0 | 0 | 0 | 0 | 0 | 1 | 0 | 64 | 100
| D | D13 | Revize, uvedení do provozu |  |  |  | 0 | [5 empty] | 0 |  | 0 |  | 0 | 1 | D | 0 |  |  |  | ROZPOCET | [6 empty] | 0
36 | K | Pol32 | Revize zařízení MaR, uvedení do provozu, | ks | 1 |  | 0 |  |  |  | základní |  | 0 | 0 | 0 | 0 | 0 | 64 | K | 1 |  |  |  | ROZPOCET | 0 | 0 | 0 | 0 | 0 | 1 | 0 | 64 | 98
| D | D11 | KABELY, KABELOVÉ KONSTRUKCE dodávka + montáž |  |  |  | 0 | [5 empty] | 0 |  | 0 |  | 0 | 1 | D | 0 |  |  |  | ROZPOCET | [6 empty] | 0
37 | K | Pol19 | Kabel JYTY 4x1 | m | 350 |  | 0 |  |  |  | základní |  | 0 | 0 | 0 | 0 | 0 | 64 | K | 1 |  |  |  | ROZPOCET | 0 | 0 | 0 | 0 | 0 | 1 | 0 | 64 | 72
38 | K | Pol18 | Kabel JYTY 2x1 | m | 1200 |  | 0 |  |  |  | základní |  | 0 | 0 | 0 | 0 | 0 | 64 | K | 1 |  |  |  | ROZPOCET | 0 | 0 | 0 | 0 | 0 | 1 | 0 | 64 | 70
39 | K | Pol20 | Kabel JYTY 7x1 | m | 230 |  | 0 |  |  |  | základní |  | 0 | 0 | 0 | 0 | 0 | 64 | K | 1 |  |  |  | ROZPOCET | 0 | 0 | 0 | 0 | 0 | 1 | 0 | 64 | 74
40 | K | Pol21 | Kabel CYKY3x1.5-J | m | 180 |  | 0 |  |  |  | základní |  | 0 | 0 | 0 | 0 | 0 | 64 | K | 1 |  |  |  | ROZPOCET | 0 | 0 | 0 | 0 | 0 | 1 | 0 | 64 | 76
41 | K | Pol22 | Kabel CYKY4x1.5-J | m | 60 |  | 0 |  |  |  | základní |  | 0 | 0 | 0 | 0 | 0 | 64 | K | 1 |  |  |  | ROZPOCET | 0 | 0 | 0 | 0 | 0 | 1 | 0 | 64 | 78
42 | K | Pol23 | Kabel CYKY4x2.5-J | m | 60 |  | 0 |  |  |  | základní |  | 0 | 0 | 0 | 0 | 0 | 64 | K | 1 |  |  |  | ROZPOCET | 0 | 0 | 0 | 0 | 0 | 1 | 0 | 64 | 80
43 | K | Pol24 | Kabel CMFM 4x1.5-J (stíněný silový kabel) | m | 120 |  | 0 |  |  |  | základní |  | 0 | 0 | 0 | 0 | 0 | 64 | K | 1 |  |  |  | ROZPOCET | 0 | 0 | 0 | 0 | 0 | 1 | 0 | 64 | 82
44 | K | Pol25 | Vodič CY 6 mm2 | m | 30 |  | 0 |  |  |  | základní |  | 0 | 0 | 0 | 0 | 0 | 64 | K | 1 |  |  |  | ROZPOCET | 0 | 0 | 0 | 0 | 0 | 1 | 0 | 64 | 84
45 | K | Pol26 | Kabelový žlab MARS 62/50 vč. víka a mont.materiálu | m | 110 |  | 0 |  |  |  | základní |  | 0 | 0 | 0 | 0 | 0 | 64 | K | 1 |  |  |  | ROZPOCET | 0 | 0 | 0 | 0 | 0 | 1 | 0 | 64 | 86
46 | K | Pol27 | Kabelový žlab MARS 125/50 vč. víka a mont.materiálu | m | 30 |  | 0 |  |  |  | základní |  | 0 | 0 | 0 | 0 | 0 | 64 | K | 1 |  |  |  | ROZPOCET | 0 | 0 | 0 | 0 | 0 | 1 | 0 | 64 | 88
47 | K | Pol28 | Kabelový žlab MARS 250/50 vč. víka a mont.materiálu | m | 90 |  | 0 |  |  |  | základní |  | 0 | 0 | 0 | 0 | 0 | 64 | K | 1 |  |  |  | ROZPOCET | 0 | 0 | 0 | 0 | 0 | 1 | 0 | 64 | 90
48 | K | Pol29 | Elektroinstalační trubka D 23mm | m | 40 |  | 0 |  |  |  | základní |  | 0 | 0 | 0 | 0 | 0 | 64 | K | 1 |  |  |  | ROZPOCET | 0 | 0 | 0 | 0 | 0 | 1 | 0 | 64 | 92
49 | K | Pol30 | Elektroinstalační trubka ohebná D 23mm | m | 40 |  | 0 |  |  |  | základní |  | 0 | 0 | 0 | 0 | 0 | 64 | K | 1 |  |  |  | ROZPOCET | 0 | 0 | 0 | 0 | 0 | 1 | 0 | 64 | 94

## 09 - Elektromontáže silno...
| List obsahuje: |  | 1) Krycí list soupisu | 2) Rekapitulace |  |  | 3) Soupis prací | Zpět na list: | Rekapitulace stavby
{39ece2ae-fb6f-4cb4-baff-6af2c4bb3dc3}
2
| KRYCÍ LIST SOUPISU | [8 empty] | v --- níže se nacházejí doplnkové a pomocné údaje k sestavám --- v | [8 empty] | False
Stavba:
EXPOZIČNÍ OBJEKT NZM V OSTRAVĚ
Objekt:
01 - 01 Vlastní objekt
Soupis:
09 - Elektromontáže silnoproud
| KSO: |  |  |  |  | CC-CZ:
| Místo: |  |  |  |  | Datum: | 15. 12. 2017
| Zadavatel: |  |  |  |  | IČ:
DIČ:
| Uchazeč: |  |  |  |  | IČ:
DIČ:
| Projektant: |  |  |  |  | IČ:
DIČ:
Poznámka:
| Cena bez DPH | [5 empty] | 0
|  |  | Základ daně |  |  | Sazba daně | Výše daně
| DPH | základní | 0 |  |  | 21% | 0
|  | snížená | 0 |  |  | 15% | 0
|  | zákl. přenesená | 0 |  |  | 21% | 0
|  | sníž. přenesená | 0 |  |  | 15% | 0
|  | nulová | 0 |  |  | 0% | 0
| Cena s DPH |  |  | v | CZK |  | 0
REKAPITULACE ČLENĚNÍ SOUPISU PRACÍ
Stavba:
EXPOZIČNÍ OBJEKT NZM V OSTRAVĚ
Objekt:
01 - 01 Vlastní objekt
Soupis:
09 - Elektromontáže silnoproud
Místo: | [5 empty] | Datum: | 15. 12. 2017
Zadavatel: | [5 empty] | Projektant:
Uchazeč:
Kód dílu - Popis | [6 empty] | Cena celkem [CZK]
Náklady soupisu celkem | [6 empty] | 0 | [12 empty] | -1
| 01 - Revize | [5 empty] | 0
| D1 - PSV SILNOPROUD | [5 empty] | 0
| D2 - SPECIF.PSV SILNOPROUD | [5 empty] | 0
| D3 - PSV KABELY I | [5 empty] | 0
| D4 - SPECIF.PSV KABELY I | [5 empty] | 0
| D5 - PSV KABELY II | [5 empty] | 0
| D6 - SPECIF.PSV KABELY II | [5 empty] | 0
| D7 - PSV KOMPLETACE | [5 empty] | 0
| D8 - SPECIF.PSV KOPLETACE | [5 empty] | 0
| D9 - PSV SVITIDLA | [5 empty] | 0
| D10 - SPECIF.PSV SVITIDLA | [5 empty] | 0
| D11 - PSV BLESKOSVOD | [5 empty] | 0
| D12 - SPECIF.PSV BLESKOSVOD | [5 empty] | 0
| D13 - PSV UPS | [5 empty] | 0
| D14 - SPECIF.PSV UPS | [5 empty] | 0
| D15 - PSV ZAATIKOVANE ZLABY | [5 empty] | 0
| D16 - SPECIF.PSV ZAATIKOVANE ZLABY | [5 empty] | 0
| D17 - PSV VYHRIVANE SVODY 12m | [5 empty] | 0
| D18 - SPECIF.PSV VYHRIVANE SVODY 12m | [5 empty] | 0
| D19 - PSV VYHRIVANE SVODY 4,5m | [5 empty] | 0
| D20 - SPECIF.VYHRIVANE SVODY 4,5m | [5 empty] | 0
| D21 - PSV OCHRANA KANALIZACE | [5 empty] | 0
| D22 - SPECIF.OCHRANA KANALIZACE | [5 empty] | 0
| D23 - PSV OCHRANA POTRUBI 57mm | [5 empty] | 0
| D24 - SPECIF.OCHRANA POTRUBI 57mm | [5 empty] | 0
| D25 - PSV OCHRANA POTRUBI 35mm | [5 empty] | 0
| D26 - SPECIF.OCHRANA POTRUBI 35mm | [5 empty] | 0
| D27 - PSV SLABOPROUD | [5 empty] | 0
| D28 - SPECIF.PSV SLABOPROUD | [5 empty] | 0
| D29 - PSV ZEMNI PRACE | [5 empty] | 0
| D30 - HL.III-HZS | [5 empty] | 0
| D31 - POPLATEK | [5 empty] | 0
| D32 - ROZVADECE | [5 empty] | 0
SOUPIS PRACÍ
Stavba:
EXPOZIČNÍ OBJEKT NZM V OSTRAVĚ
Objekt:
01 - 01 Vlastní objekt
Soupis:
09 - Elektromontáže silnoproud
Místo: | [5 empty] | Datum: | 15. 12. 2017
Zadavatel: | [5 empty] | Projektant:
Uchazeč:
PČ | Typ | Kód | Popis | MJ | Množství | J.cena [CZK] | Cena celkem [CZK] | Cenová soustava |  | Poznámka | DPH | J. Nh [h] | Nh celkem [h] | J. hmotnost [t] | Hmotnost celkem [t] | J. suť [t] | Suť Celkem [t]
Náklady soupisu celkem | [6 empty] | 0 | [5 empty] | 0 |  | 0 |  | 0 |  | D | -1 | [7 empty] | 0
| D | 01 | Revize |  |  |  | 0 | [5 empty] | 0 |  | 0 |  | 0 | 1 | D | 0 | ROZPOCET | [6 empty] | 0
1 | K | 38010000 | Vychozi revize elektroinstalace | hod | 55 |  | 0 |  |  |  | základní |  | 0 | 0 | 0 | 0 | 0 | 64 | K | 1 | ROZPOCET | 0 | 0 | 0 | 0 | 0 | 1 | 0 | 64 | 2
2 | K | 38010001 | Vychozi revize bleskosvodu | hod | 20 |  | 0 |  |  |  | základní |  | 0 | 0 | 0 | 0 | 0 | 64 | K | 1 | ROZPOCET | 0 | 0 | 0 | 0 | 0 | 1 | 0 | 64 | 4
3 | K | 38010002 | Spoluprace s reviznim technikem | hod | 8 |  | 0 |  |  |  | základní |  | 0 | 0 | 0 | 0 | 0 | 64 | K | 1 | ROZPOCET | 0 | 0 | 0 | 0 | 0 | 1 | 0 | 64 | 6
| P |  | Poznámka k položce: REVIZE | [15 empty] | P | 1
| D | D1 | PSV SILNOPROUD |  |  |  | 0 | [5 empty] | 0 |  | 0 |  | 0 | 3 | D | 0 | ROZPOCET | [6 empty] | 0
50 | K | 001poznámka | Měrnou jednotkou u montáží je minuta, výslednoučástkou je časový fond v hodinách x hodinová sazba |  | 1631.89 |  | 0 |  |  |  | základní |  | 0 | 0 | 0 | 0 | 0 | 64 | K | 1 | ROZPOCET | 0 | 0 | 0 | 0 | 0 | 1 | 0 | 64 | 1547545518
1 | K | 210010022 | Trubka tuha PVC 25mm ul pevne | m | 1030 |  | 0 |  |  |  | základní |  | 0 | 0 | 0 | 0 | 0 | 64 | K | 1 | ROZPOCET | 0 | 0 | 0 | 0 | 0 | 1 | 0 | 64 | 10
2 | K | 210010135 | Trubka ochranna 75mm | m | 25 |  | 0 |  |  |  | základní |  | 0 | 0 | 0 | 0 | 0 | 64 | K | 1 | ROZPOCET | 0 | 0 | 0 | 0 | 0 | 1 | 0 | 64 | 12
3 | K | 2100103012 | Krabice 68mm pristrojova p.o. | kus | 215 |  | 0 |  |  |  | základní |  | 0 | 0 | 0 | 0 | 0 | 64 | K | 1 | ROZPOCET | 0 | 0 | 0 | 0 | 0 | 1 | 0 | 64 | 14
4 | K | 2100103210 | Krabice 68mm odboc vcet svork.p.o. | kus | 140 |  | 0 |  |  |  | základní |  | 0 | 0 | 0 | 0 | 0 | 64 | K | 1 | ROZPOCET | 0 | 0 | 0 | 0 | 0 | 1 | 0 | 64 | 16
5 | K | 210010322 | Krabice 97mm odboc vcet svork.p.o. | kus | 20 |  | 0 |  |  |  | základní |  | 0 | 0 | 0 | 0 | 0 | 64 | K | 1 | ROZPOCET | 0 | 0 | 0 | 0 | 0 | 1 | 0 | 64 | 18
6 | K | 210010351 | Krabic.rozv.povrch.vezova IP40 | kus | 280 |  | 0 |  |  |  | základní |  | 0 | 0 | 0 | 0 | 0 | 64 | K | 1 | ROZPOCET | 0 | 0 | 0 | 0 | 0 | 1 | 0 | 64 | 20
7 | K | Pol42 | Zlab kabel drateny 100/50 mm | m | 220 |  | 0 |  |  |  | základní |  | 0 | 0 | 0 | 0 | 0 | 64 | K | 1 | ROZPOCET | 0 | 0 | 0 | 0 | 0 | 1 | 0 | 64 | 22
8 | K | Pol206 | Zlab kabel drateny 200/50 mm | m | 350 |  | 0 |  |  |  | základní |  | 0 | 0 | 0 | 0 | 0 | 64 | K | 1 | ROZPOCET | 0 | 0 | 0 | 0 | 0 | 1 | 0 | 64 | 24
9 | K | Pol207 | Zlab kabel drateny 250/50 mm | m | 400 |  | 0 |  |  |  | základní |  | 0 | 0 | 0 | 0 | 0 | 64 | K | 1 | ROZPOCET | 0 | 0 | 0 | 0 | 0 | 1 | 0 | 64 | 26
10 | K | 210020504 | Parapetni kanal 120x55D | m | 25 |  | 0 |  |  |  | základní |  | 0 | 0 | 0 | 0 | 0 | 64 | K | 1 | ROZPOCET | 0 | 0 | 0 | 0 | 0 | 1 | 0 | 64 | 28
11 | K | 210020521 | Elektroinstalacni lista | m | 300 |  | 0 |  |  |  | základní |  | 0 | 0 | 0 | 0 | 0 | 64 | K | 1 | ROZPOCET | 0 | 0 | 0 | 0 | 0 | 1 | 0 | 64 | 30
12 | K | 210020652 | Nosna konstrukce do 10 kg | kus | 602 |  | 0 |  |  |  | základní |  | 0 | 0 | 0 | 0 | 0 | 64 | K | 1 | ROZPOCET | 0 | 0 | 0 | 0 | 0 | 1 | 0 | 64 | 32
13 | K | 210020661 | Konstrukce ocel. Jockl vseobecna | kg | 250 |  | 0 |  |  |  | základní |  | 0 | 0 | 0 | 0 | 0 | 64 | K | 1 | ROZPOCET | 0 | 0 | 0 | 0 | 0 | 1 | 0 | 64 | 34
14 | K | 210100001 | Ukonceni vodicu v rozv do 2,5mm2 | kus | 32 |  | 0 |  |  |  | základní |  | 0 | 0 | 0 | 0 | 0 | 64 | K | 1 | ROZPOCET | 0 | 0 | 0 | 0 | 0 | 1 | 0 | 64 | 36
15 | K | 210100002 | Ukonceni vodicu v rozv do 6mm2 | kus | 22 |  | 0 |  |  |  | základní |  | 0 | 0 | 0 | 0 | 0 | 64 | K | 1 | ROZPOCET | 0 | 0 | 0 | 0 | 0 | 1 | 0 | 64 | 38
16 | K | 210100004 | Ukonceni vodicu v rozv do 25mm2 | kus | 32 |  | 0 |  |  |  | základní |  | 0 | 0 | 0 | 0 | 0 | 64 | K | 1 | ROZPOCET | 0 | 0 | 0 | 0 | 0 | 1 | 0 | 64 | 40
17 | K | 210100251 | Ukonceni kabelu do 4x10mm2 smrst.z. | kus | 115 |  | 0 |  |  |  | základní |  | 0 | 0 | 0 | 0 | 0 | 64 | K | 1 | ROZPOCET | 0 | 0 | 0 | 0 | 0 | 1 | 0 | 64 | 42
18 | K | 210100258 | Ukonceni kabelu do 5x4mm2 smrst zal | kus | 31 |  | 0 |  |  |  | základní |  | 0 | 0 | 0 | 0 | 0 | 64 | K | 1 | ROZPOCET | 0 | 0 | 0 | 0 | 0 | 1 | 0 | 64 | 44
19 | K | 2101002580 | Ukonceni kabelu v el.zar.5x2,5mm2 | kus | 25 |  | 0 |  |  |  | základní |  | 0 | 0 | 0 | 0 | 0 | 64 | K | 1 | ROZPOCET | 0 | 0 | 0 | 0 | 0 | 1 | 0 | 64 | 46
20 | K | 210100259 | Ukonceni kabelu do 5x10mm2 smrst z. | kus | 6 |  | 0 |  |  |  | základní |  | 0 | 0 | 0 | 0 | 0 | 64 | K | 1 | ROZPOCET | 0 | 0 | 0 | 0 | 0 | 1 | 0 | 64 | 48
21 | K | 2101002590 | Ukonceni kabelu v el.zar.5x6mm2 | kus | 1 |  | 0 |  |  |  | základní |  | 0 | 0 | 0 | 0 | 0 | 64 | K | 1 | ROZPOCET | 0 | 0 | 0 | 0 | 0 | 1 | 0 | 64 | 50
22 | K | 210120102 | Patrona nozova do 500V | kus | 9 |  | 0 |  |  |  | základní |  | 0 | 0 | 0 | 0 | 0 | 64 | K | 1 | ROZPOCET | 0 | 0 | 0 | 0 | 0 | 1 | 0 | 64 | 52
23 | K | 210190001 | Montaz rozvodnic oceloplech do 20kg | kus | 1 |  | 0 |  |  |  | základní |  | 0 | 0 | 0 | 0 | 0 | 64 | K | 1 | ROZPOCET | 0 | 0 | 0 | 0 | 0 | 1 | 0 | 64 | 54
24 | K | 210190002 | Montaz rozvodnic oceloplech do 50kg | kus | 4 |  | 0 |  |  |  | základní |  | 0 | 0 | 0 | 0 | 0 | 64 | K | 1 | ROZPOCET | 0 | 0 | 0 | 0 | 0 | 1 | 0 | 64 | 56
25 | K | 210190003 | Montaz rozvodnic celoplech do 100kg | kus | 1 |  | 0 |  |  |  | základní |  | 0 | 0 | 0 | 0 | 0 | 64 | K | 1 | ROZPOCET | 0 | 0 | 0 | 0 | 0 | 1 | 0 | 64 | 58
26 | K | 210190052 | Montaz rozvadece skrin-delena 300kg | kus | 1 |  | 0 |  |  |  | základní |  | 0 | 0 | 0 | 0 | 0 | 64 | K | 1 | ROZPOCET | 0 | 0 | 0 | 0 | 0 | 1 | 0 | 64 | 60
27 | K | 210190053 | Montaz rozvadece skrin-delena 400kg | kus | 1 |  | 0 |  |  |  | základní |  | 0 | 0 | 0 | 0 | 0 | 64 | K | 1 | ROZPOCET | 0 | 0 | 0 | 0 | 0 | 1 | 0 | 64 | 62
28 | K | 2101915022 | Montaz skrine SP | kus | 1 |  | 0 |  |  |  | základní |  | 0 | 0 | 0 | 0 | 0 | 64 | K | 1 | ROZPOCET | 0 | 0 | 0 | 0 | 0 | 1 | 0 | 64 | 64
29 | K | 210192551 | Svorkovnice HOP | kus | 1 |  | 0 |  |  |  | základní |  | 0 | 0 | 0 | 0 | 0 | 64 | K | 1 | ROZPOCET | 0 | 0 | 0 | 0 | 0 | 1 | 0 | 64 | 66
30 | K | 210220321 | Svorka na potrubi BERNARD Cu pas | kus | 24 |  | 0 |  |  |  | základní |  | 0 | 0 | 0 | 0 | 0 | 64 | K | 1 | ROZPOCET | 0 | 0 | 0 | 0 | 0 | 1 | 0 | 64 | 68
31 | K | 211010010 | Upevnovaci bod | kus | 970 |  | 0 |  |  |  | základní |  | 0 | 0 | 0 | 0 | 0 | 64 | K | 1 | ROZPOCET | 0 | 0 | 0 | 0 | 0 | 1 | 0 | 64 | 70
32 | K | 211190002 | Montaz pozarni ucpavky | kus | 10 |  | 0 |  |  |  | základní |  | 0 | 0 | 0 | 0 | 0 | 64 | K | 1 | ROZPOCET | 0 | 0 | 0 | 0 | 0 | 1 | 0 | 64 | 72
33 | K | Pol208 | Lišta podlahová LP 80x25 | m | 130 |  | 0 |  |  |  | základní |  | 0 | 0 | 0 | 0 | 0 | 64 | K | 1 | ROZPOCET | 0 | 0 | 0 | 0 | 0 | 1 | 0 | 64 | 74
| P |  | Poznámka k položce: Časový fond položek [ minut ]; Časový fond položek [ hodin ]; PSV SILNOPROUD | [15 empty] | P | 1
34 | K | 001 | Časový fond položek odečet | minut | 97913.17 |  | 0 |  |  |  | základní |  | 0 | 0 | 0 | 0 | 0 | 64 | K | 1 | ROZPOCET | 0 | 0 | 0 | 0 | 0 | 1 | 0 | 64 | 1370887928
41 | K | 002 | Časový fond položek - hodiny x sazba | hod | 1631.89 |  | 0 |  |  |  | základní |  | 0 | 0 | 0 | 0 | 0 | 64 | K | 1 | ROZPOCET | 0 | 0 | 0 | 0 | 0 | 1 | 0 | 64 | -272943137
| D | D2 | SPECIF.PSV SILNOPROUD |  |  |  | 0 | [5 empty] | 0 |  | 0 |  | 0 | 3 | D | 0 | ROZPOCET | [6 empty] | 0
1 | M | Pol209 | Konstrukce pro svitidlo | kus | 602 |  | 0 |  |  |  | základní |  | 0 | 0 | 0 | 0 | 0 | 256 | M | 1 | ROZPOCET | 0 | 0 | 0 | 0 | 0 | 1 | 0 | 64 | 78
2 | M | Pol210 | Ocel.uhelnik 25x25x3 oc10 000 | kg | 250 |  | 0 |  |  |  | základní |  | 0 | 0 | 0 | 0 | 0 | 256 | M | 1 | ROZPOCET | 0 | 0 | 0 | 0 | 0 | 1 | 0 | 64 | 80
3 | M | Pol211 | Trubka elektroinstalaci 75mm | m | 26.25 |  | 0 |  |  |  | základní |  | 0 | 0 | 0 | 0 | 0 | 256 | M | 1 | ROZPOCET | 0 | 0 | 0 | 0 | 0 | 1 | 0 | 64 | 82
4 | M | Pol212 | Svorkovnice HOP cca 10xvodic | kus | 1 |  | 0 |  |  |  | základní |  | 0 | 0 | 0 | 0 | 0 | 256 | M | 1 | ROZPOCET | 0 | 0 | 0 | 0 | 0 | 1 | 0 | 64 | 84
5 | M | Pol213 | Krabic.rozv.n.o.bezova IP40 | kus | 280 |  | 0 |  |  |  | základní |  | 0 | 0 | 0 | 0 | 0 | 256 | M | 1 | ROZPOCET | 0 | 0 | 0 | 0 | 0 | 1 | 0 | 64 | 86
6 | M | Pol214 | Trubka tuha PVC 25mm cerna | m | 787.5 |  | 0 |  |  |  | základní |  | 0 | 0 | 0 | 0 | 0 | 256 | M | 1 | ROZPOCET | 0 | 0 | 0 | 0 | 0 | 1 | 0 | 64 | 88
7 | M | Pol215 | Trubka tuha PVC 25mm bila | m | 294 |  | 0 |  |  |  | základní |  | 0 | 0 | 0 | 0 | 0 | 256 | M | 1 | ROZPOCET | 0 | 0 | 0 | 0 | 0 | 1 | 0 | 64 | 90
8 | M | Pol216 | Krabice p.o.pristrojova 68mm | kus | 215 |  | 0 |  |  |  | základní |  | 0 | 0 | 0 | 0 | 0 | 256 | M | 1 | ROZPOCET | 0 | 0 | 0 | 0 | 0 | 1 | 0 | 64 | 92
9 | M | Pol217 | Krabice p.o.vc.svorkovnice 68mm | kus | 140 |  | 0 |  |  |  | základní |  | 0 | 0 | 0 | 0 | 0 | 256 | M | 1 | ROZPOCET | 0 | 0 | 0 | 0 | 0 | 1 | 0 | 64 | 94
10 | M | Pol218 | Krabice p.o.vc.svorkovnice 97mm | kus | 20 |  | 0 |  |  |  | základní |  | 0 | 0 | 0 | 0 | 0 | 256 | M | 1 | ROZPOCET | 0 | 0 | 0 | 0 | 0 | 1 | 0 | 64 | 96
11 | M | Pol219 | Zlab drateny 100/50 | m | 220 |  | 0 |  |  |  | základní |  | 0 | 0 | 0 | 0 | 0 | 256 | M | 1 | ROZPOCET | 0 | 0 | 0 | 0 | 0 | 1 | 0 | 64 | 98
| P |  | Poznámka k položce: vc.prislusenstvi | [15 empty] | P | 1
12 | M | Pol220 | Zlab drateny 200/50 | m | 350 |  | 0 |  |  |  | základní |  | 0 | 0 | 0 | 0 | 0 | 256 | M | 1 | ROZPOCET | 0 | 0 | 0 | 0 | 0 | 1 | 0 | 64 | 100
| P |  | Poznámka k položce: vc.prislusenstvi | [15 empty] | P | 1
13 | M | Pol221 | Zlab drateny 250/50 | m | 400 |  | 0 |  |  |  | základní |  | 0 | 0 | 0 | 0 | 0 | 256 | M | 1 | ROZPOCET | 0 | 0 | 0 | 0 | 0 | 1 | 0 | 64 | 102
| P |  | Poznámka k položce: vc.prislusenstvi | [15 empty] | P | 1
14 | M | Pol222 | Lista vkladaci ruzne provedeni | m | 315 |  | 0 |  |  |  | základní |  | 0 | 0 | 0 | 0 | 0 | 256 | M | 1 | ROZPOCET | 0 | 0 | 0 | 0 | 0 | 1 | 0 | 64 | 104
| P |  | Poznámka k položce: vc.prislusenstvi | [15 empty] | P | 1
15 | M | Pol223 | Parapetni kanal duty 120x55D pro | m | 26.25 |  | 0 |  |  |  | základní |  | 0 | 0 | 0 | 0 | 0 | 256 | M | 1 | ROZPOCET | 0 | 0 | 0 | 0 | 0 | 1 | 0 | 64 | 106
| P |  | Poznámka k položce: pristroje profil 45x45 vc.stineni | [15 empty] | P | 1
16 | M | Pol224 | Paska Cu uzemnov 20x500x0,5/ | kus | 24 |  | 0 |  |  |  | základní |  | 0 | 0 | 0 | 0 | 0 | 256 | M | 1 | ROZPOCET | 0 | 0 | 0 | 0 | 0 | 1 | 0 | 64 | 108
17 | M | Pol225 | Svorka uzemnovaci 32x29x2mm | kus | 24 |  | 0 |  |  |  | základní |  | 0 | 0 | 0 | 0 | 0 | 256 | M | 1 | ROZPOCET | 0 | 0 | 0 | 0 | 0 | 1 | 0 | 64 | 110
18 | M | Pol226 | Skrin SR402/PVS1 | kus | 1 |  | 0 |  |  |  | základní |  | 0 | 0 | 0 | 0 | 0 | 256 | M | 1 | ROZPOCET | 0 | 0 | 0 | 0 | 0 | 1 | 0 | 64 | 112
19 | M | Pol227 | Pojist vykon PH2 -250A norm- | kus | 9 |  | 0 |  |  |  | základní |  | 0 | 0 | 0 | 0 | 0 | 256 | M | 1 | ROZPOCET | 0 | 0 | 0 | 0 | 0 | 1 | 0 | 64 | 114
20 | M | Pol228 | Upevnovaci bod | kus | 970 |  | 0 |  |  |  | základní |  | 0 | 0 | 0 | 0 | 0 | 256 | M | 1 | ROZPOCET | 0 | 0 | 0 | 0 | 0 | 1 | 0 | 64 | 116
21 | M | Pol229 | Sadra | kg | 20 |  | 0 |  |  |  | základní |  | 0 | 0 | 0 | 0 | 0 | 256 | M | 1 | ROZPOCET | 0 | 0 | 0 | 0 | 0 | 1 | 0 | 64 | 118
22 | M | Pol230 | Kabelova pozarni ucpavka p.30mm | ks | 10 |  | 0 |  |  |  | základní |  | 0 | 0 | 0 | 0 | 0 | 256 | M | 1 | ROZPOCET | 0 | 0 | 0 | 0 | 0 | 1 | 0 | 64 | 120
23 | M | Pol231 | Lišta podlahová LP 80x25 | m | 136.55 |  | 0 |  |  |  | základní |  | 0 | 0 | 0 | 0 | 0 | 256 | M | 1 | ROZPOCET | 0 | 0 | 0 | 0 | 0 | 1 | 0 | 64 | 122
24 | M | Pol232 | Přístrojový nosič pro dvojzásuvju PN 80x25 2Z | ks | 25 |  | 0 |  |  |  | základní |  | 0 | 0 | 0 | 0 | 0 | 256 | M | 1 | ROZPOCET | 0 | 0 | 0 | 0 | 0 | 1 | 0 | 64 | 124
| P |  | Poznámka k položce: vykres c.D.1.4.5-01 az 03; SPECIF.PSV SILNOPROUD | [15 empty] | P | 1
| D | D3 | PSV KABELY I |  |  |  | 0 | [5 empty] | 0 |  | 0 |  | 0 | 3 | D | 0 | ROZPOCET | [6 empty] | 0
1 | K | 210800649 | Vodic 1-CHTH-V180 25 ul pevne | m | 10 |  | 0 |  |  |  | základní |  | 0 | 0 | 0 | 0 | 0 | 64 | K | 1 | ROZPOCET | 0 | 0 | 0 | 0 | 0 | 1 | 0 | 64 | 128
2 | K | 2108100451 | Kabel 1-CSKH-V180 3Jx1,5 ul pevne | m | 480 |  | 0 |  |  |  | základní |  | 0 | 0 | 0 | 0 | 0 | 64 | K | 1 | ROZPOCET | 0 | 0 | 0 | 0 | 0 | 1 | 0 | 64 | 130
3 | K | 2108100530 | Kabel 1-CSKH-V180 4Jx10 ul pevne | m | 25 |  | 0 |  |  |  | základní |  | 0 | 0 | 0 | 0 | 0 | 64 | K | 1 | ROZPOCET | 0 | 0 | 0 | 0 | 0 | 1 | 0 | 64 | 132
4 | K | 2108100550 | Kabel 1-CSKH-V180 5Jx1,5 ul pevne | m | 1350 |  | 0 |  |  |  | základní |  | 0 | 0 | 0 | 0 | 0 | 64 | K | 1 | ROZPOCET | 0 | 0 | 0 | 0 | 0 | 1 | 0 | 64 | 134
5 | K | 2108100560 | Kabel 1-CSKH-V180 5Jx2,5 ul pevne | m | 65 |  | 0 |  |  |  | základní |  | 0 | 0 | 0 | 0 | 0 | 64 | K | 1 | ROZPOCET | 0 | 0 | 0 | 0 | 0 | 1 | 0 | 64 | 136
6 | K | 2108100570 | Kabel 1-CSKH-V180 5Jx4 ul pevne | m | 10 |  | 0 |  |  |  | základní |  | 0 | 0 | 0 | 0 | 0 | 64 | K | 1 | ROZPOCET | 0 | 0 | 0 | 0 | 0 | 1 | 0 | 64 | 138
| P |  | Poznámka k položce: Časový fond položek [ minut ]; Časový fond položek [ hodin ]; PSV KABELY I | [15 empty] | P | 1
35 | K | 001 | Časový fond položek odečet | minut | 10556.45 |  | 0 |  |  |  | základní |  | 0 | 0 | 0 | 0 | 0 | 64 | K | 1 | ROZPOCET | 0 | 0 | 0 | 0 | 0 | 1 | 0 | 64 | -2004629534
42 | K | 002 | Časový fond položek - hodiny x sazba | hod | 175.94 |  | 0 |  |  |  | základní |  | 0 | 0 | 0 | 0 | 0 | 64 | K | 1 | ROZPOCET | 0 | 0 | 0 | 0 | 0 | 1 | 0 | 64 | -123353999
| D | D4 | SPECIF.PSV KABELY I |  |  |  | 0 | [5 empty] | 0 |  | 0 |  | 0 | 3 | D | 0 | ROZPOCET | [6 empty] | 0
1 | M | Pol233 | Kabel 1-CSKH-V180 3Jx1,5 mm2- | m | 504 |  | 0 |  |  |  | základní |  | 0 | 0 | 0 | 0 | 0 | 256 | M | 1 | ROZPOCET | 0 | 0 | 0 | 0 | 0 | 1 | 0 | 64 | 142
2 | M | Pol234 | Kabel 1-CSKH-V180 4Jx10 mm2- | m | 26.25 |  | 0 |  |  |  | základní |  | 0 | 0 | 0 | 0 | 0 | 256 | M | 1 | ROZPOCET | 0 | 0 | 0 | 0 | 0 | 1 | 0 | 64 | 144
3 | M | Pol235 | Kabel 1-CSKH-V180 5Jx1,5 mm2- | m | 1417.5 |  | 0 |  |  |  | základní |  | 0 | 0 | 0 | 0 | 0 | 256 | M | 1 | ROZPOCET | 0 | 0 | 0 | 0 | 0 | 1 | 0 | 64 | 146
4 | M | Pol236 | Kabel 1-CSKH-V180 5Jx2,5 mm2- | m | 68.25 |  | 0 |  |  |  | základní |  | 0 | 0 | 0 | 0 | 0 | 256 | M | 1 | ROZPOCET | 0 | 0 | 0 | 0 | 0 | 1 | 0 | 64 | 148
5 | M | Pol237 | Kabel 1-CSKH-V180 5Jx4 mm2- | m | 10.5 |  | 0 |  |  |  | základní |  | 0 | 0 | 0 | 0 | 0 | 256 | M | 1 | ROZPOCET | 0 | 0 | 0 | 0 | 0 | 1 | 0 | 64 | 150
6 | M | Pol238 | Vodic 1-CHTH-V180 25 mm2 zelzluty | m | 10.5 |  | 0 |  |  |  | základní |  | 0 | 0 | 0 | 0 | 0 | 256 | M | 1 | ROZPOCET | 0 | 0 | 0 | 0 | 0 | 1 | 0 | 64 | 152
| P |  | Poznámka k položce: vykres c.D.1.4.5-01 az 03; SPECIF.PSV KABELY I | [15 empty] | P | 1
| D | D5 | PSV KABELY II |  |  |  | 0 | [5 empty] | 0 |  | 0 |  | 0 | 3 | D | 0 | ROZPOCET | [6 empty] | 0
1 | K | 210800546 | Vodic CY 4 ul pevne | m | 50 |  | 0 |  |  |  | základní |  | 0 | 0 | 0 | 0 | 0 | 64 | K | 1 | ROZPOCET | 0 | 0 | 0 | 0 | 0 | 1 | 0 | 64 | 156
2 | K | 210800646 | Vodic CYA 6 ul pevne | m | 50 |  | 0 |  |  |  | základní |  | 0 | 0 | 0 | 0 | 0 | 64 | K | 1 | ROZPOCET | 0 | 0 | 0 | 0 | 0 | 1 | 0 | 64 | 158
3 | K | 210800649.1 | Vodic CYA 25 ul pevne | m | 600 |  | 0 |  |  |  | základní |  | 0 | 0 | 0 | 0 | 0 | 64 | K | 1 | ROZPOCET | 0 | 0 | 0 | 0 | 0 | 1 | 0 | 64 | 160
4 | K | 210802332 | Snura CYSY 2Xx1 ul pevne | m | 40 |  | 0 |  |  |  | základní |  | 0 | 0 | 0 | 0 | 0 | 64 | K | 1 | ROZPOCET | 0 | 0 | 0 | 0 | 0 | 1 | 0 | 64 | 162
5 | K | 2108100450 | Kabel CYKY 3Ox1,5 ul pevne | m | 250 |  | 0 |  |  |  | základní |  | 0 | 0 | 0 | 0 | 0 | 64 | K | 1 | ROZPOCET | 0 | 0 | 0 | 0 | 0 | 1 | 0 | 64 | 164
6 | K | 2108100452 | Kabel CYKY 3Jx1,5 ul pevne | m | 1500 |  | 0 |  |  |  | základní |  | 0 | 0 | 0 | 0 | 0 | 64 | K | 1 | ROZPOCET | 0 | 0 | 0 | 0 | 0 | 1 | 0 | 64 | 166
7 | K | 2108100462 | Kabel CYKY 3Jx2,5 ul pevne | m | 2700 |  | 0 |  |  |  | základní |  | 0 | 0 | 0 | 0 | 0 | 64 | K | 1 | ROZPOCET | 0 | 0 | 0 | 0 | 0 | 1 | 0 | 64 | 168
8 | K | 2108100521 | Kabel CYKY 5Jx6 ul pevne | m | 150 |  | 0 |  |  |  | základní |  | 0 | 0 | 0 | 0 | 0 | 64 | K | 1 | ROZPOCET | 0 | 0 | 0 | 0 | 0 | 1 | 0 | 64 | 170
9 | K | 2108100530.1 | Kabel CYKY 4Jx10 ul pevne | m | 450 |  | 0 |  |  |  | základní |  | 0 | 0 | 0 | 0 | 0 | 64 | K | 1 | ROZPOCET | 0 | 0 | 0 | 0 | 0 | 1 | 0 | 64 | 172
10 | K | 2108100550.1 | Kabel CYKY 5Jx1,5 ul pevne | m | 1800 |  | 0 |  |  |  | základní |  | 0 | 0 | 0 | 0 | 0 | 64 | K | 1 | ROZPOCET | 0 | 0 | 0 | 0 | 0 | 1 | 0 | 64 | 174
11 | K | 2108100560.1 | Kabel CYKY 5Jx2,5 ul pevne | m | 850 |  | 0 |  |  |  | základní |  | 0 | 0 | 0 | 0 | 0 | 64 | K | 1 | ROZPOCET | 0 | 0 | 0 | 0 | 0 | 1 | 0 | 64 | 176
12 | K | 2108100570.1 | Kabel CYKY 5Jx4 ul pevne | m | 100 |  | 0 |  |  |  | základní |  | 0 | 0 | 0 | 0 | 0 | 64 | K | 1 | ROZPOCET | 0 | 0 | 0 | 0 | 0 | 1 | 0 | 64 | 178
13 | K | 2108100580 | Kabel CYKY 7Jx1,5 ul pevne | m | 2650 |  | 0 |  |  |  | základní |  | 0 | 0 | 0 | 0 | 0 | 64 | K | 1 | ROZPOCET | 0 | 0 | 0 | 0 | 0 | 1 | 0 | 64 | 180
14 | K | 2108100590 | Kabel CYKY 7Jx2,5 ul pevne | m | 100 |  | 0 |  |  |  | základní |  | 0 | 0 | 0 | 0 | 0 | 64 | K | 1 | ROZPOCET | 0 | 0 | 0 | 0 | 0 | 1 | 0 | 64 | 182
15 | K | 210810061 | Kabel CYKY 12Jx1,5 ul pevne | m | 300 |  | 0 |  |  |  | základní |  | 0 | 0 | 0 | 0 | 0 | 64 | K | 1 | ROZPOCET | 0 | 0 | 0 | 0 | 0 | 1 | 0 | 64 | 184
16 | K | 210810064 | Kabel CYKY 19Jx1,5 ul pevne | m | 300 |  | 0 |  |  |  | základní |  | 0 | 0 | 0 | 0 | 0 | 64 | K | 1 | ROZPOCET | 0 | 0 | 0 | 0 | 0 | 1 | 0 | 64 | 186
17 | K | 210810113 | Kabel CYKY 3x95+50 ul pevne | m | 50 |  | 0 |  |  |  | základní |  | 0 | 0 | 0 | 0 | 0 | 64 | K | 1 | ROZPOCET | 0 | 0 | 0 | 0 | 0 | 1 | 0 | 64 | 188
| P |  | Poznámka k položce: Časový fond položek [ minut ]; Časový fond položek [ hodin ]; PSV KABELY II | [15 empty] | P | 1
37 | K | 001 | Časový fond položek odečet | minut | 66010 |  | 0 |  |  |  | základní |  | 0 | 0 | 0 | 0 | 0 | 64 | K | 1 | ROZPOCET | 0 | 0 | 0 | 0 | 0 | 1 | 0 | 64 | -878830258
43 | K | 002 | Časový fond položek - hodiny x sazba | hod | 1100.18 |  | 0 |  |  |  | základní |  | 0 | 0 | 0 | 0 | 0 | 64 | K | 1 | ROZPOCET | 0 | 0 | 0 | 0 | 0 | 1 | 0 | 64 | -670034583
| D | D6 | SPECIF.PSV KABELY II |  |  |  | 0 | [5 empty] | 0 |  | 0 |  | 0 | 3 | D | 0 | ROZPOCET | [6 empty] | 0
1 | M | Pol239 | Kabel CYKY 3Ox1,5 mm2- | m | 262.5 |  | 0 |  |  |  | základní |  | 0 | 0 | 0 | 0 | 0 | 256 | M | 1 | ROZPOCET | 0 | 0 | 0 | 0 | 0 | 1 | 0 | 64 | 192
2 | M | Pol240 | Kabel CYKY 3Jx1,5 mm2- | m | 1575 |  | 0 |  |  |  | základní |  | 0 | 0 | 0 | 0 | 0 | 256 | M | 1 | ROZPOCET | 0 | 0 | 0 | 0 | 0 | 1 | 0 | 64 | 194
3 | M | Pol241 | Kabel CYKY 3Jx2,5 mm2- | m | 2835 |  | 0 |  |  |  | základní |  | 0 | 0 | 0 | 0 | 0 | 256 | M | 1 | ROZPOCET | 0 | 0 | 0 | 0 | 0 | 1 | 0 | 64 | 196
4 | M | Pol242 | Kabel CYKY 5Jx6 mm2- | m | 157.5 |  | 0 |  |  |  | základní |  | 0 | 0 | 0 | 0 | 0 | 256 | M | 1 | ROZPOCET | 0 | 0 | 0 | 0 | 0 | 1 | 0 | 64 | 198
5 | M | Pol243 | Kabel CYKY 4Jx10 mm2- | m | 472.5 |  | 0 |  |  |  | základní |  | 0 | 0 | 0 | 0 | 0 | 256 | M | 1 | ROZPOCET | 0 | 0 | 0 | 0 | 0 | 1 | 0 | 64 | 200
6 | M | Pol244 | Kabel CYKY 5Jx1,5 mm2- | m | 1890 |  | 0 |  |  |  | základní |  | 0 | 0 | 0 | 0 | 0 | 256 | M | 1 | ROZPOCET | 0 | 0 | 0 | 0 | 0 | 1 | 0 | 64 | 202
7 | M | Pol245 | Kabel CYKY 5Jx2,5 mm2- | m | 892.5 |  | 0 |  |  |  | základní |  | 0 | 0 | 0 | 0 | 0 | 256 | M | 1 | ROZPOCET | 0 | 0 | 0 | 0 | 0 | 1 | 0 | 64 | 204
8 | M | Pol246 | Kabel CYKY 5Jx4 mm2- | m | 105 |  | 0 |  |  |  | základní |  | 0 | 0 | 0 | 0 | 0 | 256 | M | 1 | ROZPOCET | 0 | 0 | 0 | 0 | 0 | 1 | 0 | 64 | 206
9 | M | Pol247 | Kabel CYKY 7Jx1,5 mm2- | m | 2782.5 |  | 0 |  |  |  | základní |  | 0 | 0 | 0 | 0 | 0 | 256 | M | 1 | ROZPOCET | 0 | 0 | 0 | 0 | 0 | 1 | 0 | 64 | 208
10 | M | Pol248 | Kabel CYKY 7Jx2,5 mm2- | m | 105 |  | 0 |  |  |  | základní |  | 0 | 0 | 0 | 0 | 0 | 256 | M | 1 | ROZPOCET | 0 | 0 | 0 | 0 | 0 | 1 | 0 | 64 | 210
11 | M | Pol249 | Kabel CYKY 12Jx1,5 mm2- | m | 315 |  | 0 |  |  |  | základní |  | 0 | 0 | 0 | 0 | 0 | 256 | M | 1 | ROZPOCET | 0 | 0 | 0 | 0 | 0 | 1 | 0 | 64 | 212
12 | M | Pol250 | Kabel CYKY 19Jx1,5 mm2/ | m | 315 |  | 0 |  |  |  | základní |  | 0 | 0 | 0 | 0 | 0 | 256 | M | 1 | ROZPOCET | 0 | 0 | 0 | 0 | 0 | 1 | 0 | 64 | 214
13 | M | Pol251 | Kabel CYKY 4J 3x95+50mm2- | m | 52.5 |  | 0 |  |  |  | základní |  | 0 | 0 | 0 | 0 | 0 | 256 | M | 1 | ROZPOCET | 0 | 0 | 0 | 0 | 0 | 1 | 0 | 64 | 216
14 | M | Pol252 | Vodic CY 4 mm2 zelenozluty- | m | 52.5 |  | 0 |  |  |  | základní |  | 0 | 0 | 0 | 0 | 0 | 256 | M | 1 | ROZPOCET | 0 | 0 | 0 | 0 | 0 | 1 | 0 | 64 | 218
15 | M | Pol253 | Vodic CYA 6 mm2 zelenozluty- | m | 52.5 |  | 0 |  |  |  | základní |  | 0 | 0 | 0 | 0 | 0 | 256 | M | 1 | ROZPOCET | 0 | 0 | 0 | 0 | 0 | 1 | 0 | 64 | 220
16 | M | Pol254 | Vodic CYA 25 mm2 zelenozluty- | m | 630 |  | 0 |  |  |  | základní |  | 0 | 0 | 0 | 0 | 0 | 256 | M | 1 | ROZPOCET | 0 | 0 | 0 | 0 | 0 | 1 | 0 | 64 | 222
17 | M | Pol255 | Snura CYSY 2Xx1 bila- | m | 42 |  | 0 |  |  |  | základní |  | 0 | 0 | 0 | 0 | 0 | 256 | M | 1 | ROZPOCET | 0 | 0 | 0 | 0 | 0 | 1 | 0 | 64 | 224
| P |  | Poznámka k položce: vykres c.D.1.4.5-01 az 03; SPECIF.PSV KABELY II | [15 empty] | P | 1
| D | D7 | PSV KOMPLETACE |  |  |  | 0 | [5 empty] | 0 |  | 0 |  | 0 | 3 | D | 0 | ROZPOCET | [6 empty] | 0
1 | K | 210110041 | Spinac zapusteny jednopol | kus | 21 |  | 0 |  |  |  | základní |  | 0 | 0 | 0 | 0 | 0 | 64 | K | 1 | ROZPOCET | 0 | 0 | 0 | 0 | 0 | 1 | 0 | 64 | 228
2 | K | 210110043 | Spinac zapusteny seriovy | kus | 8 |  | 0 |  |  |  | základní |  | 0 | 0 | 0 | 0 | 0 | 64 | K | 1 | ROZPOCET | 0 | 0 | 0 | 0 | 0 | 1 | 0 | 64 | 230
3 | K | 210110045 | Spinac zapusteny stridavy | kus | 18 |  | 0 |  |  |  | základní |  | 0 | 0 | 0 | 0 | 0 | 64 | K | 1 | ROZPOCET | 0 | 0 | 0 | 0 | 0 | 1 | 0 | 64 | 232
4 | K | 210110047 | Spinac zapusteny jednopol sign dout | kus | 22 |  | 0 |  |  |  | základní |  | 0 | 0 | 0 | 0 | 0 | 64 | K | 1 | ROZPOCET | 0 | 0 | 0 | 0 | 0 | 1 | 0 | 64 | 234
5 | K | 210110082 | Spinac specialni sporakova | kus | 2 |  | 0 |  |  |  | základní |  | 0 | 0 | 0 | 0 | 0 | 64 | K | 1 | ROZPOCET | 0 | 0 | 0 | 0 | 0 | 1 | 0 | 64 | 236
6 | K | 2101110110 | Zasuvka jednoducha zap 2p+Z | kus | 10 |  | 0 |  |  |  | základní |  | 0 | 0 | 0 | 0 | 0 | 64 | K | 1 | ROZPOCET | 0 | 0 | 0 | 0 | 0 | 1 | 0 | 64 | 238
7 | K | 2101110110 | Zasuvka jednoducha zap 2p+Z | kus | 24 |  | 0 |  |  |  | základní |  | 0 | 0 | 0 | 0 | 0 | 64 | K | 1 | ROZPOCET | 0 | 0 | 0 | 0 | 0 | 1 | 0 | 64 | 240
8 | K | 2101110110 | Zasuvka jednoducha zap 2p+Z | kus | 8 |  | 0 |  |  |  | základní |  | 0 | 0 | 0 | 0 | 0 | 64 | K | 1 | ROZPOCET | 0 | 0 | 0 | 0 | 0 | 1 | 0 | 64 | 242
9 | K | 2101110113 | Zasuvka dvojita zap 2p+Z | kus | 120 |  | 0 |  |  |  | základní |  | 0 | 0 | 0 | 0 | 0 | 64 | K | 1 | ROZPOCET | 0 | 0 | 0 | 0 | 0 | 1 | 0 | 64 | 244
10 | K | 2101110114 | Zasuvka dvojita s PO zap 2p+Z | kus | 14 |  | 0 |  |  |  | základní |  | 0 | 0 | 0 | 0 | 0 | 64 | K | 1 | ROZPOCET | 0 | 0 | 0 | 0 | 0 | 1 | 0 | 64 | 246
11 | K | 2101110211 | Zasuvka 2p+Z do vlhka | kus | 2 |  | 0 |  |  |  | základní |  | 0 | 0 | 0 | 0 | 0 | 64 | K | 1 | ROZPOCET | 0 | 0 | 0 | 0 | 0 | 1 | 0 | 64 | 248
12 | K | 210111103 | Zasuvka prum 16A/400V | kus | 10 |  | 0 |  |  |  | základní |  | 0 | 0 | 0 | 0 | 0 | 64 | K | 1 | ROZPOCET | 0 | 0 | 0 | 0 | 0 | 1 | 0 | 64 | 250
13 | K | 210140431 | Tlacitko TOTAL STOP | kus | 1 |  | 0 |  |  |  | základní |  | 0 | 0 | 0 | 0 | 0 | 64 | K | 1 | ROZPOCET | 0 | 0 | 0 | 0 | 0 | 1 | 0 | 64 | 252
14 | K | 2101404310 | Tlacitko CENTRAL STOP | kus | 1 |  | 0 |  |  |  | základní |  | 0 | 0 | 0 | 0 | 0 | 64 | K | 1 | ROZPOCET | 0 | 0 | 0 | 0 | 0 | 1 | 0 | 64 | 254
15 | K | 2101404311 | Tlacitko v pozarni skrince | kus | 3 |  | 0 |  |  |  | základní |  | 0 | 0 | 0 | 0 | 0 | 64 | K | 1 | ROZPOCET | 0 | 0 | 0 | 0 | 0 | 1 | 0 | 64 | 256
16 | K | 211130001 | Spinac automaticky se snimacem | kus | 14 |  | 0 |  |  |  | základní |  | 0 | 0 | 0 | 0 | 0 | 64 | K | 1 | ROZPOCET | 0 | 0 | 0 | 0 | 0 | 1 | 0 | 64 | 258
| P |  | Poznámka k položce: Časový fond položek [ minut ]; Časový fond položek [ hodin ]; PSV KOMPLETACE | [15 empty] | P | 1
38 | K | 001 | Časový fond položek odečet | minut | 4697.66 |  | 0 |  |  |  | základní |  | 0 | 0 | 0 | 0 | 0 | 64 | K | 1 | ROZPOCET | 0 | 0 | 0 | 0 | 0 | 1 | 0 | 64 | -1973391111
45 | K | 002 | Časový fond položek - hodiny x sazba | hod | 78.29 |  | 0 |  |  |  | základní |  | 0 | 0 | 0 | 0 | 0 | 64 | K | 1 | ROZPOCET | 0 | 0 | 0 | 0 | 0 | 1 | 0 | 64 | -156814390
| D | D8 | SPECIF.PSV KOPLETACE |  |  |  | 0 | [5 empty] | 0 |  | 0 |  | 0 | 3 | D | 0 | ROZPOCET | [6 empty] | 0
1 | M | Pol257 | Doutnavka signalizacni | kus | 22 |  | 0 |  |  |  | základní |  | 0 | 0 | 0 | 0 | 0 | 256 | M | 1 | ROZPOCET | 0 | 0 | 0 | 0 | 0 | 1 | 0 | 64 | 262
2 | M | Pol258 | Kryt jednoduchy B | kus | 39 |  | 0 |  |  |  | základní |  | 0 | 0 | 0 | 0 | 0 | 256 | M | 1 | ROZPOCET | 0 | 0 | 0 | 0 | 0 | 1 | 0 | 64 | 264
3 | M | Pol259 | Kryt dvojity B | kus | 8 |  | 0 |  |  |  | základní |  | 0 | 0 | 0 | 0 | 0 | 256 | M | 1 | ROZPOCET | 0 | 0 | 0 | 0 | 0 | 1 | 0 | 64 | 266
4 | M | Pol260 | Kryt jedn.pro d.B | kus | 22 |  | 0 |  |  |  | základní |  | 0 | 0 | 0 | 0 | 0 | 256 | M | 1 | ROZPOCET | 0 | 0 | 0 | 0 | 0 | 1 | 0 | 64 | 268
5 | M | Pol261 | Ramecek jednonasobny B | kus | 79 |  | 0 |  |  |  | základní |  | 0 | 0 | 0 | 0 | 0 | 256 | M | 1 | ROZPOCET | 0 | 0 | 0 | 0 | 0 | 1 | 0 | 64 | 270
6 | M | Pol262 | Ramecek dvojnasobny B | kus | 4 |  | 0 |  |  |  | základní |  | 0 | 0 | 0 | 0 | 0 | 256 | M | 1 | ROZPOCET | 0 | 0 | 0 | 0 | 0 | 1 | 0 | 64 | 272
7 | M | Pol263 | Spinac strojek c.1 | kus | 21 |  | 0 |  |  |  | základní |  | 0 | 0 | 0 | 0 | 0 | 256 | M | 1 | ROZPOCET | 0 | 0 | 0 | 0 | 0 | 1 | 0 | 64 | 274
8 | M | Pol264 | Spinac strojek c.5 | kus | 8 |  | 0 |  |  |  | základní |  | 0 | 0 | 0 | 0 | 0 | 256 | M | 1 | ROZPOCET | 0 | 0 | 0 | 0 | 0 | 1 | 0 | 64 | 276
9 | M | Pol265 | Spinac strojek c.6 | kus | 18 |  | 0 |  |  |  | základní |  | 0 | 0 | 0 | 0 | 0 | 256 | M | 1 | ROZPOCET | 0 | 0 | 0 | 0 | 0 | 1 | 0 | 64 | 278
10 | M | Pol266 | Spinac strojek tlacitko | kus | 22 |  | 0 |  |  |  | základní |  | 0 | 0 | 0 | 0 | 0 | 256 | M | 1 | ROZPOCET | 0 | 0 | 0 | 0 | 0 | 1 | 0 | 64 | 280
11 | M | Pol267 | Sporak.pripojka s doutn.25A/400V | kus | 2 |  | 0 |  |  |  | základní |  | 0 | 0 | 0 | 0 | 0 | 256 | M | 1 | ROZPOCET | 0 | 0 | 0 | 0 | 0 | 1 | 0 | 64 | 282
12 | M | Pol268 | Zasuvka dvojita s PO 16A/250V | kus | 14 |  | 0 |  |  |  | základní |  | 0 | 0 | 0 | 0 | 0 | 256 | M | 1 | ROZPOCET | 0 | 0 | 0 | 0 | 0 | 1 | 0 | 64 | 284
| P |  | Poznámka k položce: s natoc.dutinou IP20 bila | [15 empty] | P | 1
13 | M | Pol269 | Zasuvka dvoj.16A/250V s natoc. | kus | 120 |  | 0 |  |  |  | základní |  | 0 | 0 | 0 | 0 | 0 | 256 | M | 1 | ROZPOCET | 0 | 0 | 0 | 0 | 0 | 1 | 0 | 64 | 286
| P |  | Poznámka k položce: dutinou p.o.IP 20 bila | [15 empty] | P | 1
14 | M | Pol270 | Zasuvka jednoducha 16A/250V | kus | 8 |  | 0 |  |  |  | základní |  | 0 | 0 | 0 | 0 | 0 | 256 | M | 1 | ROZPOCET | 0 | 0 | 0 | 0 | 0 | 1 | 0 | 64 | 288
| P |  | Poznámka k položce: profil 45x45 s ochr.pred prepetim; 3.stupne bila IP20 3. stupně bílá IP20 | [15 empty] | P | 1
15 | M | Pol271 | Zasuvka jednoducha 16A/250V | kus | 24 |  | 0 |  |  |  | základní |  | 0 | 0 | 0 | 0 | 0 | 256 | M | 1 | ROZPOCET | 0 | 0 | 0 | 0 | 0 | 1 | 0 | 64 | 290
| P |  | Poznámka k položce: profil 45x45 bila IP20 | [15 empty] | P | 1
16 | M | Pol272 | Zasuvka jednoducha 16A/250V p.o. | kus | 10 |  | 0 |  |  |  | základní |  | 0 | 0 | 0 | 0 | 0 | 256 | M | 1 | ROZPOCET | 0 | 0 | 0 | 0 | 0 | 1 | 0 | 64 | 292
| P |  | Poznámka k položce: bila IP20 | [15 empty] | P | 1
17 | M | Pol273 | Zasuvka jednoducha 16A/250V s | kus | 2 |  | 0 |  |  |  | základní |  | 0 | 0 | 0 | 0 | 0 | 256 | M | 1 | ROZPOCET | 0 | 0 | 0 | 0 | 0 | 1 | 0 | 64 | 294
| P |  | Poznámka k položce: vicky p.o.IP44 bila | [15 empty] | P | 1
18 | M | Pol274 | Zasuvka 3-faz.16A/400V,IP43 | kus | 10 |  | 0 |  |  |  | základní |  | 0 | 0 | 0 | 0 | 0 | 256 | M | 1 | ROZPOCET | 0 | 0 | 0 | 0 | 0 | 1 | 0 | 64 | 296
19 | M | Pol275 | Tlacitko TOTAL STOP | kus | 1 |  | 0 |  |  |  | základní |  | 0 | 0 | 0 | 0 | 0 | 256 | M | 1 | ROZPOCET | 0 | 0 | 0 | 0 | 0 | 1 | 0 | 64 | 298
| P |  | Poznámka k položce: v pozarni skrince za sklickem | [15 empty] | P | 1
20 | M | Pol276 | Tlacitko CENTRAL STOP | kus | 1 |  | 0 |  |  |  | základní |  | 0 | 0 | 0 | 0 | 0 | 256 | M | 1 | ROZPOCET | 0 | 0 | 0 | 0 | 0 | 1 | 0 | 64 | 300
| P |  | Poznámka k položce: v pozarni skrince za sklickem | [15 empty] | P | 1
21 | M | Pol277 | Tlacitko v pozarni skrince za | kus | 3 |  | 0 |  |  |  | základní |  | 0 | 0 | 0 | 0 | 0 | 256 | M | 1 | ROZPOCET | 0 | 0 | 0 | 0 | 0 | 1 | 0 | 64 | 302
| P |  | Poznámka k položce: sklickem pro spinani ventilatoru | [15 empty] | P | 1
22 | M | Pol278 | Spinac automaticky se snimacem | kus | 14 |  | 0 |  |  |  | základní |  | 0 | 0 | 0 | 0 | 0 | 256 | M | 1 | ROZPOCET | 0 | 0 | 0 | 0 | 0 | 1 | 0 | 64 | 304
| P |  | Poznámka k položce: pohybu; vykres c.D.1.4.5-01 az 03; SPECIF.PSV KOPLETACE | [15 empty] | P | 1
| D | D9 | PSV SVITIDLA |  |  |  | 0 | [5 empty] | 0 |  | 0 |  | 0 | 3 | D | 0 | ROZPOCET | [6 empty] | 0
1 | K | 211207012 | Svitidlo montaz | kus | 535 |  | 0 |  |  |  | základní |  | 0 | 0 | 0 | 0 | 0 | 64 | K | 1 | ROZPOCET | 0 | 0 | 0 | 0 | 0 | 1 | 0 | 64 | 308
| P |  | Poznámka k položce: Časový fond položek [ minut ]; Časový fond položek [ hodin ]; PSV SVITIDLA | [15 empty] | P | 1
39 | K | 001 | Časový fond položek odečet | minut | 31565 |  | 0 |  |  |  | základní |  | 0 | 0 | 0 | 0 | 0 | 64 | K | 1 | ROZPOCET | 0 | 0 | 0 | 0 | 0 | 1 | 0 | 64 | 1084008541
47 | K | 002 | Časový fond položek - hodiny x sazba | hod | 526.08 |  | 0 |  |  |  | základní |  | 0 | 0 | 0 | 0 | 0 | 64 | K | 1 | ROZPOCET | 0 | 0 | 0 | 0 | 0 | 1 | 0 | 64 | 257849495
| D | D10 | SPECIF.PSV SVITIDLA |  |  |  | 0 | [5 empty] | 0 |  | 0 |  | 0 | 3 | D | 0 | ROZPOCET | [6 empty] | 0
1 | M | Pol279 | Svit.BETA OFFICE LED4000-840 A | kus | 68 |  | 0 |  |  |  | základní |  | 0 | 0 | 0 | 0 | 0 | 256 | M | 1 | ROZPOCET | 0 | 0 | 0 | 0 | 0 | 1 | 0 | 64 | 312
2 | M | Pol280 | Svit.CRAFT M LED 13000-840 PC B | kus | 39 |  | 0 |  |  |  | základní |  | 0 | 0 | 0 | 0 | 0 | 256 | M | 1 | ROZPOCET | 0 | 0 | 0 | 0 | 0 | 1 | 0 | 64 | 314
| P |  | Poznámka k položce: WB LDO WH | [15 empty] | P | 1
3 | M | Pol281 | CRAFT AD/AW | kus | 39 |  | 0 |  |  |  | základní |  | 0 | 0 | 0 | 0 | 0 | 256 | M | 1 | ROZPOCET | 0 | 0 | 0 | 0 | 0 | 1 | 0 | 64 | 316
4 | M | Pol282 | Svit.MIREL-L DI LED5800-840 C | kus | 5 |  | 0 |  |  |  | základní |  | 0 | 0 | 0 | 0 | 0 | 256 | M | 1 | ROZPOCET | 0 | 0 | 0 | 0 | 0 | 1 | 0 | 64 | 318
| P |  | Poznámka k položce: WB EVG WH ASQ1 | [15 empty] | P | 1
5 | M | Pol283 | Svit.AQUAF2 LED 6400 HF L840 D | kus | 20 |  | 0 |  |  |  | základní |  | 0 | 0 | 0 | 0 | 0 | 256 | M | 1 | ROZPOCET | 0 | 0 | 0 | 0 | 0 | 1 | 0 | 64 | 320
6 | M | Pol284 | Svitidlo CRAFT L LED34000-840 E | kus | 26 |  | 0 |  |  |  | základní |  | 0 | 0 | 0 | 0 | 0 | 256 | M | 1 | ROZPOCET | 0 | 0 | 0 | 0 | 0 | 1 | 0 | 64 | 322
7 | M | Pol285 | CRAFT ASY2 E | kus | 27 |  | 0 |  |  |  | základní |  | 0 | 0 | 0 | 0 | 0 | 256 | M | 1 | ROZPOCET | 0 | 0 | 0 | 0 | 0 | 1 | 0 | 64 | 324
8 | M | Pol286 | Svitidlo COLLEGE LED6500-840 F | kus | 32 |  | 0 |  |  |  | základní |  | 0 | 0 | 0 | 0 | 0 | 256 | M | 1 | ROZPOCET | 0 | 0 | 0 | 0 | 0 | 1 | 0 | 64 | 326
| P |  | Poznámka k položce: HF L1500 | [15 empty] | P | 1
9 | M | Pol287 | Svitidlo NOVALINE LED2500-840 G | kus | 18 |  | 0 |  |  |  | základní |  | 0 | 0 | 0 | 0 | 0 | 256 | M | 1 | ROZPOCET | 0 | 0 | 0 | 0 | 0 | 1 | 0 | 64 | 328
| P |  | Poznámka k položce: HF WH | [15 empty] | P | 1
10 | M | Pol288 | Svitidlo COLLEGE LED 4200-840 H | kus | 25 |  | 0 |  |  |  | základní |  | 0 | 0 | 0 | 0 | 0 | 256 | M | 1 | ROZPOCET | 0 | 0 | 0 | 0 | 0 | 1 | 0 | 64 | 330
| P |  | Poznámka k položce: HW L1200 | [15 empty] | P | 1
11 | M | Pol289 | Svitidlo EYE HA LED1050-840 K | kus | 3 |  | 0 |  |  |  | základní |  | 0 | 0 | 0 | 0 | 0 | 256 | M | 1 | ROZPOCET | 0 | 0 | 0 | 0 | 0 | 1 | 0 | 64 | 332
| P |  | Poznámka k položce: HF E3 L ANT | [15 empty] | P | 1
12 | M | Pol290 | Svit.nastenne do kuchynske M | kus | 1 |  | 0 |  |  |  | základní |  | 0 | 0 | 0 | 0 | 0 | 256 | M | 1 | ROZPOCET | 0 | 0 | 0 | 0 | 0 | 1 | 0 | 64 | 334
| P |  | Poznámka k položce: linky s vypinacem | [15 empty] | P | 1
13 | M | Pol291 | Svitidlo Voyager Compact LED N1 | kus | 66 |  | 0 |  |  |  | základní |  | 0 | 0 | 0 | 0 | 0 | 256 | M | 1 | ROZPOCET | 0 | 0 | 0 | 0 | 0 | 1 | 0 | 64 | 336
14 | M | Pol292 | Prislus.Voyager Compact | kus | 66 |  | 0 |  |  |  | základní |  | 0 | 0 | 0 | 0 | 0 | 256 | M | 1 | ROZPOCET | 0 | 0 | 0 | 0 | 0 | 1 | 0 | 64 | 338
| P |  | Poznámka k položce: ISO LEGEND KIT | [15 empty] | P | 1
15 | M | Pol293 | Svitidlo Voyager Compact LED N2 | kus | 19 |  | 0 |  |  |  | základní |  | 0 | 0 | 0 | 0 | 0 | 256 | M | 1 | ROZPOCET | 0 | 0 | 0 | 0 | 0 | 1 | 0 | 64 | 340
16 | M | Pol294 | Svit.Voyager Blade exit E3NM N3 | kus | 7 |  | 0 |  |  |  | základní |  | 0 | 0 | 0 | 0 | 0 | 256 | M | 1 | ROZPOCET | 0 | 0 | 0 | 0 | 0 | 1 | 0 | 64 | 342
| P |  | Poznámka k položce: MSF | [15 empty] | P | 1
17 | M | Pol295 | Prislus.Voyager Blade LEG ISO | kus | 7 |  | 0 |  |  |  | základní |  | 0 | 0 | 0 | 0 | 0 | 256 | M | 1 | ROZPOCET | 0 | 0 | 0 | 0 | 0 | 1 | 0 | 64 | 344
| P |  | Poznámka k položce: DOWN | [15 empty] | P | 1
18 | M | Pol296 | Svitidlo TM TECHNOLOGIE N4 | kus | 20 |  | 0 |  |  |  | základní |  | 0 | 0 | 0 | 0 | 0 | 256 | M | 1 | ROZPOCET | 0 | 0 | 0 | 0 | 0 | 1 | 0 | 64 | 346
19 | M | Pol297 | Svitidlo TM TECHNOLOGIE N5 | kus | 3 |  | 0 |  |  |  | základní |  | 0 | 0 | 0 | 0 | 0 | 256 | M | 1 | ROZPOCET | 0 | 0 | 0 | 0 | 0 | 1 | 0 | 64 | 348
20 | M | Pol298 | Svitidlo TM TECHNOLOGIE N6 | kus | 28 |  | 0 |  |  |  | základní |  | 0 | 0 | 0 | 0 | 0 | 256 | M | 1 | ROZPOCET | 0 | 0 | 0 | 0 | 0 | 1 | 0 | 64 | 350
21 | M | Pol299 | Svitidlo TM TECHNOLOGIE N7 | kus | 14 |  | 0 |  |  |  | základní |  | 0 | 0 | 0 | 0 | 0 | 256 | M | 1 | ROZPOCET | 0 | 0 | 0 | 0 | 0 | 1 | 0 | 64 | 352
22 | M | Pol300 | Svitidlo TM TECHNOLOGIE N8 | kus | 5 |  | 0 |  |  |  | základní |  | 0 | 0 | 0 | 0 | 0 | 256 | M | 1 | ROZPOCET | 0 | 0 | 0 | 0 | 0 | 1 | 0 | 64 | 354
23 | M | Pol301 | Lista 3PH/L3+DALI CHIENE 4000BK | kus | 103 |  | 0 |  |  |  | základní |  | 0 | 0 | 0 | 0 | 0 | 256 | M | 1 | ROZPOCET | 0 | 0 | 0 | 0 | 0 | 1 | 0 | 64 | 356
24 | M | Pol302 | Lista 3PH/L3+DALI CHIENE 3000BK | kus | 15 |  | 0 |  |  |  | základní |  | 0 | 0 | 0 | 0 | 0 | 256 | M | 1 | ROZPOCET | 0 | 0 | 0 | 0 | 0 | 1 | 0 | 64 | 358
25 | M | Pol303 | Lista 3PH/L3+DALI CHIENE 2000BK | kus | 11 |  | 0 |  |  |  | základní |  | 0 | 0 | 0 | 0 | 0 | 256 | M | 1 | ROZPOCET | 0 | 0 | 0 | 0 | 0 | 1 | 0 | 64 | 360
26 | M | Pol304 | Napajec L3+DALI EINSP L BK | kus | 37 |  | 0 |  |  |  | základní |  | 0 | 0 | 0 | 0 | 0 | 256 | M | 1 | ROZPOCET | 0 | 0 | 0 | 0 | 0 | 1 | 0 | 64 | 362
27 | M | Pol305 | Uchyt 3PH/L3+DALI MONT-ZUBEH | kus | 170 |  | 0 |  |  |  | základní |  | 0 | 0 | 0 | 0 | 0 | 256 | M | 1 | ROZPOCET | 0 | 0 | 0 | 0 | 0 | 1 | 0 | 64 | 364
| P |  | Poznámka k položce: 3STCK | [15 empty] | P | 1
28 | M | Pol306 | Zaves 3PH/L3+DALI ABH-WINKEL | kus | 110 |  | 0 |  |  |  | základní |  | 0 | 0 | 0 | 0 | 0 | 256 | M | 1 | ROZPOCET | 0 | 0 | 0 | 0 | 0 | 1 | 0 | 64 | 366
| P |  | Poznámka k položce: SCHIENE | [15 empty] | P | 1
29 | M | Pol307 | Spojka 3PH/L3+DALI VERB BK | kus | 100 |  | 0 |  |  |  | základní |  | 0 | 0 | 0 | 0 | 0 | 256 | M | 1 | ROZPOCET | 0 | 0 | 0 | 0 | 0 | 1 | 0 | 64 | 368
30 | M | Pol308 | Konec 3PH/L3+DALI ABSCHL-PL BK | kus | 37 |  | 0 |  |  |  | základní |  | 0 | 0 | 0 | 0 | 0 | 256 | M | 1 | ROZPOCET | 0 | 0 | 0 | 0 | 0 | 1 | 0 | 64 | 370
31 | M | Pol309 | Svit.AFP M 48L70-740 A/S4 BPS L | kus | 1 |  | 0 |  |  |  | základní |  | 0 | 0 | 0 | 0 | 0 | 256 | M | 1 | ROZPOCET | 0 | 0 | 0 | 0 | 0 | 1 | 0 | 64 | 372
| P |  | Poznámka k položce: CL2; vykres c.D.1.4.5-01 az 03; SPECIF.PSV SVITIDLA | [15 empty] | P | 1
| D | D11 | PSV BLESKOSVOD |  |  |  | 0 | [5 empty] | 0 |  | 0 |  | 0 | 3 | D | 0 | ROZPOCET | [6 empty] | 0
1 | K | 210220021 | Vedeni uzem FeZn do 120 mm2 v zemi | m | 360 |  | 0 |  |  |  | základní |  | 0 | 0 | 0 | 0 | 0 | 64 | K | 1 | ROZPOCET | 0 | 0 | 0 | 0 | 0 | 1 | 0 | 64 | 376
2 | K | 210220022 | Vedeni uzem FeZn d 8,10 mm v zemi | m | 50 |  | 0 |  |  |  | základní |  | 0 | 0 | 0 | 0 | 0 | 64 | K | 1 | ROZPOCET | 0 | 0 | 0 | 0 | 0 | 1 | 0 | 64 | 378
3 | K | 210220101 | Vod svod FeZn d10,Al10,Cu8 +podpery | m | 1410 |  | 0 |  |  |  | základní |  | 0 | 0 | 0 | 0 | 0 | 64 | K | 1 | ROZPOCET | 0 | 0 | 0 | 0 | 0 | 1 | 0 | 64 | 380
4 | K | 210220201 | Tyc jimaci,upev-stres hreb 3m | kus | 6 |  | 0 |  |  |  | základní |  | 0 | 0 | 0 | 0 | 0 | 64 | K | 1 | ROZPOCET | 0 | 0 | 0 | 0 | 0 | 1 | 0 | 64 | 382
5 | K | 2102203010 | Svorka hromosvodova SU | kus | 55 |  | 0 |  |  |  | základní |  | 0 | 0 | 0 | 0 | 0 | 64 | K | 1 | ROZPOCET | 0 | 0 | 0 | 0 | 0 | 1 | 0 | 64 | 384
6 | K | 2102203012 | Svorka hromosvodova SR 03 | kus | 20 |  | 0 |  |  |  | základní |  | 0 | 0 | 0 | 0 | 0 | 64 | K | 1 | ROZPOCET | 0 | 0 | 0 | 0 | 0 | 1 | 0 | 64 | 386
7 | K | 2102203020 | Svorka hromosvodova SK | kus | 32 |  | 0 |  |  |  | základní |  | 0 | 0 | 0 | 0 | 0 | 64 | K | 1 | ROZPOCET | 0 | 0 | 0 | 0 | 0 | 1 | 0 | 64 | 388
8 | K | 2102203021 | Svorka hromosvodova SZ | kus | 20 |  | 0 |  |  |  | základní |  | 0 | 0 | 0 | 0 | 0 | 64 | K | 1 | ROZPOCET | 0 | 0 | 0 | 0 | 0 | 1 | 0 | 64 | 390
9 | K | 2102203023 | Svorka hromosvodova SJ 01 | kus | 6 |  | 0 |  |  |  | základní |  | 0 | 0 | 0 | 0 | 0 | 64 | K | 1 | ROZPOCET | 0 | 0 | 0 | 0 | 0 | 1 | 0 | 64 | 392
10 | K | 2102203025 | Svorka hromosvodova SR 02 | kus | 42 |  | 0 |  |  |  | základní |  | 0 | 0 | 0 | 0 | 0 | 64 | K | 1 | ROZPOCET | 0 | 0 | 0 | 0 | 0 | 1 | 0 | 64 | 394
11 | K | 2102203027 | Svorka hromosvodova ST 05 | kus | 4 |  | 0 |  |  |  | základní |  | 0 | 0 | 0 | 0 | 0 | 64 | K | 1 | ROZPOCET | 0 | 0 | 0 | 0 | 0 | 1 | 0 | 64 | 396
12 | K | 210220372 | Uhelnik ochran,trubka+drzaky-zed | kus | 20 |  | 0 |  |  |  | základní |  | 0 | 0 | 0 | 0 | 0 | 64 | K | 1 | ROZPOCET | 0 | 0 | 0 | 0 | 0 | 1 | 0 | 64 | 398
13 | K | 210220391 | Vodive spoj ochr trubky s vodicem | kus | 20 |  | 0 |  |  |  | základní |  | 0 | 0 | 0 | 0 | 0 | 64 | K | 1 | ROZPOCET | 0 | 0 | 0 | 0 | 0 | 1 | 0 | 64 | 400
14 | K | 210220401 | Stitek smalt,um hmota-oznac svodu | kus | 20 |  | 0 |  |  |  | základní |  | 0 | 0 | 0 | 0 | 0 | 64 | K | 1 | ROZPOCET | 0 | 0 | 0 | 0 | 0 | 1 | 0 | 64 | 402
15 | K | 210220431 | Tvarovani mont dilu-jimace,tr,uhel | kus | 6 |  | 0 |  |  |  | základní |  | 0 | 0 | 0 | 0 | 0 | 64 | K | 1 | ROZPOCET | 0 | 0 | 0 | 0 | 0 | 1 | 0 | 64 | 404
| P |  | Poznámka k položce: Časový fond položek [ minut ]; Časový fond položek [ hodin ]; PSV BLESKOSVOD | [15 empty] | P | 1
48 | K | 001 | Časový fond položek odečet | minut | 50131.51 |  | 0 |  |  |  | základní |  | 0 | 0 | 0 | 0 | 0 | 64 | K | 1 | ROZPOCET | 0 | 0 | 0 | 0 | 0 | 1 | 0 | 64 | 1222401446
49 | K | 002 | Časový fond položek - hodiny x sazba | hod | 835.53 |  | 0 |  |  |  | základní |  | 0 | 0 | 0 | 0 | 0 | 64 | K | 1 | ROZPOCET | 0 | 0 | 0 | 0 | 0 | 1 | 0 | 64 | 423113403
| D | D12 | SPECIF.PSV BLESKOSVOD |  |  |  | 0 | [5 empty] | 0 |  | 0 |  | 0 | 3 | D | 0 | ROZPOCET | [6 empty] | 0
1 | M | Pol310 | Drat FeZn p 8 | kg | 651.42 |  | 0 |  |  |  | základní |  | 0 | 0 | 0 | 0 | 0 | 256 | M | 1 | ROZPOCET | 0 | 0 | 0 | 0 | 0 | 1 | 0 | 64 | 408
2 | M | Pol311 | Drat FeZn p 10 | kg | 33.6 |  | 0 |  |  |  | základní |  | 0 | 0 | 0 | 0 | 0 | 256 | M | 1 | ROZPOCET | 0 | 0 | 0 | 0 | 0 | 1 | 0 | 64 | 410
3 | M | Pol312 | Stitek c. ..pro oznac.svodu | kus | 20 |  | 0 |  |  |  | základní |  | 0 | 0 | 0 | 0 | 0 | 256 | M | 1 | ROZPOCET | 0 | 0 | 0 | 0 | 0 | 1 | 0 | 64 | 412
4 | M | Pol313 | Tyc jimaci JP20 2000mm bez os | kus | 6 |  | 0 |  |  |  | základní |  | 0 | 0 | 0 | 0 | 0 | 256 | M | 1 | ROZPOCET | 0 | 0 | 0 | 0 | 0 | 1 | 0 | 64 | 414
5 | M | Pol314 | Pasek uzemnovaci FeZn 30x4 mm/ | kg | 378 |  | 0 |  |  |  | základní |  | 0 | 0 | 0 | 0 | 0 | 256 | M | 1 | ROZPOCET | 0 | 0 | 0 | 0 | 0 | 1 | 0 | 64 | 416
6 | M | Pol315 | Drzak jim tyci DJH | kus | 6 |  | 0 |  |  |  | základní |  | 0 | 0 | 0 | 0 | 0 | 256 | M | 1 | ROZPOCET | 0 | 0 | 0 | 0 | 0 | 1 | 0 | 64 | 418
7 | M | Pol316 | Drzak jim tyci DJD | kus | 6 |  | 0 |  |  |  | základní |  | 0 | 0 | 0 | 0 | 0 | 256 | M | 1 | ROZPOCET | 0 | 0 | 0 | 0 | 0 | 1 | 0 | 64 | 420
8 | M | Pol317 | Striska ochr OS | kus | 6 |  | 0 |  |  |  | základní |  | 0 | 0 | 0 | 0 | 0 | 256 | M | 1 | ROZPOCET | 0 | 0 | 0 | 0 | 0 | 1 | 0 | 64 | 422
9 | M | Pol318 | Podpera ved do zdi PV O1 150mm | kus | 260 |  | 0 |  |  |  | základní |  | 0 | 0 | 0 | 0 | 0 | 256 | M | 1 | ROZPOCET | 0 | 0 | 0 | 0 | 0 | 1 | 0 | 64 | 424
10 | M | Pol319 | Podpera ved vln.eter PV16 90 | kus | 180 |  | 0 |  |  |  | základní |  | 0 | 0 | 0 | 0 | 0 | 256 | M | 1 | ROZPOCET | 0 | 0 | 0 | 0 | 0 | 1 | 0 | 64 | 426
11 | M | Pol320 | Podpera ved vln eter PV17 220 | kus | 500 |  | 0 |  |  |  | základní |  | 0 | 0 | 0 | 0 | 0 | 256 | M | 1 | ROZPOCET | 0 | 0 | 0 | 0 | 0 | 1 | 0 | 64 | 428
12 | M | Pol321 | Uhelnik ochr OU vodic d6-12mm/ | kus | 20 |  | 0 |  |  |  | základní |  | 0 | 0 | 0 | 0 | 0 | 256 | M | 1 | ROZPOCET | 0 | 0 | 0 | 0 | 0 | 1 | 0 | 64 | 430
13 | M | Pol322 | Drzak ochr uhelnik DUz do zdi | kus | 40 |  | 0 |  |  |  | základní |  | 0 | 0 | 0 | 0 | 0 | 256 | M | 1 | ROZPOCET | 0 | 0 | 0 | 0 | 0 | 1 | 0 | 64 | 432
14 | M | Pol323 | Svorka tyc SJ01 d20mm | kus | 6 |  | 0 |  |  |  | základní |  | 0 | 0 | 0 | 0 | 0 | 256 | M | 1 | ROZPOCET | 0 | 0 | 0 | 0 | 0 | 1 | 0 | 64 | 434
15 | M | Pol324 | Svorka kriz SK vodic d6-10mm | kus | 32 |  | 0 |  |  |  | základní |  | 0 | 0 | 0 | 0 | 0 | 256 | M | 1 | ROZPOCET | 0 | 0 | 0 | 0 | 0 | 1 | 0 | 64 | 436
16 | M | Pol325 | Svorka spoj SU lano d8-10mm | kus | 55 |  | 0 |  |  |  | základní |  | 0 | 0 | 0 | 0 | 0 | 256 | M | 1 | ROZPOCET | 0 | 0 | 0 | 0 | 0 | 1 | 0 | 64 | 438
17 | M | Pol326 | Svorka zkuseb SZ lano d6-12mm | kus | 20 |  | 0 |  |  |  | základní |  | 0 | 0 | 0 | 0 | 0 | 256 | M | 1 | ROZPOCET | 0 | 0 | 0 | 0 | 0 | 1 | 0 | 64 | 440
18 | M | Pol327 | Svorka vodov ST 05 G1 1/2" | kus | 5 |  | 0 |  |  |  | základní |  | 0 | 0 | 0 | 0 | 0 | 256 | M | 1 | ROZPOCET | 0 | 0 | 0 | 0 | 0 | 1 | 0 | 64 | 442
19 | M | Pol328 | Svorka vodov SR 02 30x4mm pas | kus | 42 |  | 0 |  |  |  | základní |  | 0 | 0 | 0 | 0 | 0 | 256 | M | 1 | ROZPOCET | 0 | 0 | 0 | 0 | 0 | 1 | 0 | 64 | 444
| P |  | Poznámka k položce: vc.bandaze a asfaltovani | [15 empty] | P | 1
20 | M | Pol329 | Svorka vodov SR 03 pasek/d6-12 | kus | 20 |  | 0 |  |  |  | základní |  | 0 | 0 | 0 | 0 | 0 | 256 | M | 1 | ROZPOCET | 0 | 0 | 0 | 0 | 0 | 1 | 0 | 64 | 446
| P |  | Poznámka k položce: vykres c.D.1.4.5-11; SPECIF.PSV BLESKOSVOD | [15 empty] | P | 1
| D | D13 | PSV UPS |  |  |  | 0 | [5 empty] | 0 |  | 0 |  | 0 | 3 | D | 0 | ROZPOCET | [6 empty] | 0
1 | K | 211190003 | Servisni prace - odborna instalace | kus | 1 |  | 0 |  |  |  | základní |  | 0 | 0 | 0 | 0 | 0 | 64 | K | 1 | ROZPOCET | 0 | 0 | 0 | 0 | 0 | 1 | 0 | 64 | 450
| P |  | Poznámka k položce: na odjistene rozvody a zaskoleni; obsluhy v den instalace | [15 empty] | P | 1
2 | K | 211190004 | Doprava UPS a technika | kus | 1 |  | 0 |  |  |  | základní |  | 0 | 0 | 0 | 0 | 0 | 64 | K | 1 | ROZPOCET | 0 | 0 | 0 | 0 | 0 | 1 | 0 | 64 | 452
3 | K | 211190005 | Poplatek za reciklaci | kus | 1 |  | 0 |  |  |  | základní |  | 0 | 0 | 0 | 0 | 0 | 64 | K | 1 | ROZPOCET | 0 | 0 | 0 | 0 | 0 | 1 | 0 | 64 | 454
| P |  | Poznámka k položce: PSV UPS | [15 empty] | P | 1
| D | D14 | SPECIF.PSV UPS |  |  |  | 0 | [5 empty] | 0 |  | 0 |  | 0 | 3 | D | 0 | ROZPOCET | [6 empty] | 0
1 | M | Pol330 | UPS 15kVA dle zadani | kus | 1 |  | 0 |  |  |  | základní |  | 0 | 0 | 0 | 0 | 0 | 256 | M | 1 | ROZPOCET | 0 | 0 | 0 | 0 | 0 | 1 | 0 | 64 | 458
| P |  | Poznámka k položce: technologie VFI,/on-line double; conversion/,riyeni mikroprocesore; RS 232 port,USB,slot pro komunika; SW,automaticky bypass,auto power; OFF,battery TEST,autorestart,3f:3; vcetne baterii; vykres c.D.1.4.5-03; SPECIF.PSV UPS | [15 empty] | P | 1
| D | D15 | PSV ZAATIKOVANE ZLABY |  |  |  | 0 | [5 empty] | 0 |  | 0 |  | 0 | 3 | D | 0 | ROZPOCET | [6 empty] | 0
1 | K | 211190002.1 | Fixace topnych kabelu do | kus | 1 |  | 0 |  |  |  | základní |  | 0 | 0 | 0 | 0 | 0 | 64 | K | 1 | ROZPOCET | 0 | 0 | 0 | 0 | 0 | 1 | 0 | 64 | 462
| P |  | Poznámka k položce: zaatykovanych zlabu | [15 empty] | P | 1
2 | K | 211190003.1 | Montaze | kus | 1 |  | 0 |  |  |  | základní |  | 0 | 0 | 0 | 0 | 0 | 64 | K | 1 | ROZPOCET | 0 | 0 | 0 | 0 | 0 | 1 | 0 | 64 | 464
| P |  | Poznámka k položce: PSV ZAATIKOVANE ZLABY | [15 empty] | P | 1
| D | D16 | SPECIF.PSV ZAATIKOVANE ZLABY |  |  |  | 0 | [5 empty] | 0 |  | 0 |  | 0 | 3 | D | 0 | ROZPOCET | [6 empty] | 0
1 | M | Pol331 | Kabel frostop black | m | 380 |  | 0 |  |  |  | základní |  | 0 | 0 | 0 | 0 | 0 | 256 | M | 1 | ROZPOCET | 0 | 0 | 0 | 0 | 0 | 1 | 0 | 64 | 468
2 | M | Pol332 | Krabice pripojovaci | kus | 8 |  | 0 |  |  |  | základní |  | 0 | 0 | 0 | 0 | 0 | 256 | M | 1 | ROZPOCET | 0 | 0 | 0 | 0 | 0 | 1 | 0 | 64 | 470
3 | M | Pol333 | Pripojovaci a ukoncovaci sada s | kus | 8 |  | 0 |  |  |  | základní |  | 0 | 0 | 0 | 0 | 0 | 256 | M | 1 | ROZPOCET | 0 | 0 | 0 | 0 | 0 | 1 | 0 | 64 | 472
| P |  | Poznámka k položce: vyvodkou | [15 empty] | P | 1
4 | M | Pol334 | Ridici jednotka,vcetne senzoru | kus | 2 |  | 0 |  |  |  | základní |  | 0 | 0 | 0 | 0 | 0 | 256 | M | 1 | ROZPOCET | 0 | 0 | 0 | 0 | 0 | 1 | 0 | 64 | 474
| P |  | Poznámka k položce: teploty a vlhkosti; vykres c.D.1.4.5-03; SPECIF.PSV ZAATIKOVANE ZLABY | [15 empty] | P | 1
| D | D17 | PSV VYHRIVANE SVODY 12m |  |  |  | 0 | [5 empty] | 0 |  | 0 |  | 0 | 3 | D | 0 | ROZPOCET | [6 empty] | 0
1 | K | Pol335 | Montaze | kus | 1 |  | 0 |  |  |  | základní |  | 0 | 0 | 0 | 0 | 0 | 64 | K | 1 | ROZPOCET | 0 | 0 | 0 | 0 | 0 | 1 | 0 | 64 | 478
| P |  | Poznámka k položce: PSV VYHRIVANE SVODY 12m | [15 empty] | P | 1
| D | D18 | SPECIF.PSV VYHRIVANE SVODY 12m |  |  |  | 0 | [5 empty] | 0 |  | 0 |  | 0 | 3 | D | 0 | ROZPOCET | [6 empty] | 0
1 | M | Pol331 | Kabel frostop black | m | 72 |  | 0 |  |  |  | základní |  | 0 | 0 | 0 | 0 | 0 | 256 | M | 1 | ROZPOCET | 0 | 0 | 0 | 0 | 0 | 1 | 0 | 64 | 482
2 | M | Pol332 | Krabice pripojovaci | kus | 6 |  | 0 |  |  |  | základní |  | 0 | 0 | 0 | 0 | 0 | 256 | M | 1 | ROZPOCET | 0 | 0 | 0 | 0 | 0 | 1 | 0 | 64 | 484
3 | M | Pol333 | Pripojovaci a ukoncovaci sada s | kus | 6 |  | 0 |  |  |  | základní |  | 0 | 0 | 0 | 0 | 0 | 256 | M | 1 | ROZPOCET | 0 | 0 | 0 | 0 | 0 | 1 | 0 | 64 | 486
| P |  | Poznámka k položce: vyvodkou | [15 empty] | P | 1
4 | M | Pol336 | Ochranny profil kabelu a svodu | kus | 6 |  | 0 |  |  |  | základní |  | 0 | 0 | 0 | 0 | 0 | 256 | M | 1 | ROZPOCET | 0 | 0 | 0 | 0 | 0 | 1 | 0 | 64 | 488
| P |  | Poznámka k položce: vykres c.D.1.4.5-03; SPECIF.PSV VYHRIVANE SVODY 12m | [15 empty] | P | 1
| D | D19 | PSV VYHRIVANE SVODY 4,5m |  |  |  | 0 | [5 empty] | 0 |  | 0 |  | 0 | 3 | D | 0 | ROZPOCET | [6 empty] | 0
1 | K | Pol337 | Montaze | kus | 1 |  | 0 |  |  |  | základní |  | 0 | 0 | 0 | 0 | 0 | 64 | K | 1 | ROZPOCET | 0 | 0 | 0 | 0 | 0 | 1 | 0 | 64 | 492
| P |  | Poznámka k položce: PSV VYHRIVANE SVODY 4,5m | [15 empty] | P | 1
| D | D20 | SPECIF.VYHRIVANE SVODY 4,5m |  |  |  | 0 | [5 empty] | 0 |  | 0 |  | 0 | 3 | D | 0 | ROZPOCET | [6 empty] | 0
1 | M | Pol331 | Kabel frostop black | m | 18 |  | 0 |  |  |  | základní |  | 0 | 0 | 0 | 0 | 0 | 256 | M | 1 | ROZPOCET | 0 | 0 | 0 | 0 | 0 | 1 | 0 | 64 | 496
2 | M | Pol332 | Krabice pripojovaci | kus | 4 |  | 0 |  |  |  | základní |  | 0 | 0 | 0 | 0 | 0 | 256 | M | 1 | ROZPOCET | 0 | 0 | 0 | 0 | 0 | 1 | 0 | 64 | 498
3 | M | Pol333 | Pripojovaci a ukoncovaci sada s | kus | 4 |  | 0 |  |  |  | základní |  | 0 | 0 | 0 | 0 | 0 | 256 | M | 1 | ROZPOCET | 0 | 0 | 0 | 0 | 0 | 1 | 0 | 64 | 500
| P |  | Poznámka k položce: vyvodkou | [15 empty] | P | 1
4 | M | Pol338 | Ochranny profil kabelu a svodu | kus | 4 |  | 0 |  |  |  | základní |  | 0 | 0 | 0 | 0 | 0 | 256 | M | 1 | ROZPOCET | 0 | 0 | 0 | 0 | 0 | 1 | 0 | 64 | 502
| P |  | Poznámka k položce: vykres c.D.1.4.5-03; SPECIF.VYHRIVANE SVODY 4,5m | [15 empty] | P | 1
| D | D21 | PSV OCHRANA KANALIZACE |  |  |  | 0 | [5 empty] | 0 |  | 0 |  | 0 | 3 | D | 0 | ROZPOCET | [6 empty] | 0
1 | K | Pol339 | Montaze | kus | 1 |  | 0 |  |  |  | základní |  | 0 | 0 | 0 | 0 | 0 | 64 | K | 1 | ROZPOCET | 0 | 0 | 0 | 0 | 0 | 1 | 0 | 64 | 506
| P |  | Poznámka k položce: PSV OCHRANA KANALIZACE | [15 empty] | P | 1
| D | D22 | SPECIF.OCHRANA KANALIZACE |  |  |  | 0 | [5 empty] | 0 |  | 0 |  | 0 | 3 | D | 0 | ROZPOCET | [6 empty] | 0
1 | M | Pol331 | Kabel frostop black | m | 30 |  | 0 |  |  |  | základní |  | 0 | 0 | 0 | 0 | 0 | 256 | M | 1 | ROZPOCET | 0 | 0 | 0 | 0 | 0 | 1 | 0 | 64 | 510
2 | M | Pol332 | Krabice pripojovaci | kus | 3 |  | 0 |  |  |  | základní |  | 0 | 0 | 0 | 0 | 0 | 256 | M | 1 | ROZPOCET | 0 | 0 | 0 | 0 | 0 | 1 | 0 | 64 | 512
3 | M | Pol333 | Pripojovaci a ukoncovaci sada s | kus | 3 |  | 0 |  |  |  | základní |  | 0 | 0 | 0 | 0 | 0 | 256 | M | 1 | ROZPOCET | 0 | 0 | 0 | 0 | 0 | 1 | 0 | 64 | 514
| P |  | Poznámka k položce: vyvodkou | [15 empty] | P | 1
4 | M | Pol340 | AL paska,55m | kus | 1 |  | 0 |  |  |  | základní |  | 0 | 0 | 0 | 0 | 0 | 256 | M | 1 | ROZPOCET | 0 | 0 | 0 | 0 | 0 | 1 | 0 | 64 | 516
| P |  | Poznámka k položce: vykres c.D.1.4.5-03; SPECIF.OCHRANA KANALIZACE | [15 empty] | P | 1
| D | D23 | PSV OCHRANA POTRUBI 57mm |  |  |  | 0 | [5 empty] | 0 |  | 0 |  | 0 | 3 | D | 0 | ROZPOCET | [6 empty] | 0
1 | K | Pol339 | Montaze | kus | 1 |  | 0 |  |  |  | základní |  | 0 | 0 | 0 | 0 | 0 | 64 | K | 1 | ROZPOCET | 0 | 0 | 0 | 0 | 0 | 1 | 0 | 64 | 520
| P |  | Poznámka k položce: PSV OCHRANA POTRUBI 57mm | [15 empty] | P | 1
| D | D24 | SPECIF.OCHRANA POTRUBI 57mm |  |  |  | 0 | [5 empty] | 0 |  | 0 |  | 0 | 3 | D | 0 | ROZPOCET | [6 empty] | 0
0 | K | Ceník.č. | Popis položky | měr.j. | 0 |  | 0 |  |  |  | základní |  | 0 | 0 | 0 | 0 | 0 | 64 | K | 1 | ROZPOCET | 0 | 0 | 0 | 0 | 0 | 1 | 0 | 64 | 522
1 | M | Pol331 | Kabel frostop black | m | 4 |  | 0 |  |  |  | základní |  | 0 | 0 | 0 | 0 | 0 | 256 | M | 1 | ROZPOCET | 0 | 0 | 0 | 0 | 0 | 1 | 0 | 64 | 524
2 | M | Pol332 | Krabice pripojovaci | kus | 1 |  | 0 |  |  |  | základní |  | 0 | 0 | 0 | 0 | 0 | 256 | M | 1 | ROZPOCET | 0 | 0 | 0 | 0 | 0 | 1 | 0 | 64 | 526
3 | M | Pol333 | Pripojovaci a ukoncovaci sada s | kus | 1 |  | 0 |  |  |  | základní |  | 0 | 0 | 0 | 0 | 0 | 256 | M | 1 | ROZPOCET | 0 | 0 | 0 | 0 | 0 | 1 | 0 | 64 | 528
| P |  | Poznámka k položce: vyvodkou | [15 empty] | P | 1
4 | M | Pol341 | Elektricky termostat | kus | 1 |  | 0 |  |  |  | základní |  | 0 | 0 | 0 | 0 | 0 | 256 | M | 1 | ROZPOCET | 0 | 0 | 0 | 0 | 0 | 1 | 0 | 64 | 530
| P |  | Poznámka k položce: vykres c.D.1.4.5-03; SPECIF.OCHRANA POTRUBI 57mm | [15 empty] | P | 1
| D | D25 | PSV OCHRANA POTRUBI 35mm |  |  |  | 0 | [5 empty] | 0 |  | 0 |  | 0 | 3 | D | 0 | ROZPOCET | [6 empty] | 0
1 | K | Pol339 | Montaze | kus | 1 |  | 0 |  |  |  | základní |  | 0 | 0 | 0 | 0 | 0 | 64 | K | 1 | ROZPOCET | 0 | 0 | 0 | 0 | 0 | 1 | 0 | 64 | 534
| P |  | Poznámka k položce: PSV OCHRANA POTRUBI 35mm | [15 empty] | P | 1
| D | D26 | SPECIF.OCHRANA POTRUBI 35mm |  |  |  | 0 | [5 empty] | 0 |  | 0 |  | 0 | 3 | D | 0 | ROZPOCET | [6 empty] | 0
1 | M | Pol331 | Kabel frostop black | m | 4 |  | 0 |  |  |  | základní |  | 0 | 0 | 0 | 0 | 0 | 256 | M | 1 | ROZPOCET | 0 | 0 | 0 | 0 | 0 | 1 | 0 | 64 | 538
2 | M | Pol332 | Krabice pripojovaci | kus | 1 |  | 0 |  |  |  | základní |  | 0 | 0 | 0 | 0 | 0 | 256 | M | 1 | ROZPOCET | 0 | 0 | 0 | 0 | 0 | 1 | 0 | 64 | 540
3 | M | Pol333 | Pripojovaci a ukoncovaci sada s | kus | 1 |  | 0 |  |  |  | základní |  | 0 | 0 | 0 | 0 | 0 | 256 | M | 1 | ROZPOCET | 0 | 0 | 0 | 0 | 0 | 1 | 0 | 64 | 542
| P |  | Poznámka k položce: vyvodkou | [15 empty] | P | 1
4 | M | Pol341 | Elektricky termostat | kus | 1 |  | 0 |  |  |  | základní |  | 0 | 0 | 0 | 0 | 0 | 256 | M | 1 | ROZPOCET | 0 | 0 | 0 | 0 | 0 | 1 | 0 | 64 | 544
| P |  | Poznámka k položce: vykres c.D.1.4.5-03; SPECIF.OCHRANA POTRUBI 35mm | [15 empty] | P | 1
| D | D27 | PSV SLABOPROUD |  |  |  | 0 | [5 empty] | 0 |  | 0 |  | 0 | 3 | D | 0 | ROZPOCET | [6 empty] | 0
1 | K | 220280221 | Kabel JYSTY 1x2x0,8 | m | 500 |  | 0 |  |  |  | základní |  | 0 | 0 | 0 | 0 | 0 | 64 | K | 1 | ROZPOCET | 0 | 0 | 0 | 0 | 0 | 1 | 0 | 64 | 548
| P |  | Poznámka k položce: PSV SLABOPROUD | [15 empty] | P | 1
| D | D28 | SPECIF.PSV SLABOPROUD |  |  |  | 0 | [5 empty] | 0 |  | 0 |  | 0 | 3 | D | 0 | ROZPOCET | [6 empty] | 0
1 | M | Pol342 | Kabel JYSTY 1x2x0,8 mm- | m | 535 |  | 0 |  |  |  | základní |  | 0 | 0 | 0 | 0 | 0 | 256 | M | 1 | ROZPOCET | 0 | 0 | 0 | 0 | 0 | 1 | 0 | 64 | -1061312712
| P |  | Poznámka k položce: vykres c.D.1.4.5-03; SPECIF.PSV SLABOPROUD | [15 empty] | P | 1
| D | D29 | PSV ZEMNI PRACE |  |  |  | 0 | [5 empty] | 0 |  | 0 |  | 0 | 3 | D | 0 | ROZPOCET | [6 empty] | 0
1 | K | 460200154 | Kabel ryhy s 35 hl 70 zem4 | m | 60 |  | 0 |  |  |  | základní |  | 0 | 0 | 0 | 0 | 0 | 64 | K | 1 | ROZPOCET | 0 | 0 | 0 | 0 | 0 | 1 | 0 | 64 | 556
2 | K | 460300006 | Hutneni zeminy do 20 cm | m3 | 14.7 |  | 0 |  |  |  | základní |  | 0 | 0 | 0 | 0 | 0 | 64 | K | 1 | ROZPOCET | 0 | 0 | 0 | 0 | 0 | 1 | 0 | 64 | 558
3 | K | 460420001 | Zri kab loz bez zakr 35/ 5 cm zem | m | 60 |  | 0 |  |  |  | základní |  | 0 | 0 | 0 | 0 | 0 | 64 | K | 1 | ROZPOCET | 0 | 0 | 0 | 0 | 0 | 1 | 0 | 64 | 560
4 | K | 460560154 | Zahoz ryhy s 35 cm hl 70 cm zem4 | m | 60 |  | 0 |  |  |  | základní |  | 0 | 0 | 0 | 0 | 0 | 64 | K | 1 | ROZPOCET | 0 | 0 | 0 | 0 | 0 | 1 | 0 | 64 | 562
5 | K | 460620014 | Provizorni uprava terenu zem4 | m2 | 21 |  | 0 |  |  |  | základní |  | 0 | 0 | 0 | 0 | 0 | 64 | K | 1 | ROZPOCET | 0 | 0 | 0 | 0 | 0 | 1 | 0 | 64 | 564
| P |  | Poznámka k položce: PSV ZEMNI PRACE | [15 empty] | P | 1
| D | D30 | HL.III-HZS |  |  |  | 0 | [5 empty] | 0 |  | 0 |  | 0 | 3 | D | 0 | ROZPOCET | [6 empty] | 0
1 | K | 50435100 | Ucast pracovniku CEZ DISTRIBUCE | hod | 4 |  | 0 |  |  |  | základní |  | 0 | 0 | 0 | 0 | 0 | 64 | K | 1 | ROZPOCET | 0 | 0 | 0 | 0 | 0 | 1 | 0 | 64 | 568
2 | K | 50435101 | Vypinani site | hod | 4 |  | 0 |  |  |  | základní |  | 0 | 0 | 0 | 0 | 0 | 64 | K | 1 | ROZPOCET | 0 | 0 | 0 | 0 | 0 | 1 | 0 | 64 | 570
3 | K | 50435102 | Nalezeni,odkopani a odpojeni obou | hod | 26 |  | 0 |  |  |  | základní |  | 0 | 0 | 0 | 0 | 0 | 64 | K | 1 | ROZPOCET | 0 | 0 | 0 | 0 | 0 | 1 | 0 | 64 | 572
| P |  | Poznámka k položce: koncu stavajiciho zemniho kabelu; AYKY 3x240+120 od stavajiciho; rozvadece a opetne zapojeni do nove; pojistkove skrine PS,vc.ulozeni; kabelu zpet do zemne | [15 empty] | P | 1
4 | K | 50435104 | Koordinace prace s investorem | hod | 15 |  | 0 |  |  |  | základní |  | 0 | 0 | 0 | 0 | 0 | 64 | K | 1 | ROZPOCET | 0 | 0 | 0 | 0 | 0 | 1 | 0 | 64 | 574
5 | K | 50435105 | Komplexni vyzkouseni-oziveni | hod | 10 |  | 0 |  |  |  | základní |  | 0 | 0 | 0 | 0 | 0 | 64 | K | 1 | ROZPOCET | 0 | 0 | 0 | 0 | 0 | 1 | 0 | 64 | 576
6 | K | 50435106 | Demontaze | hod | 50 |  | 0 |  |  |  | základní |  | 0 | 0 | 0 | 0 | 0 | 64 | K | 1 | ROZPOCET | 0 | 0 | 0 | 0 | 0 | 1 | 0 | 64 | 578
7 | K | 50435107 | Kompletacni a dokoncovaci prace | hod | 20 |  | 0 |  |  |  | základní |  | 0 | 0 | 0 | 0 | 0 | 64 | K | 1 | ROZPOCET | 0 | 0 | 0 | 0 | 0 | 1 | 0 | 64 | 580
8 | K | Pol343 | Sekani drazek,kapes,prurazu a | hod | 155 |  | 0 |  |  |  | základní |  | 0 | 0 | 0 | 0 | 0 | 64 | K | 1 | ROZPOCET | 0 | 0 | 0 | 0 | 0 | 1 | 0 | 64 | 582
| P |  | Poznámka k položce: vyklenku | [15 empty] | P | 1
9 | K | 50435110 | Projekt skutecneho provedeni | hod | 100 |  | 0 |  |  |  | základní |  | 0 | 0 | 0 | 0 | 0 | 64 | K | 1 | ROZPOCET | 0 | 0 | 0 | 0 | 0 | 1 | 0 | 64 | 584
| P |  | Poznámka k položce: stavby; HL.III-HZS | [15 empty] | P | 1
| D | D31 | POPLATEK |  |  |  | 0 | [5 empty] | 0 |  | 0 |  | 0 | 3 | D | 0 | ROZPOCET | [6 empty] | 0
1 | K | Pol344 | Poplatek za ekologickou likvidaci | kus | 535 |  | 0 |  |  |  | základní |  | 0 | 0 | 0 | 0 | 0 | 64 | K | 1 | ROZPOCET | 0 | 0 | 0 | 0 | 0 | 1 | 0 | 64 | 588
| P |  | Poznámka k položce: svitidlo | [15 empty] | P | 1
2 | K | Pol345 | Poplatek za ekologickou likvidaci | kus | 1 |  | 0 |  |  |  | základní |  | 0 | 0 | 0 | 0 | 0 | 64 | K | 1 | ROZPOCET | 0 | 0 | 0 | 0 | 0 | 1 | 0 | 64 | 590
| P |  | Poznámka k položce: demontovaneho materialu; POPLATEK | [15 empty] | P | 1
| D | D32 | ROZVADECE |  |  |  | 0 | [5 empty] | 0 |  | 0 |  | 0 | 3 | D | 0 | ROZPOCET | [6 empty] | 0
1 | M | Pol346 | Rozvodnice RH | kus | 1 |  | 0 |  |  |  | základní |  | 0 | 0 | 0 | 0 | 0 | 256 | M | 1 | ROZPOCET | 0 | 0 | 0 | 0 | 0 | 1 | 0 | 64 | 594
| P |  | Poznámka k položce: vykres c.D.1.4.5-04 az 05 | [15 empty] | P | 1
2 | M | Pol347 | Rozvodnice R1.1 | kus | 1 |  | 0 |  |  |  | základní |  | 0 | 0 | 0 | 0 | 0 | 256 | M | 1 | ROZPOCET | 0 | 0 | 0 | 0 | 0 | 1 | 0 | 64 | 596
| P |  | Poznámka k položce: vykres c.D.1.4.5-06 | [15 empty] | P | 1
3 | M | Pol348 | Rozvodnice R1.2 | kus | 1 |  | 0 |  |  |  | základní |  | 0 | 0 | 0 | 0 | 0 | 256 | M | 1 | ROZPOCET | 0 | 0 | 0 | 0 | 0 | 1 | 0 | 64 | 598
| P |  | Poznámka k položce: vykres c.D.1.4.5-07 | [15 empty] | P | 1
4 | M | Pol349 | Rozvodnice R2 | kus | 1 |  | 0 |  |  |  | základní |  | 0 | 0 | 0 | 0 | 0 | 256 | M | 1 | ROZPOCET | 0 | 0 | 0 | 0 | 0 | 1 | 0 | 64 | 600
| P |  | Poznámka k položce: vykres c.D.1.4.5-08 | [15 empty] | P | 1
5 | M | Pol350 | Rozvodnice R3 | kus | 1 |  | 0 |  |  |  | základní |  | 0 | 0 | 0 | 0 | 0 | 256 | M | 1 | ROZPOCET | 0 | 0 | 0 | 0 | 0 | 1 | 0 | 64 | 602
| P |  | Poznámka k položce: vykres c.D.1.4.5-09 | [15 empty] | P | 1
6 | M | Pol351 | Rozvodnice RP pozarni | kus | 1 |  | 0 |  |  |  | základní |  | 0 | 0 | 0 | 0 | 0 | 256 | M | 1 | ROZPOCET | 0 | 0 | 0 | 0 | 0 | 1 | 0 | 64 | 604
| P |  | Poznámka k položce: vykres c.D.1.4.5-10 | [15 empty] | P | 1
7 | M | Pol352 | Spinaci skrinka MS | kus | 1 |  | 0 |  |  |  | základní |  | 0 | 0 | 0 | 0 | 0 | 256 | M | 1 | ROZPOCET | 0 | 0 | 0 | 0 | 0 | 1 | 0 | 64 | 606
| P |  | Poznámka k položce: vykres c.D.1.4.5-04-05; ROZVADECE | [15 empty] | P | 1

## 010 - UT
| List obsahuje: |  | 1) Krycí list soupisu | 2) Rekapitulace |  |  | 3) Soupis prací | Zpět na list: | Rekapitulace stavby
{036975cd-8714-4727-b667-5f509972a090}
2
| KRYCÍ LIST SOUPISU | [8 empty] | v --- níže se nacházejí doplnkové a pomocné údaje k sestavám --- v | [8 empty] | False
Stavba:
EXPOZIČNÍ OBJEKT NZM V OSTRAVĚ
Objekt:
01 - 01 Vlastní objekt
Soupis:
010 - UT
| KSO: |  |  |  |  | CC-CZ:
| Místo: |  |  |  |  | Datum: | 15. 12. 2017
| Zadavatel: |  |  |  |  | IČ:
DIČ:
| Uchazeč: |  |  |  |  | IČ:
DIČ:
| Projektant: |  |  |  |  | IČ:
DIČ:
Poznámka:
| Cena bez DPH | [5 empty] | 0
|  |  | Základ daně |  |  | Sazba daně | Výše daně
| DPH | základní | 0 |  |  | 21% | 0
|  | snížená | 0 |  |  | 15% | 0
|  | zákl. přenesená | 0 |  |  | 21% | 0
|  | sníž. přenesená | 0 |  |  | 15% | 0
|  | nulová | 0 |  |  | 0% | 0
| Cena s DPH |  |  | v | CZK |  | 0
REKAPITULACE ČLENĚNÍ SOUPISU PRACÍ
Stavba:
EXPOZIČNÍ OBJEKT NZM V OSTRAVĚ
Objekt:
01 - 01 Vlastní objekt
Soupis:
010 - UT
Místo: | [5 empty] | Datum: | 15. 12. 2017
Zadavatel: | [5 empty] | Projektant:
Uchazeč:
Kód dílu - Popis | [6 empty] | Cena celkem [CZK]
Náklady soupisu celkem | [6 empty] | 0 | [12 empty] | -1
| PSV - izolace tepelne | [5 empty] | 0
| D1 - strojovny | [5 empty] | 0
| D2 - POTRUBí | [5 empty] | 0
| D3 - ARMATURY | [5 empty] | 0
| D4 - otopná tělesa | [5 empty] | 0
| D5 - kovove stavebni konstrukce | [5 empty] | 0
| D6 - natery | [5 empty] | 0
| D7 - hodinove zuctovaci sazby | [5 empty] | 0
SOUPIS PRACÍ
Stavba:
EXPOZIČNÍ OBJEKT NZM V OSTRAVĚ
Objekt:
01 - 01 Vlastní objekt
Soupis:
010 - UT
Místo: | [5 empty] | Datum: | 15. 12. 2017
Zadavatel: | [5 empty] | Projektant:
Uchazeč:
PČ | Typ | Kód | Popis | MJ | Množství | J.cena [CZK] | Cena celkem [CZK] | Cenová soustava |  | Poznámka | DPH | J. Nh [h] | Nh celkem [h] | J. hmotnost [t] | Hmotnost celkem [t] | J. suť [t] | Suť Celkem [t]
Náklady soupisu celkem | [6 empty] | 0 | [5 empty] | 0 |  | 0 |  | 0 |  | D | -1 | [7 empty] | 0
| D | PSV | izolace tepelne |  |  |  | 0 | [5 empty] | 0 |  | 0 |  | 0 | 2 | D | 0 | ROZPOCET | [6 empty] | 0
1 | K | 713463213 | Montáž izolace tepelné potrubí potrubními pouzdry s Al fólií staženými Al páskou 1x D do 150 mm | m | 425 |  | 0 |  |  |  | základní |  | 0 | 0 | 0 | 0 | 0 | 16 | K | 1 | ROZPOCET | 0 | 0 | 0 | 0 | 0 | 1 | 0 | 16 | 2
2 | M | 713111 | IZOL POUZDRY Z MIN VLNY S AL FOLII 15-30 | M | 65 |  | 0 |  |  |  | základní |  | 0 | 0 | 0 | 0 | 0 | 32 | M | 1 | ROZPOCET | 0 | 0 | 0 | 0 | 0 | 1 | 0 | 16 | 4
3 | M | 713112 | IZOL POUZDRY Z MIN VLNY S AL FOLII 18-30 | M | 60 |  | 0 |  |  |  | základní |  | 0 | 0 | 0 | 0 | 0 | 32 | M | 1 | ROZPOCET | 0 | 0 | 0 | 0 | 0 | 1 | 0 | 16 | 6
4 | M | 713113 | IZOL POUZDRY Z MIN VLNY S AL FOLII 22-30 | M | 25 |  | 0 |  |  |  | základní |  | 0 | 0 | 0 | 0 | 0 | 32 | M | 1 | ROZPOCET | 0 | 0 | 0 | 0 | 0 | 1 | 0 | 16 | 8
5 | M | 713114 | IZOL POUZDRY Z MIN VLNY S AL FOLII 27-30 | M | 125 |  | 0 |  |  |  | základní |  | 0 | 0 | 0 | 0 | 0 | 32 | M | 1 | ROZPOCET | 0 | 0 | 0 | 0 | 0 | 1 | 0 | 16 | 10
6 | M | 713115 | IZOL POUZDRY Z MIN VLNY S AL FOLII 42-40 | M | 105 |  | 0 |  |  |  | základní |  | 0 | 0 | 0 | 0 | 0 | 32 | M | 1 | ROZPOCET | 0 | 0 | 0 | 0 | 0 | 1 | 0 | 16 | 12
7 | M | 713116 | IZOL POUZDRY Z MIN VLNY S AL FOLII 49-50 | M | 45 |  | 0 |  |  |  | základní |  | 0 | 0 | 0 | 0 | 0 | 32 | M | 1 | ROZPOCET | 0 | 0 | 0 | 0 | 0 | 1 | 0 | 16 | 14
8 | K | 713463214 | Montáž izolace tepelné potrubí potrubními pouzdry s Al fólií staženými Al páskou 1x D přes 150 mm | m | 100 |  | 0 |  |  |  | základní |  | 0 | 0 | 0 | 0 | 0 | 16 | K | 1 | ROZPOCET | 0 | 0 | 0 | 0 | 0 | 1 | 0 | 16 | 16
9 | M | 713117 | IZOL POUZDRY Z MIN VLNY S AL FOLII 58-50 | M | 15 |  | 0 |  |  |  | základní |  | 0 | 0 | 0 | 0 | 0 | 32 | M | 1 | ROZPOCET | 0 | 0 | 0 | 0 | 0 | 1 | 0 | 16 | 18
10 | M | 713118 | IZOL POUZDRY Z MIN VLNY S AL FOLII 76-50 | M | 85 |  | 0 |  |  |  | základní |  | 0 | 0 | 0 | 0 | 0 | 32 | M | 1 | ROZPOCET | 0 | 0 | 0 | 0 | 0 | 1 | 0 | 16 | 20
11 | K | 71349200 | POZARNI UCPAVKY CERTIFIK TMELEM | KUS | 8 |  | 0 |  |  |  | základní |  | 0 | 0 | 0 | 0 | 0 | 16 | K | 1 | ROZPOCET | 0 | 0 | 0 | 0 | 0 | 1 | 0 | 16 | 22
| D | D1 | strojovny |  |  |  | 0 | [5 empty] | 0 |  | 0 |  | 0 | 2 | D | 0 | ROZPOCET | [6 empty] | 0
1 | K | 732219001 | KOMPAKTNI PRED STANICE 178 kW, OKRUHY ÚT+VZT | soubor | 1 |  | 0 |  |  |  | základní |  | 0 | 0 | 0 | 0 | 0 | 16 | K | 1 | ROZPOCET | 0 | 0 | 0 | 0 | 0 | 1 | 0 | 16 | 24
2 | K | 732219002 | MONTAZ KPS | SOUBOR | 1 |  | 0 |  |  |  | základní |  | 0 | 0 | 0 | 0 | 0 | 16 | K | 1 | ROZPOCET | 0 | 0 | 0 | 0 | 0 | 1 | 0 | 16 | 26
3 | K | 732429111 | Montáž čerpadla oběhového spirálního DN 25 do potrubí | soubor | 1 |  | 0 |  |  |  | základní |  | 0 | 0 | 0 | 0 | 0 | 16 | K | 1 | ROZPOCET | 0 | 0 | 0 | 0 | 0 | 1 | 0 | 16 | 28
4 | M | 73211 | CERADLO S EL REGUL OTACEK, DN 25, Q 2,2 m3/h, H 1,5 m, P 4-40 W | KUS | 1 |  | 0 |  |  |  | základní |  | 0 | 0 | 0 | 0 | 0 | 32 | M | 1 | ROZPOCET | 0 | 0 | 0 | 0 | 0 | 1 | 0 | 16 | 30
5 | K | 732429112 | Montáž čerpadla oběhového spirálního DN 32,40 do potrubí | soubor | 1 |  | 0 |  |  |  | základní |  | 0 | 0 | 0 | 0 | 0 | 16 | K | 1 | ROZPOCET | 0 | 0 | 0 | 0 | 0 | 1 | 0 | 16 | 32
6 | K | 73212 | CERPADLO S EL REG OT, DN 32, Q 4,9 m3/h, H 1,5 m, P 9-85 W | KUS | 1 |  | 0 |  |  |  | základní |  | 0 | 0 | 0 | 0 | 0 | 16 | K | 1 | ROZPOCET | 0 | 0 | 0 | 0 | 0 | 1 | 0 | 16 | 34
7 | K | 998732101 | Přesun hmot pro strojovny v objektech v do 6 m | t | 0.101 |  | 0 |  |  |  | základní |  | 0 | 0 | 0 | 0 | 0 | 16 | K | 1 | ROZPOCET | 0 | 0 | 0 | 0 | 0 | 1 | 0 | 16 | 36
| D | D2 | POTRUBí |  |  |  | 0 | [5 empty] | 0 |  | 0 |  | 0 | 2 | D | 0 | ROZPOCET | [6 empty] | 0
1 | K | 733111313 | Potrubí ocelové závitové svařované běžné v kotelnách nebo strojovnách DN 15 | m | 10 |  | 0 |  |  |  | základní |  | 0 | 0 | 0 | 0 | 0 | 16 | K | 1 | ROZPOCET | 0 | 0 | 0 | 0 | 0 | 1 | 0 | 16 | 38
2 | K | 733121216 | Potrubí ocelové hladké bezešvé v kotelnách nebo strojovnách D 44,5x2,6 | m | 45 |  | 0 |  |  |  | základní |  | 0 | 0 | 0 | 0 | 0 | 16 | K | 1 | ROZPOCET | 0 | 0 | 0 | 0 | 0 | 1 | 0 | 16 | 40
3 | K | 733121118 | Potrubí ocelové hladké bezešvé běžné nízkotlaké D 57x2,9 | m | 15 |  | 0 |  |  |  | základní |  | 0 | 0 | 0 | 0 | 0 | 16 | K | 1 | ROZPOCET | 0 | 0 | 0 | 0 | 0 | 1 | 0 | 16 | 42
4 | K | 733121122 | Potrubí ocelové hladké bezešvé běžné nízkotlaké D 76x3,2 | m | 85 |  | 0 |  |  |  | základní |  | 0 | 0 | 0 | 0 | 0 | 16 | K | 1 | ROZPOCET | 0 | 0 | 0 | 0 | 0 | 1 | 0 | 16 | 44
5 | K | 733122202 | Potrubí z uhlíkové oceli hladké spojované lisováním D 15/1,2 | m | 160 |  | 0 |  |  |  | základní |  | 0 | 0 | 0 | 0 | 0 | 16 | K | 1 | ROZPOCET | 0 | 0 | 0 | 0 | 0 | 1 | 0 | 16 | 46
6 | K | 733122203 | Potrubí z uhlíkové oceli hladké spojované lisováním D 18/1,2 | m | 70 |  | 0 |  |  |  | základní |  | 0 | 0 | 0 | 0 | 0 | 16 | K | 1 | ROZPOCET | 0 | 0 | 0 | 0 | 0 | 1 | 0 | 16 | 48
7 | K | 733122204 | Potrubí z uhlíkové oceli hladké spojované lisováním D 22/1,5 | m | 30 |  | 0 |  |  |  | základní |  | 0 | 0 | 0 | 0 | 0 | 16 | K | 1 | ROZPOCET | 0 | 0 | 0 | 0 | 0 | 1 | 0 | 16 | 50
8 | K | 733122205 | Potrubí z uhlíkové oceli hladké spojované lisováním D 28/1,5 | m | 125 |  | 0 |  |  |  | základní |  | 0 | 0 | 0 | 0 | 0 | 16 | K | 1 | ROZPOCET | 0 | 0 | 0 | 0 | 0 | 1 | 0 | 16 | 52
9 | K | 733122207 | Potrubí z uhlíkové oceli hladké spojované lisováním D 40/1,5 | m | 105 |  | 0 |  |  |  | základní |  | 0 | 0 | 0 | 0 | 0 | 16 | K | 1 | ROZPOCET | 0 | 0 | 0 | 0 | 0 | 1 | 0 | 16 | 54
10 | K | 733190107 | Zkouška těsnosti potrubí ocelové do DN 40 | m | 535 |  | 0 |  |  |  | základní |  | 0 | 0 | 0 | 0 | 0 | 16 | K | 1 | ROZPOCET | 0 | 0 | 0 | 0 | 0 | 1 | 0 | 16 | 56
11 | K | 733190219 | Zkouška těsnosti potrubí ocelové hladké přes D 51x2,6 do D 60,3x2,9 | m | 15 |  | 0 |  |  |  | základní |  | 0 | 0 | 0 | 0 | 0 | 16 | K | 1 | ROZPOCET | 0 | 0 | 0 | 0 | 0 | 1 | 0 | 16 | 58
12 | K | 733190225 | Zkouška těsnosti potrubí ocelové hladké přes D 60,3x2,9 do D 89x5,0 | m | 85 |  | 0 |  |  |  | základní |  | 0 | 0 | 0 | 0 | 0 | 16 | K | 1 | ROZPOCET | 0 | 0 | 0 | 0 | 0 | 1 | 0 | 16 | 60
13 | K | 733113113 | Příplatek k porubí z trubek ocelových za zhotovení přípojky DN 15 | kus | 30 |  | 0 |  |  |  | základní |  | 0 | 0 | 0 | 0 | 0 | 16 | K | 1 | ROZPOCET | 0 | 0 | 0 | 0 | 0 | 1 | 0 | 16 | 62
14 | K | 733113117 | Příplatek k porubí z trubek ocelových za zhotovení přípojky DN 40 | kus | 2 |  | 0 |  |  |  | základní |  | 0 | 0 | 0 | 0 | 0 | 16 | K | 1 | ROZPOCET | 0 | 0 | 0 | 0 | 0 | 1 | 0 | 16 | 64
15 | K | 733123118 | Příplatek k potrubí ocelovému hladkému za zhotovení přípojky D 57x2,9 | kus | 2 |  | 0 |  |  |  | základní |  | 0 | 0 | 0 | 0 | 0 | 16 | K | 1 | ROZPOCET | 0 | 0 | 0 | 0 | 0 | 1 | 0 | 16 | 66
16 | K | 733141103 | Odvzdušňovací nádoba z trubek ocelových DN 65 | kus | 3 |  | 0 |  |  |  | základní |  | 0 | 0 | 0 | 0 | 0 | 16 | K | 1 | ROZPOCET | 0 | 0 | 0 | 0 | 0 | 1 | 0 | 16 | 68
17 | K | 73340101 | KULOVY KOHOUT PRIVAROVACI, PN 2,5 MPa, DN 15 | KUS | 3 |  | 0 |  |  |  | základní |  | 0 | 0 | 0 | 0 | 0 | 16 | K | 1 | ROZPOCET | 0 | 0 | 0 | 0 | 0 | 1 | 0 | 16 | 70
18 | K | 73340102 | KULOVY KOHOUT PRIVAROVACI, PN 2,5 MPa, DN 40 | KUS | 1 |  | 0 |  |  |  | základní |  | 0 | 0 | 0 | 0 | 0 | 16 | K | 1 | ROZPOCET | 0 | 0 | 0 | 0 | 0 | 1 | 0 | 16 | 72
19 | K | 998733103 | Přesun hmot pro rozvody potrubí v objektech v do 24 m | t | 2.2 |  | 0 |  |  |  | základní |  | 0 | 0 | 0 | 0 | 0 | 16 | K | 1 | ROZPOCET | 0 | 0 | 0 | 0 | 0 | 1 | 0 | 16 | 74
| D | D3 | ARMATURY |  |  |  | 0 | [5 empty] | 0 |  | 0 |  | 0 | 2 | D | 0 | ROZPOCET | [6 empty] | 0
1 | K | 734209103 | Montáž armatury závitové s jedním závitem G 1/2 | kus | 20 |  | 0 |  |  |  | základní |  | 0 | 0 | 0 | 0 | 0 | 16 | K | 1 | ROZPOCET | 0 | 0 | 0 | 0 | 0 | 1 | 0 | 16 | 76
2 | M | 7342011 | Automat. odvzdušňovací ventil, 1/2" | KUS | 10 |  | 0 |  |  |  | základní |  | 0 | 0 | 0 | 0 | 0 | 32 | M | 1 | ROZPOCET | 0 | 0 | 0 | 0 | 0 | 1 | 0 | 16 | 78
3 | M | 7342012 | Vypouštěcí kulový kohout, 1/2" | KUS | 10 |  | 0 |  |  |  | základní |  | 0 | 0 | 0 | 0 | 0 | 32 | M | 1 | ROZPOCET | 0 | 0 | 0 | 0 | 0 | 1 | 0 | 16 | 80
4 | K | 734209104 | Montáž armatury závitové s jedním závitem G 3/4 | kus | 4 |  | 0 |  |  |  | základní |  | 0 | 0 | 0 | 0 | 0 | 16 | K | 1 | ROZPOCET | 0 | 0 | 0 | 0 | 0 | 1 | 0 | 16 | 82
5 | M | 7342013 | Vypouštěcí kulový kohout, 3/4" | KUS | 4 |  | 0 |  |  |  | základní |  | 0 | 0 | 0 | 0 | 0 | 32 | M | 1 | ROZPOCET | 0 | 0 | 0 | 0 | 0 | 1 | 0 | 16 | 84
6 | K | 734209112 | Montáž armatury závitové s dvěma závity G 3/8 | kus | 2 |  | 0 |  |  |  | základní |  | 0 | 0 | 0 | 0 | 0 | 16 | K | 1 | ROZPOCET | 0 | 0 | 0 | 0 | 0 | 1 | 0 | 16 | 86
7 | M | 7342014 | Regulační radiátorové šroubení přímé, Kvs 1,31, 3/8" | KUS | 2 |  | 0 |  |  |  | základní |  | 0 | 0 | 0 | 0 | 0 | 32 | M | 1 | ROZPOCET | 0 | 0 | 0 | 0 | 0 | 1 | 0 | 16 | 88
8 | K | 734209113 | Montáž armatury závitové s dvěma závity G 1/2 | kus | 30 |  | 0 |  |  |  | základní |  | 0 | 0 | 0 | 0 | 0 | 16 | K | 1 | ROZPOCET | 0 | 0 | 0 | 0 | 0 | 1 | 0 | 16 | 90
9 | M | 7342015 | Dvojregulační radiátorový ventil přímý, kv 0,025-0,67 (2K), 1/2" | KUS | 8 |  | 0 |  |  |  | základní |  | 0 | 0 | 0 | 0 | 0 | 32 | M | 1 | ROZPOCET | 0 | 0 | 0 | 0 | 0 | 1 | 0 | 16 | 92
10 | M | 7342016 | Dvojregulační radiátorový ventil rohový, kv 0,025-0,67 (2K), 1/2" | KUS | 2 |  | 0 |  |  |  | základní |  | 0 | 0 | 0 | 0 | 0 | 32 | M | 1 | ROZPOCET | 0 | 0 | 0 | 0 | 0 | 1 | 0 | 16 | 94
11 | M | 7342017 | Regulační radiátorové šroubení přímé, Kvs 1,74, 1/2" | KUS | 8 |  | 0 |  |  |  | základní |  | 0 | 0 | 0 | 0 | 0 | 32 | M | 1 | ROZPOCET | 0 | 0 | 0 | 0 | 0 | 1 | 0 | 16 | 96
12 | M | 7342018 | Regulační radiátorové šroubení rohové, Kvs 1,74, 1/2" | KUS | 2 |  | 0 |  |  |  | základní |  | 0 | 0 | 0 | 0 | 0 | 32 | M | 1 | ROZPOCET | 0 | 0 | 0 | 0 | 0 | 1 | 0 | 16 | 98
13 | M | 7342019 | Připojovací šroubení pro OT VK přímé, Kvs 1,23, 1/2" | KUS | 5 |  | 0 |  |  |  | základní |  | 0 | 0 | 0 | 0 | 0 | 32 | M | 1 | ROZPOCET | 0 | 0 | 0 | 0 | 0 | 1 | 0 | 16 | 100
14 | K | 734209115 | Montáž armatury závitové s dvěma závity G 1 | kus | 2 |  | 0 |  |  |  | základní |  | 0 | 0 | 0 | 0 | 0 | 16 | K | 1 | ROZPOCET | 0 | 0 | 0 | 0 | 0 | 1 | 0 | 16 | 102
15 | M | 7342020 | Vyvažovací ventil s vypouštěním, 0-4 OT., kvs 8,7, 1" | KUS | 1 |  | 0 |  |  |  | základní |  | 0 | 0 | 0 | 0 | 0 | 32 | M | 1 | ROZPOCET | 0 | 0 | 0 | 0 | 0 | 1 | 0 | 16 | 104
16 | M | 7342021 | Regulátor dif. tlaku 10-60 kPa, kvm 5,5, 1" | KUS | 1 |  | 0 |  |  |  | základní |  | 0 | 0 | 0 | 0 | 0 | 32 | M | 1 | ROZPOCET | 0 | 0 | 0 | 0 | 0 | 1 | 0 | 16 | 106
17 | K | 734209116 | Montáž armatury závitové s dvěma závity G 5/4 | kus | 2 |  | 0 |  |  |  | základní |  | 0 | 0 | 0 | 0 | 0 | 16 | K | 1 | ROZPOCET | 0 | 0 | 0 | 0 | 0 | 1 | 0 | 16 | 108
18 | M | 7342022 | Automat.vyvažovací a reg.ventil, EQM char., 720-3600 l/h, zdvih 6,5 mm, 5/4" | SOUBOR | 1 |  | 0 |  |  |  | základní |  | 0 | 0 | 0 | 0 | 0 | 32 | M | 1 | ROZPOCET | 0 | 0 | 0 | 0 | 0 | 1 | 0 | 16 | 110
19 | M | 7342023 | Vyvažovací ventil bez vypouštění, 0-4 OT., kvs 14,2, 5/4" | KUS | 1 |  | 0 |  |  |  | základní |  | 0 | 0 | 0 | 0 | 0 | 32 | M | 1 | ROZPOCET | 0 | 0 | 0 | 0 | 0 | 1 | 0 | 16 | 112
20 | K | 734209117 | Montáž armatury závitové s dvěma závity G 6/4 | kus | 3 |  | 0 |  |  |  | základní |  | 0 | 0 | 0 | 0 | 0 | 16 | K | 1 | ROZPOCET | 0 | 0 | 0 | 0 | 0 | 1 | 0 | 16 | 114
21 | M | 7342024 | Automat.vyvažovací a reg.ventil, EQM char., 890-6400 l/h, zdvih 15 mm, 6/4" | KUS | 1 |  | 0 |  |  |  | základní |  | 0 | 0 | 0 | 0 | 0 | 32 | M | 1 | ROZPOCET | 0 | 0 | 0 | 0 | 0 | 1 | 0 | 16 | 116
22 | M | 7342025 | Uzavírací kulový kohout 6/4" | SOUBOR | 2 |  | 0 |  |  |  | základní |  | 0 | 0 | 0 | 0 | 0 | 32 | M | 1 | ROZPOCET | 0 | 0 | 0 | 0 | 0 | 1 | 0 | 16 | 118
23 | K | 734209118 | Montáž armatury závitové s dvěma závity G 2 | kus | 4 |  | 0 |  |  |  | základní |  | 0 | 0 | 0 | 0 | 0 | 16 | K | 1 | ROZPOCET | 0 | 0 | 0 | 0 | 0 | 1 | 0 | 16 | 120
24 | M | 7342026 | Vyvažovací ventil bez vypouštění, 0-4 OT., kvs 33,0, 2" | KUS | 2 |  | 0 |  |  |  | základní |  | 0 | 0 | 0 | 0 | 0 | 32 | M | 1 | ROZPOCET | 0 | 0 | 0 | 0 | 0 | 1 | 0 | 16 | 122
25 | M | 7342027 | Uzavírací kulový kohout 2" | KUS | 2 |  | 0 |  |  |  | základní |  | 0 | 0 | 0 | 0 | 0 | 32 | M | 1 | ROZPOCET | 0 | 0 | 0 | 0 | 0 | 1 | 0 | 16 | 124
26 | K | 734109312 | Montáž armatury přírubové se dvěma přírubami PN 25-40 DN 25 | soubor | 1 |  | 0 |  |  |  | základní |  | 0 | 0 | 0 | 0 | 0 | 16 | K | 1 | ROZPOCET | 0 | 0 | 0 | 0 | 0 | 1 | 0 | 16 | 126
27 | K | 734291951 | Montáž hlavice ručního a termostatického ovládání | kus | 17 |  | 0 |  |  |  | základní |  | 0 | 0 | 0 | 0 | 0 | 16 | K | 1 | ROZPOCET | 0 | 0 | 0 | 0 | 0 | 1 | 0 | 16 | 128
28 | M | 7342028 | Termostatická hlavice kapalinová M 30x1,5 | KUS | 5 |  | 0 |  |  |  | základní |  | 0 | 0 | 0 | 0 | 0 | 32 | M | 1 | ROZPOCET | 0 | 0 | 0 | 0 | 0 | 1 | 0 | 16 | 130
29 | M | 7342029 | Termostatická hlavice kapalinová M 30x1,5 pro veřejné prostory | KUS | 5 |  | 0 |  |  |  | základní |  | 0 | 0 | 0 | 0 | 0 | 32 | M | 1 | ROZPOCET | 0 | 0 | 0 | 0 | 0 | 1 | 0 | 16 | 132
30 | M | 7342030 | Termostatická hlavice kapalinová pro OT VK M 30x1,5 | KUS | 5 |  | 0 |  |  |  | základní |  | 0 | 0 | 0 | 0 | 0 | 32 | M | 1 | ROZPOCET | 0 | 0 | 0 | 0 | 0 | 1 | 0 | 16 | 134
31 | M | 7342031 | Pohon M 30x1,5, zdvih 6,5 mm, 24 V, 0-10 V, 160 Nm | KUS | 1 |  | 0 |  |  |  | základní |  | 0 | 0 | 0 | 0 | 0 | 32 | M | 1 | ROZPOCET | 0 | 0 | 0 | 0 | 0 | 1 | 0 | 16 | 136
32 | M | 7342032 | Pohon M 30x1,5, zdvih 18 mm, 24 V, 0-10 V, 500 Nm | KUS | 1 |  | 0 |  |  |  | základní |  | 0 | 0 | 0 | 0 | 0 | 32 | M | 1 | ROZPOCET | 0 | 0 | 0 | 0 | 0 | 1 | 0 | 16 | 138
33 | K | 734411121 | Teploměr úhlový s ochranným pouzdrem malý | kus | 2 |  | 0 |  |  |  | základní |  | 0 | 0 | 0 | 0 | 0 | 16 | K | 1 | ROZPOCET | 0 | 0 | 0 | 0 | 0 | 1 | 0 | 16 | 140
| D | D4 | otopná tělesa |  |  |  | 0 | [5 empty] | 0 |  | 0 |  | 0 | 2 | D | 0 | ROZPOCET | [6 empty] | 0
1 | K | 735000912 | Vyregulování ventilu dvojregulačního s termostatickým ovládáním | kus | 17 |  | 0 |  |  |  | základní |  | 0 | 0 | 0 | 0 | 0 | 16 | K | 1 | ROZPOCET | 0 | 0 | 0 | 0 | 0 | 1 | 0 | 16 | 142
2 | K | 735158210 | Tlak zkouška těl 1řad | kus | 6 |  | 0 |  |  |  | základní |  | 0 | 0 | 0 | 0 | 0 | 16 | K | 1 | ROZPOCET | 0 | 0 | 0 | 0 | 0 | 1 | 0 | 16 | 144
3 | K | 735158220 | Tlak zkouška těl 2řad | kus | 9 |  | 0 |  |  |  | základní |  | 0 | 0 | 0 | 0 | 0 | 16 | K | 1 | ROZPOCET | 0 | 0 | 0 | 0 | 0 | 1 | 0 | 16 | 146
4 | K | 735159110 | Montáž otopných těles panelových jednořadých délky do 1500 mm | kus | 6 |  | 0 |  |  |  | základní |  | 0 | 0 | 0 | 0 | 0 | 16 | K | 1 | ROZPOCET | 0 | 0 | 0 | 0 | 0 | 1 | 0 | 16 | 148
5 | M | 73501 | OT panelové s bočním přípojením, 11/500/600 | SOUBOR | 2 |  | 0 |  |  |  | základní |  | 0 | 0 | 0 | 0 | 0 | 32 | M | 1 | ROZPOCET | 0 | 0 | 0 | 0 | 0 | 1 | 0 | 16 | 150
6 | M | 73502 | OT panelové s bočním přípojením, 11/600/400 | SOUBOR | 1 |  | 0 |  |  |  | základní |  | 0 | 0 | 0 | 0 | 0 | 32 | M | 1 | ROZPOCET | 0 | 0 | 0 | 0 | 0 | 1 | 0 | 16 | 152
7 | M | 73503 | OT panelové s bočním přípojením, 11/900/400 | SOUBOR | 3 |  | 0 |  |  |  | základní |  | 0 | 0 | 0 | 0 | 0 | 32 | M | 1 | ROZPOCET | 0 | 0 | 0 | 0 | 0 | 1 | 0 | 16 | 154
8 | K | 735159220 | Montáž otopných těles panelových dvouřadých délky do 1500 mm | kus | 4 |  | 0 |  |  |  | základní |  | 0 | 0 | 0 | 0 | 0 | 16 | K | 1 | ROZPOCET | 0 | 0 | 0 | 0 | 0 | 1 | 0 | 16 | 156
9 | M | 73504 | OT panelové s bočním přípojením, 21/900/600 | SOUBOR | 1 |  | 0 |  |  |  | základní |  | 0 | 0 | 0 | 0 | 0 | 32 | M | 1 | ROZPOCET | 0 | 0 | 0 | 0 | 0 | 1 | 0 | 16 | 158
10 | M | 73505 | OT panelové s bočním přípojením, 21/900/700 | SOUBOR | 1 |  | 0 |  |  |  | základní |  | 0 | 0 | 0 | 0 | 0 | 32 | M | 1 | ROZPOCET | 0 | 0 | 0 | 0 | 0 | 1 | 0 | 16 | 160
11 | M | 73506 | OT panelové s bočním přípojením, 22/900/600 | SOUBOR | 1 |  | 0 |  |  |  | základní |  | 0 | 0 | 0 | 0 | 0 | 32 | M | 1 | ROZPOCET | 0 | 0 | 0 | 0 | 0 | 1 | 0 | 16 | 162
12 | M | 73507 | OT panelové s bočním přípojením, 22/900/1400 | SOUBOR | 1 |  | 0 |  |  |  | základní |  | 0 | 0 | 0 | 0 | 0 | 32 | M | 1 | ROZPOCET | 0 | 0 | 0 | 0 | 0 | 1 | 0 | 16 | 164
13 | K | 735159230 | Montáž otopných těles panelových dvouřadých délky do 1980 mm | kus | 4 |  | 0 |  |  |  | základní |  | 0 | 0 | 0 | 0 | 0 | 16 | K | 1 | ROZPOCET | 0 | 0 | 0 | 0 | 0 | 1 | 0 | 16 | 166
14 | M | 73508 | OT panelové se spodním přípojením, 21/500/1600 | SOUBOR | 1 |  | 0 |  |  |  | základní |  | 0 | 0 | 0 | 0 | 0 | 32 | M | 1 | ROZPOCET | 0 | 0 | 0 | 0 | 0 | 1 | 0 | 16 | 168
15 | M | 73509 | OT panelové se spodním přípojením, 22/500/1600 | SOUBOR | 4 |  | 0 |  |  |  | základní |  | 0 | 0 | 0 | 0 | 0 | 32 | M | 1 | ROZPOCET | 0 | 0 | 0 | 0 | 0 | 1 | 0 | 16 | 170
16 | M | 73510 | Stojánková konzola vnější | SOUBOR | 14 |  | 0 |  |  |  | základní |  | 0 | 0 | 0 | 0 | 0 | 32 | M | 1 | ROZPOCET | 0 | 0 | 0 | 0 | 0 | 1 | 0 | 16 | 172
17 | M | 73511 | Nosný profil 500 mm | SOUBOR | 10 |  | 0 |  |  |  | základní |  | 0 | 0 | 0 | 0 | 0 | 32 | M | 1 | ROZPOCET | 0 | 0 | 0 | 0 | 0 | 1 | 0 | 16 | 174
18 | M | 73512 | Nosný profil 900 mm | SOUBOR | 4 |  | 0 |  |  |  | základní |  | 0 | 0 | 0 | 0 | 0 | 32 | M | 1 | ROZPOCET | 0 | 0 | 0 | 0 | 0 | 1 | 0 | 16 | 176
19 | K | 998735103 | Přesun hmot pro otopná tělesa v objektech v do 24 m | t | 0.354 |  | 0 |  |  |  | základní |  | 0 | 0 | 0 | 0 | 0 | 16 | K | 1 | ROZPOCET | 0 | 0 | 0 | 0 | 0 | 1 | 0 | 16 | 178
| D | D5 | kovove stavebni konstrukce |  |  |  | 0 | [5 empty] | 0 |  | 0 |  | 0 | 2 | D | 0 | ROZPOCET | [6 empty] | 0
1 | K | 767995101 | Montáž atypických zámečnických konstrukcí hmotnosti do 5 kg | kg | 50 |  | 0 |  |  |  | základní |  | 0 | 0 | 0 | 0 | 0 | 16 | K | 1 | ROZPOCET | 0 | 0 | 0 | 0 | 0 | 1 | 0 | 16 | 180
2 | M | 7679911 | PROFILOVY MATERIAL | KG | 50 |  | 0 |  |  |  | základní |  | 0 | 0 | 0 | 0 | 0 | 32 | M | 1 | ROZPOCET | 0 | 0 | 0 | 0 | 0 | 1 | 0 | 16 | 182
| D | D6 | natery |  |  |  | 0 | [5 empty] | 0 |  | 0 |  | 0 | 2 | D | 0 | ROZPOCET | [6 empty] | 0
1 | K | 783425428 | Nátěry syntetické potrubí do DN 50 barva dražší základní antikorozní | m | 60 |  | 0 |  |  |  | základní |  | 0 | 0 | 0 | 0 | 0 | 16 | K | 1 | ROZPOCET | 0 | 0 | 0 | 0 | 0 | 1 | 0 | 16 | 184
2 | K | 783425528 | Nátěry syntetické potrubí do DN 100 barva dražší základní antikorozní | m | 85 |  | 0 |  |  |  | základní |  | 0 | 0 | 0 | 0 | 0 | 16 | K | 1 | ROZPOCET | 0 | 0 | 0 | 0 | 0 | 1 | 0 | 16 | 186
3 | K | 783221130 | Nátěry syntetické KDK barva dražší základní antikorozní | m2 | 1.6 |  | 0 |  |  |  | základní |  | 0 | 0 | 0 | 0 | 0 | 16 | K | 1 | ROZPOCET | 0 | 0 | 0 | 0 | 0 | 1 | 0 | 16 | 188
| D | D7 | hodinove zuctovaci sazby |  |  |  | 0 | [5 empty] | 0 |  | 0 |  | 0 | 2 | D | 0 | ROZPOCET | [6 empty] | 0
1 | K | 111 | TOPNA ZKOUSKA | HODIN | 72 |  | 0 |  |  |  | základní |  | 0 | 0 | 0 | 0 | 0 | 16 | K | 1 | ROZPOCET | 0 | 0 | 0 | 0 | 0 | 1 | 0 | 16 | 190
2 | K | 112 | HYDRONICKE ZAREGULOVANI SYSTEMU | HODIN | 8 |  | 0 |  |  |  | základní |  | 0 | 0 | 0 | 0 | 0 | 16 | K | 1 | ROZPOCET | 0 | 0 | 0 | 0 | 0 | 1 | 0 | 16 | 192

## 011 - Slaboproud - CCTV
| List obsahuje: |  | 1) Krycí list soupisu | 2) Rekapitulace |  |  | 3) Soupis prací | Zpět na list: | Rekapitulace stavby
{2231d4a8-a5ac-4040-8ea6-0ab00885c58c}
2
| KRYCÍ LIST SOUPISU | [8 empty] | v --- níže se nacházejí doplnkové a pomocné údaje k sestavám --- v | [8 empty] | False
Stavba:
EXPOZIČNÍ OBJEKT NZM V OSTRAVĚ
Objekt:
01 - 01 Vlastní objekt
Soupis:
011 - Slaboproud - CCTV
| KSO: |  |  |  |  | CC-CZ:
| Místo: |  |  |  |  | Datum: | 15. 12. 2017
| Zadavatel: |  |  |  |  | IČ:
DIČ:
| Uchazeč: |  |  |  |  | IČ:
DIČ:
| Projektant: |  |  |  |  | IČ:
DIČ:
Poznámka:
| Cena bez DPH | [5 empty] | 0
|  |  | Základ daně |  |  | Sazba daně | Výše daně
| DPH | základní | 0 |  |  | 21% | 0
|  | snížená | 0 |  |  | 15% | 0
|  | zákl. přenesená | 0 |  |  | 21% | 0
|  | sníž. přenesená | 0 |  |  | 15% | 0
|  | nulová | 0 |  |  | 0% | 0
| Cena s DPH |  |  | v | CZK |  | 0
REKAPITULACE ČLENĚNÍ SOUPISU PRACÍ
Stavba:
EXPOZIČNÍ OBJEKT NZM V OSTRAVĚ
Objekt:
01 - 01 Vlastní objekt
Soupis:
011 - Slaboproud - CCTV
Místo: | [5 empty] | Datum: | 15. 12. 2017
Zadavatel: | [5 empty] | Projektant:
Uchazeč:
Kód dílu - Popis | [6 empty] | Cena celkem [CZK]
Náklady soupisu celkem | [6 empty] | 0 | [12 empty] | -1
| D1 - Kabelové trasy | [5 empty] | 0
| D2 - Kabely | [5 empty] | 0
| D4 - IP kamery a příslušenství | [5 empty] | 0
| D5 - Záznamové zařízení, , ovládací komponenty, aktivní prvky | [5 empty] | 0
| D6 - Ostatní | [5 empty] | 0
SOUPIS PRACÍ
Stavba:
EXPOZIČNÍ OBJEKT NZM V OSTRAVĚ
Objekt:
01 - 01 Vlastní objekt
Soupis:
011 - Slaboproud - CCTV
Místo: | [5 empty] | Datum: | 15. 12. 2017
Zadavatel: | [5 empty] | Projektant:
Uchazeč:
PČ | Typ | Kód | Popis | MJ | Množství | J.cena [CZK] | Cena celkem [CZK] | Cenová soustava |  | Poznámka | DPH | J. Nh [h] | Nh celkem [h] | J. hmotnost [t] | Hmotnost celkem [t] | J. suť [t] | Suť Celkem [t]
Náklady soupisu celkem | [6 empty] | 0 | [5 empty] | 0 |  | 0 |  | 0 |  | D | -1 | [7 empty] | 0
| D | D1 | Kabelové trasy |  |  |  | 0 | [5 empty] | 0 |  | 0 |  | 0 | 1 | D | 0 | ROZPOCET | [6 empty] | 0
1 | K | Pol101 | Trubka PVC ohebná 16 | m | 250 |  | 0 |  |  |  | základní |  | 0 | 0 | 0 | 0 | 0 | 64 | K | 1 | ROZPOCET | 0 | 0 | 0 | 0 | 0 | 1 | 0 | 64 | 2
2 | K | Pol102 | Trubka PVC ohebná 23 | m | 350 |  | 0 |  |  |  | základní |  | 0 | 0 | 0 | 0 | 0 | 64 | K | 1 | ROZPOCET | 0 | 0 | 0 | 0 | 0 | 1 | 0 | 64 | 4
3 | K | Pol105 | Uchycení kabelu – příchytka včetně šroubu a hmoždinky | ks | 1000 |  | 0 |  |  |  | základní |  | 0 | 0 | 0 | 0 | 0 | 64 | K | 1 | ROZPOCET | 0 | 0 | 0 | 0 | 0 | 1 | 0 | 64 | 6
4 | K | Pol155 | Drobný instalační materiál | kpl | 1 |  | 0 |  |  |  | základní |  | 0 | 0 | 0 | 0 | 0 | 64 | K | 1 | ROZPOCET | 0 | 0 | 0 | 0 | 0 | 1 | 0 | 64 | 8
| D | D2 | Kabely |  |  |  | 0 | [5 empty] | 0 |  | 0 |  | 0 | 1 | D | 0 | ROZPOCET | [6 empty] | 0
5 | K | Pol156 | Kabel UTP 4páry kat. 6, 250MHz, LSZH, středový kříž, | m | 1210 |  | 0 |  |  |  | základní |  | 0 | 0 | 0 | 0 | 0 | 64 | K | 1 | ROZPOCET | 0 | 0 | 0 | 0 | 0 | 1 | 0 | 64 | 10
6 | K | Pol157 | Kabely propojovací UTP kat.6, RJ45/RJ45 | kpl | 1 |  | 0 |  |  |  | základní |  | 0 | 0 | 0 | 0 | 0 | 64 | K | 1 | ROZPOCET | 0 | 0 | 0 | 0 | 0 | 1 | 0 | 64 | 12
7 | K | Pol111 | CYA 6 zž (pospojování a zemnění kabel. Tras) | m | 80 |  | 0 |  |  |  | základní |  | 0 | 0 | 0 | 0 | 0 | 64 | K | 1 | ROZPOCET | 0 | 0 | 0 | 0 | 0 | 1 | 0 | 64 | 14
| D | D4 | IP kamery a příslušenství |  |  |  | 0 | [5 empty] | 0 |  | 0 |  | 0 | 1 | D | 0 | ROZPOCET | [6 empty] | 0
8 | K | Pol158 | Sestava, IP den/noc kamery, napájení PoE, vf. objektivu 2,8-8 mm, Vlastnosti kamery: rozlišení 1280x960 při 30 fps, MJPEG i H264, podpora obousměrného audia, zabudovaná detekce pohybu v obrazu, slot pro paměťovou kartu. Vnitřní provedení | ks | 13 |  | 0 |  |  |  | základní |  | 0 | 0 | 0 | 0 | 0 | 64 | K | 1 | ROZPOCET | 0 | 0 | 0 | 0 | 0 | 1 | 0 | 64 | 16
9 | K | Pol159 | Držák na zeď | ks | 13 |  | 0 |  |  |  | základní |  | 0 | 0 | 0 | 0 | 0 | 64 | K | 1 | ROZPOCET | 0 | 0 | 0 | 0 | 0 | 1 | 0 | 64 | 18
10 | K | Pol160 | Drobný montážní materiál | kpl | 1 |  | 0 |  |  |  | základní |  | 0 | 0 | 0 | 0 | 0 | 64 | K | 1 | ROZPOCET | 0 | 0 | 0 | 0 | 0 | 1 | 0 | 64 | 20
| D | D5 | Záznamové zařízení, , ovládací komponenty, aktivní prvky |  |  |  | 0 | [5 empty] | 0 |  | 0 |  | 0 | 1 | D | 0 | ROZPOCET | [6 empty] | 0
11 | K | Pol161 | Datový rozvaděč stojanový v provedení 22U a rozměrech 600x600 | ks | 1 |  | 0 |  |  |  | základní |  | 0 | 0 | 0 | 0 | 0 | 64 | K | 1 | ROZPOCET | 0 | 0 | 0 | 0 | 0 | 1 | 0 | 64 | 22
12 | K | Pol162 | Monitorovací stanice kamerového systému | ks | 1 |  | 0 |  |  |  | základní |  | 0 | 0 | 0 | 0 | 0 | 64 | K | 1 | ROZPOCET | 0 | 0 | 0 | 0 | 0 | 1 | 0 | 64 | 24
13 | K | Pol163 | CCTV LCD monitor 32" (16:9), 1366x768 PIP, PbP; 1x VGA/DVI, 1x S-Video, 1x BNC, reproduktory, 230 VAC | ks | 2 |  | 0 |  |  |  | základní |  | 0 | 0 | 0 | 0 | 0 | 64 | K | 1 | ROZPOCET | 0 | 0 | 0 | 0 | 0 | 1 | 0 | 64 | 26
14 | K | Pol164 | Joystick pro ovládání PTZ kamer, 3-osy, 6 tlačítek | ks | 1 |  | 0 |  |  |  | základní |  | 0 | 0 | 0 | 0 | 0 | 64 | K | 1 | ROZPOCET | 0 | 0 | 0 | 0 | 0 | 1 | 0 | 64 | 28
15 | K | Pol165 | Záznamový server IP kamerového systému, provedení do 19" racku, 6x2,5´´/E5620/4GB/2x146GB_10k/DRW/2xGL/RAID 0,1/450W; OEM Win Server 2008 R2 STD ROK, 64bit, 1-4 CPU, 5x CAL, pouze HW FTS Power Supply Module 450W gold hot-plug for RX200S5/S6 | ks | 1 |  | 0 |  |  |  | základní |  | 0 | 0 | 0 | 0 | 0 | 64 | K | 1 | ROZPOCET | 0 | 0 | 0 | 0 | 0 | 1 | 0 | 64 | 30
16 | K | Pol166 | Pevný disk 3,5", SATA 2 rozhraní, 7200 otáček, 2TB, výrobcem určený pro nepřetržitý provoz v diskových polích | ks | 2 |  | 0 |  |  |  | základní |  | 0 | 0 | 0 | 0 | 0 | 64 | K | 1 | ROZPOCET | 0 | 0 | 0 | 0 | 0 | 1 | 0 | 64 | 32
17 | K | Pol167 | Smart-UPS RT 2000VA RM 19" 230V | ks | 1 |  | 0 |  |  |  | základní |  | 0 | 0 | 0 | 0 | 0 | 64 | K | 1 | ROZPOCET | 0 | 0 | 0 | 0 | 0 | 1 | 0 | 64 | 34
18 | K | Pol168 | Software pro záznam z LAN (IP) kamer | ks | 2 |  | 0 |  |  |  | základní |  | 0 | 0 | 0 | 0 | 0 | 64 | K | 1 | ROZPOCET | 0 | 0 | 0 | 0 | 0 | 1 | 0 | 64 | 36
19 | K | Pol169 | Switch 24x 10/100Base-T PoE portů + 2x 10/100/1000Base-T/SFP (mini-GBIC), každý 10/100 port poskytuje PoE min. 15W, LAN Base SW | ks | 1 |  | 0 |  |  |  | základní |  | 0 | 0 | 0 | 0 | 0 | 64 | K | 1 | ROZPOCET | 0 | 0 | 0 | 0 | 0 | 1 | 0 | 64 | 38
20 | K | Pol170 | Drobný montážní materiál | kpl | 1 |  | 0 |  |  |  | základní |  | 0 | 0 | 0 | 0 | 0 | 64 | K | 1 | ROZPOCET | 0 | 0 | 0 | 0 | 0 | 1 | 0 | 64 | 40
| D | D6 | Ostatní |  |  |  | 0 | [5 empty] | 0 |  | 0 |  | 0 | 1 | D | 0 | ROZPOCET | [6 empty] | 0
21 | K | Pol125 | Stavební příprava | kpl | 1 |  | 0 |  |  |  | základní |  | 0 | 0 | 0 | 0 | 0 | 64 | K | 1 | ROZPOCET | 0 | 0 | 0 | 0 | 0 | 1 | 0 | 64 | 42
22 | K | Pol171 | Požární ucpávky | kpl | 1 |  | 0 |  |  |  | základní |  | 0 | 0 | 0 | 0 | 0 | 64 | K | 1 | ROZPOCET | 0 | 0 | 0 | 0 | 0 | 1 | 0 | 64 | 44
23 | K | Pol172 | Koordinace s ostatními profesemi | kpl | 1 |  | 0 |  |  |  | základní |  | 0 | 0 | 0 | 0 | 0 | 64 | K | 1 | ROZPOCET | 0 | 0 | 0 | 0 | 0 | 1 | 0 | 64 | 46
24 | K | Pol173 | Položky neuvedené ve výkazu nutné pro zprovoznění dle popsaných funkčností v projektu | kpl | 1 |  | 0 |  |  |  | základní |  | 0 | 0 | 0 | 0 | 0 | 64 | K | 1 | ROZPOCET | 0 | 0 | 0 | 0 | 0 | 1 | 0 | 64 | 48
25 | K | Pol129 | Montážní plošiny | kpl | 1 |  | 0 |  |  |  | základní |  | 0 | 0 | 0 | 0 | 0 | 64 | K | 1 | ROZPOCET | 0 | 0 | 0 | 0 | 0 | 1 | 0 | 64 | 50
26 | K | Pol174 | Oživení a naprogramování systému, zaškolení obsluhy | kpl | 1 |  | 0 |  |  |  | základní |  | 0 | 0 | 0 | 0 | 0 | 64 | K | 1 | ROZPOCET | 0 | 0 | 0 | 0 | 0 | 1 | 0 | 64 | 52
27 | K | Pol175 | Provední funkční zkoušky systému, výchozí elektrorevize | kpl | 1 |  | 0 |  |  |  | základní |  | 0 | 0 | 0 | 0 | 0 | 64 | K | 1 | ROZPOCET | 0 | 0 | 0 | 0 | 0 | 1 | 0 | 64 | 54

## 012 - Slaboproud - EPS
| List obsahuje: |  | 1) Krycí list soupisu | 2) Rekapitulace |  |  | 3) Soupis prací | Zpět na list: | Rekapitulace stavby
{5b6e1a56-44a2-48cc-84a8-19a8ac528cb8}
2
| KRYCÍ LIST SOUPISU | [8 empty] | v --- níže se nacházejí doplnkové a pomocné údaje k sestavám --- v | [8 empty] | False
Stavba:
EXPOZIČNÍ OBJEKT NZM V OSTRAVĚ
Objekt:
01 - 01 Vlastní objekt
Soupis:
012 - Slaboproud - EPS
| KSO: |  |  |  |  | CC-CZ:
| Místo: |  |  |  |  | Datum: | 15. 12. 2017
| Zadavatel: |  |  |  |  | IČ:
DIČ:
| Uchazeč: |  |  |  |  | IČ:
DIČ:
| Projektant: |  |  |  |  | IČ:
DIČ:
Poznámka:
| Cena bez DPH | [5 empty] | 0
|  |  | Základ daně |  |  | Sazba daně | Výše daně
| DPH | základní | 0 |  |  | 21% | 0
|  | snížená | 0 |  |  | 15% | 0
|  | zákl. přenesená | 0 |  |  | 21% | 0
|  | sníž. přenesená | 0 |  |  | 15% | 0
|  | nulová | 0 |  |  | 0% | 0
| Cena s DPH |  |  | v | CZK |  | 0
REKAPITULACE ČLENĚNÍ SOUPISU PRACÍ
Stavba:
EXPOZIČNÍ OBJEKT NZM V OSTRAVĚ
Objekt:
01 - 01 Vlastní objekt
Soupis:
012 - Slaboproud - EPS
Místo: | [5 empty] | Datum: | 15. 12. 2017
Zadavatel: | [5 empty] | Projektant:
Uchazeč:
Kód dílu - Popis | [6 empty] | Cena celkem [CZK]
Náklady soupisu celkem | [6 empty] | 0 | [12 empty] | -1
| D1 - Kabelové trasy | [5 empty] | 0
| D2 - Kabely | [5 empty] | 0
| D3 - Ústředny, komponenty EPS | [5 empty] | 0
| D4 - Ostatní | [5 empty] | 0
SOUPIS PRACÍ
Stavba:
EXPOZIČNÍ OBJEKT NZM V OSTRAVĚ
Objekt:
01 - 01 Vlastní objekt
Soupis:
012 - Slaboproud - EPS
Místo: | [5 empty] | Datum: | 15. 12. 2017
Zadavatel: | [5 empty] | Projektant:
Uchazeč:
PČ | Typ | Kód | Popis | MJ | Množství | J.cena [CZK] | Cena celkem [CZK] | Cenová soustava |  | Poznámka | DPH | J. Nh [h] | Nh celkem [h] | J. hmotnost [t] | Hmotnost celkem [t] | J. suť [t] | Suť Celkem [t]
Náklady soupisu celkem | [6 empty] | 0 | [5 empty] | 0 |  | 0 |  | 0 |  | D | -1 | [7 empty] | 0
| D | D1 | Kabelové trasy |  |  |  | 0 | [5 empty] | 0 |  | 0 |  | 0 | 1 | D | 0 | ROZPOCET | [6 empty] | 0
1 | K | Pol101 | Trubka PVC ohebná 16 | m | 350 |  | 0 |  |  |  | základní |  | 0 | 0 | 0 | 0 | 0 | 64 | K | 1 | ROZPOCET | 0 | 0 | 0 | 0 | 0 | 1 | 0 | 64 | 2
2 | K | Pol102 | Trubka PVC ohebná 23 | m | 180 |  | 0 |  |  |  | základní |  | 0 | 0 | 0 | 0 | 0 | 64 | K | 1 | ROZPOCET | 0 | 0 | 0 | 0 | 0 | 1 | 0 | 64 | 4
3 | K | Pol103 | Trubka tuhá 1525 KA PVC d=25 mm, dl. 3m | m | 60 |  | 0 |  |  |  | základní |  | 0 | 0 | 0 | 0 | 0 | 64 | K | 1 | ROZPOCET | 0 | 0 | 0 | 0 | 0 | 1 | 0 | 64 | 6
4 | K | Pol104 | Příchytka trubky 25 | ks | 60 |  | 0 |  |  |  | základní |  | 0 | 0 | 0 | 0 | 0 | 64 | K | 1 | ROZPOCET | 0 | 0 | 0 | 0 | 0 | 1 | 0 | 64 | 8
5 | K | Pol56 | Ohniodolné uchycení kabelu – příchytka včetně šroubu a hmoždinky | ks | 1000 |  | 0 |  |  |  | základní |  | 0 | 0 | 0 | 0 | 0 | 64 | K | 1 | ROZPOCET | 0 | 0 | 0 | 0 | 0 | 1 | 0 | 64 | 10
6 | K | Pol57 | Elektroinstalačníé krabice s keramickou svorkovnicí, montáž na povrch, včetně víčka | ks | 10 |  | 0 |  |  |  | základní |  | 0 | 0 | 0 | 0 | 0 | 64 | K | 1 | ROZPOCET | 0 | 0 | 0 | 0 | 0 | 1 | 0 | 64 | 12
7 | K | Pol58 | Drobný instalační materiál | kpl | 1 |  | 0 |  |  |  | základní |  | 0 | 0 | 0 | 0 | 0 | 64 | K | 1 | ROZPOCET | 0 | 0 | 0 | 0 | 0 | 1 | 0 | 64 | 14
| D | D2 | Kabely |  |  |  | 0 | [5 empty] | 0 |  | 0 |  | 0 | 1 | D | 0 | ROZPOCET | [6 empty] | 0
8 | K | Pol59 | Kabel pro vedení kruhové linky 1x2x0,8 | m | 1380 |  | 0 |  |  |  | základní |  | 0 | 0 | 0 | 0 | 0 | 64 | K | 1 | ROZPOCET | 0 | 0 | 0 | 0 | 0 | 1 | 0 | 64 | 16
9 | K | Pol61 | Kabel s požární odolností pro napojení požární bezpečtnostních zařízení 2x2x0,8 | m | 650 |  | 0 |  |  |  | základní |  | 0 | 0 | 0 | 0 | 0 | 64 | K | 1 | ROZPOCET | 0 | 0 | 0 | 0 | 0 | 1 | 0 | 64 | 18
10 | K | Pol62 | Kabel s požární odolností pro napojení požární bezpečtnostních zařízení 10x2x0,8 | m | 50 |  | 0 |  |  |  | základní |  | 0 | 0 | 0 | 0 | 0 | 64 | K | 1 | ROZPOCET | 0 | 0 | 0 | 0 | 0 | 1 | 0 | 64 | 20
11 | K | Pol63 | Kabel s požární odolností 2x1,5 pro napojení požární bezpečtnostních zařízení (napájecí) | m | 65 |  | 0 |  |  |  | základní |  | 0 | 0 | 0 | 0 | 0 | 64 | K | 1 | ROZPOCET | 0 | 0 | 0 | 0 | 0 | 1 | 0 | 64 | 22
12 | K | Pol111 | CYA 6 zž (pospojování a zemnění kabel. Tras) | m | 65 |  | 0 |  |  |  | základní |  | 0 | 0 | 0 | 0 | 0 | 64 | K | 1 | ROZPOCET | 0 | 0 | 0 | 0 | 0 | 1 | 0 | 64 | 24
| D | D3 | Ústředny, komponenty EPS |  |  |  | 0 | [5 empty] | 0 |  | 0 |  | 0 | 1 | D | 0 | ROZPOCET | [6 empty] | 0
13 | K | Pol64 | Ustredna EPS, max. 7 pozic pro rozšiřující karty, max. 7 analogových kruhových sběrnic po 127 adresách | ks | 1 |  | 0 |  |  |  | základní |  | 0 | 0 | 0 | 0 | 0 | 64 | K | 1 | ROZPOCET | 0 | 0 | 0 | 0 | 0 | 1 | 0 | 64 | 26
14 | K | Pol66 | Zálohovaný zdroj 24V-6A 24V v kov. krytu s prost.pro AKU | ks | 1 |  | 0 |  |  |  | základní |  | 0 | 0 | 0 | 0 | 0 | 64 | K | 1 | ROZPOCET | 0 | 0 | 0 | 0 | 0 | 1 | 0 | 64 | 28
15 | K | Pol67 | AKU 24-12 - akumulátor 12V/24 Ah, 177x166x125 mm, 8,2 kg | ks | 1 |  | 0 |  |  |  | základní |  | 0 | 0 | 0 | 0 | 0 | 64 | K | 1 | ROZPOCET | 0 | 0 | 0 | 0 | 0 | 1 | 0 | 64 | 30
16 | K | Pol68 | Čelni ovládací panel | ks | 1 |  | 0 |  |  |  | základní |  | 0 | 0 | 0 | 0 | 0 | 64 | K | 1 | ROZPOCET | 0 | 0 | 0 | 0 | 0 | 1 | 0 | 64 | 32
17 | K | Pol69 | Karta 12 relé, na kruhovou linku | ks | 1 |  | 0 |  |  |  | základní |  | 0 | 0 | 0 | 0 | 0 | 64 | K | 1 | ROZPOCET | 0 | 0 | 0 | 0 | 0 | 1 | 0 | 64 | 34
18 | K | Pol70 | Rozhraní pro připojení KTPO a OPPO | ks | 1 |  | 0 |  |  |  | základní |  | 0 | 0 | 0 | 0 | 0 | 64 | K | 1 | ROZPOCET | 0 | 0 | 0 | 0 | 0 | 1 | 0 | 64 | 36
19 | K | Pol71 | Obslužné pole požární ochrany | ks | 1 |  | 0 |  |  |  | základní |  | 0 | 0 | 0 | 0 | 0 | 64 | K | 1 | ROZPOCET | 0 | 0 | 0 | 0 | 0 | 1 | 0 | 64 | 38
20 | K | Pol72 | Klíčový trezor požární ochrany | ks | 1 |  | 0 |  |  |  | základní |  | 0 | 0 | 0 | 0 | 0 | 64 | K | 1 | ROZPOCET | 0 | 0 | 0 | 0 | 0 | 1 | 0 | 64 | 40
21 | K | Pol73 | Zámek pro KTPO určený pro Moravskoslezský kraj | ks | 1 |  | 0 |  |  |  | základní |  | 0 | 0 | 0 | 0 | 0 | 64 | K | 1 | ROZPOCET | 0 | 0 | 0 | 0 | 0 | 1 | 0 | 64 | 42
22 | K | Pol74 | Opticko kouřový hlásič | ks | 70 |  | 0 |  |  |  | základní |  | 0 | 0 | 0 | 0 | 0 | 64 | K | 1 | ROZPOCET | 0 | 0 | 0 | 0 | 0 | 1 | 0 | 64 | 44
23 | K | Pol75 | Tepelný hlásič | ks | 2 |  | 0 |  |  |  | základní |  | 0 | 0 | 0 | 0 | 0 | 64 | K | 1 | ROZPOCET | 0 | 0 | 0 | 0 | 0 | 1 | 0 | 64 | 46
24 | K | Pol76 | Sokl hlásiče | ks | 72 |  | 0 |  |  |  | základní |  | 0 | 0 | 0 | 0 | 0 | 64 | K | 1 | ROZPOCET | 0 | 0 | 0 | 0 | 0 | 1 | 0 | 64 | 48
25 | K | Pol77 | Lineární hlásič kouře vč. vyhodnocovací jednotky a odrazné desky | ks | 6 |  | 0 |  |  |  | základní |  | 0 | 0 | 0 | 0 | 0 | 64 | K | 1 | ROZPOCET | 0 | 0 | 0 | 0 | 0 | 1 | 0 | 64 | 50
26 | K | Pol78 | Elektronika tlačítka | ks | 17 |  | 0 |  |  |  | základní |  | 0 | 0 | 0 | 0 | 0 | 64 | K | 1 | ROZPOCET | 0 | 0 | 0 | 0 | 0 | 1 | 0 | 64 | 52
27 | K | Pol79 | Skříň tlačítka, vnitřní provedení | ks | 17 |  | 0 |  |  |  | základní |  | 0 | 0 | 0 | 0 | 0 | 64 | K | 1 | ROZPOCET | 0 | 0 | 0 | 0 | 0 | 1 | 0 | 64 | 54
28 | K | Pol80 | Multifunkční siréna, 12V,24V, 103dB, IP54 | ks | 1 |  | 0 |  |  |  | základní |  | 0 | 0 | 0 | 0 | 0 | 64 | K | 1 | ROZPOCET | 0 | 0 | 0 | 0 | 0 | 1 | 0 | 64 | 56
29 | K | Pol81 | Patice pro multifunkční sirénu, IP 65 | ks | 1 |  | 0 |  |  |  | základní |  | 0 | 0 | 0 | 0 | 0 | 64 | K | 1 | ROZPOCET | 0 | 0 | 0 | 0 | 0 | 1 | 0 | 64 | 58
30 | K | Pol82 | Červená průmyslová siréna s červeným majákem, 32 tónů, 100 až 111dB, IP66 | ks | 9 |  | 0 |  |  |  | základní |  | 0 | 0 | 0 | 0 | 0 | 64 | K | 1 | ROZPOCET | 0 | 0 | 0 | 0 | 0 | 1 | 0 | 64 | 60
31 | K | Pol83 | Vstupně-výstupní prvek 4 in/2 out na kruhovou linku | ks | 5 |  | 0 |  |  |  | základní |  | 0 | 0 | 0 | 0 | 0 | 64 | K | 1 | ROZPOCET | 0 | 0 | 0 | 0 | 0 | 1 | 0 | 64 | 62
32 | K | Pol84 | Skříň pro Vstupně-výstupní prvek na omítku | ks | 1 |  | 0 |  |  |  | základní |  | 0 | 0 | 0 | 0 | 0 | 64 | K | 1 | ROZPOCET | 0 | 0 | 0 | 0 | 0 | 1 | 0 | 64 | 64
33 | K | Pol85 | Dveřní nizkoodběrový otvírač pro požárně odolné únikové dveře 24V AC/DC + monitorování, pod napětím průchozí | ks | 1 |  | 0 |  |  |  | základní |  | 0 | 0 | 0 | 0 | 0 | 64 | K | 1 | ROZPOCET | 0 | 0 | 0 | 0 | 0 | 1 | 0 | 64 | 66
34 | K | Pol122 | Přepěťová ochrana 230 V AC, 6 A, signalizace poruchy, na DIN lištu | ks | 1 |  | 0 |  |  |  | základní |  | 0 | 0 | 0 | 0 | 0 | 64 | K | 1 | ROZPOCET | 0 | 0 | 0 | 0 | 0 | 1 | 0 | 64 | 68
35 | K | Pol123 | Jistič 6A/B | ks | 3 |  | 0 |  |  |  | základní |  | 0 | 0 | 0 | 0 | 0 | 64 | K | 1 | ROZPOCET | 0 | 0 | 0 | 0 | 0 | 1 | 0 | 64 | 70
36 | K | Pol86 | Zařízení dálkového přenosu | kpl | 1 |  | 0 |  |  |  | základní |  | 0 | 0 | 0 | 0 | 0 | 64 | K | 1 | ROZPOCET | 0 | 0 | 0 | 0 | 0 | 1 | 0 | 64 | 72
37 | K | Pol87 | Servisní a zkušební materiál | kpl | 1 |  | 0 |  |  |  | základní |  | 0 | 0 | 0 | 0 | 0 | 64 | K | 1 | ROZPOCET | 0 | 0 | 0 | 0 | 0 | 1 | 0 | 64 | 74
38 | K | Pol88 | Nespecifikovaný a drobný montážní materiál | kpl | 1 |  | 0 |  |  |  | základní |  | 0 | 0 | 0 | 0 | 0 | 64 | K | 1 | ROZPOCET | 0 | 0 | 0 | 0 | 0 | 1 | 0 | 64 | 76
39 | K | Pol89 | Provozní kniha EPS | kpl | 1 |  | 0 |  |  |  | základní |  | 0 | 0 | 0 | 0 | 0 | 64 | K | 1 | ROZPOCET | 0 | 0 | 0 | 0 | 0 | 1 | 0 | 64 | 78
40 | K | Pol90 | Zkušební plyn | kpl | 1 |  | 0 |  |  |  | základní |  | 0 | 0 | 0 | 0 | 0 | 64 | K | 1 | ROZPOCET | 0 | 0 | 0 | 0 | 0 | 1 | 0 | 64 | 80
| D | D4 | Ostatní |  |  |  | 0 | [5 empty] | 0 |  | 0 |  | 0 | 1 | D | 0 | ROZPOCET | [6 empty] | 0
41 | K | Pol91 | Stavební příprava | kpl | 1 |  | 0 |  |  |  | základní |  | 0 | 0 | 0 | 0 | 0 | 64 | K | 1 | ROZPOCET | 0 | 0 | 0 | 0 | 0 | 1 | 0 | 64 | 82
42 | K | Pol92 | Požární ucpávky | kpl | 1 |  | 0 |  |  |  | základní |  | 0 | 0 | 0 | 0 | 0 | 64 | K | 1 | ROZPOCET | 0 | 0 | 0 | 0 | 0 | 1 | 0 | 64 | 84
43 | K | Pol93 | Koordinace s ostatními profesemi | kpl | 1 |  | 0 |  |  |  | základní |  | 0 | 0 | 0 | 0 | 0 | 64 | K | 1 | ROZPOCET | 0 | 0 | 0 | 0 | 0 | 1 | 0 | 64 | 86
44 | K | Pol173 | Položky neuvedené ve výkazu nutné pro zprovoznění dle popsaných funkčností v projektu | kpl | 1 |  | 0 |  |  |  | základní |  | 0 | 0 | 0 | 0 | 0 | 64 | K | 1 | ROZPOCET | 0 | 0 | 0 | 0 | 0 | 1 | 0 | 64 | 88
45 | K | Pol94 | Montážní plošiny | kpl | 1 |  | 0 |  |  |  | základní |  | 0 | 0 | 0 | 0 | 0 | 64 | K | 1 | ROZPOCET | 0 | 0 | 0 | 0 | 0 | 1 | 0 | 64 | 90
46 | K | Pol95 | Oživení a naprogramování systému EPS, zaškolení obsluhy | kpl | 1 |  | 0 |  |  |  | základní |  | 0 | 0 | 0 | 0 | 0 | 64 | K | 1 | ROZPOCET | 0 | 0 | 0 | 0 | 0 | 1 | 0 | 64 | 92
47 | K | Pol96 | Provední funkční zkoušky systému, výchozí elektrorevize | kpl | 1 |  | 0 |  |  |  | základní |  | 0 | 0 | 0 | 0 | 0 | 64 | K | 1 | ROZPOCET | 0 | 0 | 0 | 0 | 0 | 1 | 0 | 64 | 94

## 013 - Slaboproud - EZS
| List obsahuje: |  | 1) Krycí list soupisu | 2) Rekapitulace |  |  | 3) Soupis prací | Zpět na list: | Rekapitulace stavby
{cf9d0d50-1921-4fc7-9830-83d98d54287e}
2
| KRYCÍ LIST SOUPISU | [8 empty] | v --- níže se nacházejí doplnkové a pomocné údaje k sestavám --- v | [8 empty] | False
Stavba:
EXPOZIČNÍ OBJEKT NZM V OSTRAVĚ
Objekt:
01 - 01 Vlastní objekt
Soupis:
013 - Slaboproud - EZS
| KSO: |  |  |  |  | CC-CZ:
| Místo: |  |  |  |  | Datum: | 15. 12. 2017
| Zadavatel: |  |  |  |  | IČ:
DIČ:
| Uchazeč: |  |  |  |  | IČ:
DIČ:
| Projektant: |  |  |  |  | IČ:
DIČ:
Poznámka:
| Cena bez DPH | [5 empty] | 0
|  |  | Základ daně |  |  | Sazba daně | Výše daně
| DPH | základní | 0 |  |  | 21% | 0
|  | snížená | 0 |  |  | 15% | 0
|  | zákl. přenesená | 0 |  |  | 21% | 0
|  | sníž. přenesená | 0 |  |  | 15% | 0
|  | nulová | 0 |  |  | 0% | 0
| Cena s DPH |  |  | v | CZK |  | 0
REKAPITULACE ČLENĚNÍ SOUPISU PRACÍ
Stavba:
EXPOZIČNÍ OBJEKT NZM V OSTRAVĚ
Objekt:
01 - 01 Vlastní objekt
Soupis:
013 - Slaboproud - EZS
Místo: | [5 empty] | Datum: | 15. 12. 2017
Zadavatel: | [5 empty] | Projektant:
Uchazeč:
Kód dílu - Popis | [6 empty] | Cena celkem [CZK]
Náklady soupisu celkem | [6 empty] | 0 | [12 empty] | -1
| D1 - Kabelové trasy | [5 empty] | 0
| D3 - Kabely | [5 empty] | 0
| D4 - Ústředny, komponenty EZS | [5 empty] | 0
| D5 - Ostatní | [5 empty] | 0
SOUPIS PRACÍ
Stavba:
EXPOZIČNÍ OBJEKT NZM V OSTRAVĚ
Objekt:
01 - 01 Vlastní objekt
Soupis:
013 - Slaboproud - EZS
Místo: | [5 empty] | Datum: | 15. 12. 2017
Zadavatel: | [5 empty] | Projektant:
Uchazeč:
PČ | Typ | Kód | Popis | MJ | Množství | J.cena [CZK] | Cena celkem [CZK] | Cenová soustava |  | Poznámka | DPH | J. Nh [h] | Nh celkem [h] | J. hmotnost [t] | Hmotnost celkem [t] | J. suť [t] | Suť Celkem [t]
Náklady soupisu celkem | [6 empty] | 0 | [5 empty] | 0 |  | 0 |  | 0 |  | D | -1 | [7 empty] | 0
| D | D1 | Kabelové trasy |  |  |  | 0 | [5 empty] | 0 |  | 0 |  | 0 | 1 | D | 0 | ROZPOCET | [6 empty] | 0
1 | K | Pol101 | Trubka PVC ohebná 16 | m | 300 |  | 0 |  |  |  | základní |  | 0 | 0 | 0 | 0 | 0 | 4 | K | 1 | ROZPOCET | 0 | 0 | 0 | 0 | 0 | 1 | 0 | 4 | 2
2 | K | Pol102 | Trubka PVC ohebná 23 | m | 150 |  | 0 |  |  |  | základní |  | 0 | 0 | 0 | 0 | 0 | 4 | K | 1 | ROZPOCET | 0 | 0 | 0 | 0 | 0 | 1 | 0 | 4 | 4
3 | K | Pol103 | Trubka tuhá 1525 KA PVC d=25 mm, dl. 3m | m | 75 |  | 0 |  |  |  | základní |  | 0 | 0 | 0 | 0 | 0 | 4 | K | 1 | ROZPOCET | 0 | 0 | 0 | 0 | 0 | 1 | 0 | 4 | 6
4 | K | Pol104 | Příchytka trubky 25 | ks | 75 |  | 0 |  |  |  | základní |  | 0 | 0 | 0 | 0 | 0 | 4 | K | 1 | ROZPOCET | 0 | 0 | 0 | 0 | 0 | 1 | 0 | 4 | 8
5 | K | Pol105 | Uchycení kabelu – příchytka včetně šroubu a hmoždinky | ks | 1250 |  | 0 |  |  |  | základní |  | 0 | 0 | 0 | 0 | 0 | 4 | K | 1 | ROZPOCET | 0 | 0 | 0 | 0 | 0 | 1 | 0 | 4 | 10
6 | K | Pol106 | Plastová nízká propojovací krabice pro povrchovou montáž, šroubovací svorky, počet svorek: 8+1, ochranný kontakt NC, barva bílá, rozměry: 55 x 70 x 19 mm. | ks | 15 |  | 0 |  |  |  | základní |  | 0 | 0 | 0 | 0 | 0 | 4 | K | 1 | ROZPOCET | 0 | 0 | 0 | 0 | 0 | 1 | 0 | 4 | 12
7 | K | Pol107 | Drobný instalační materiál | kpl | 1 |  | 0 |  |  |  | základní |  | 0 | 0 | 0 | 0 | 0 | 4 | K | 1 | ROZPOCET | 0 | 0 | 0 | 0 | 0 | 1 | 0 | 4 | 14
| D | D3 | Kabely |  |  |  | 0 | [5 empty] | 0 |  | 0 |  | 0 | 1 | D | 0 | ROZPOCET | [6 empty] | 0
1 | K | Pol108 | Kabel pro napojení koncových prvků, stíněný 3x2x0,5 | m | 1600 |  | 0 |  |  |  | základní |  | 0 | 0 | 0 | 0 | 0 | 4 | K | 1 | ROZPOCET | 0 | 0 | 0 | 0 | 0 | 1 | 0 | 4 | 16
2 | K | Pol109 | Kabel FTP, drát, 4pár, Cat 6 | m | 650 |  | 0 |  |  |  | základní |  | 0 | 0 | 0 | 0 | 0 | 4 | K | 1 | ROZPOCET | 0 | 0 | 0 | 0 | 0 | 1 | 0 | 4 | 18
3 | K | Pol110 | Kabel pro napájení 12V 2x 1,5 | m | 300 |  | 0 |  |  |  | základní |  | 0 | 0 | 0 | 0 | 0 | 4 | K | 1 | ROZPOCET | 0 | 0 | 0 | 0 | 0 | 1 | 0 | 4 | 20
4 | K | Pol111 | CYA 6 zž (pospojování a zemnění kabel. Tras) | m | 90 |  | 0 |  |  |  | základní |  | 0 | 0 | 0 | 0 | 0 | 4 | K | 1 | ROZPOCET | 0 | 0 | 0 | 0 | 0 | 1 | 0 | 4 | 22
| D | D4 | Ústředny, komponenty EZS |  |  |  | 0 | [5 empty] | 0 |  | 0 |  | 0 | 1 | D | 0 | ROZPOCET | [6 empty] | 0
1 | K | Pol112 | Ústředna EZS 16-520zón, 8 PGM výstupů, 32 podsystémů, 999 uživatelů, paměť 1000 +1500 událostí, možnost připojení max. 64 čteček), s tel.komunikátorem | ks | 1 |  | 0 |  |  |  | základní |  | 0 | 0 | 0 | 0 | 0 | 4 | K | 1 | ROZPOCET | 0 | 0 | 0 | 0 | 0 | 1 | 0 | 4 | 24
2 | K | Pol113 | Spínaný zálohovaný zdroj 13,8V / 3 A (proud do zátěže) + 2,5A (max. proud do AKU) v kovovém krytu KRYT Z40 s prostorem pro akumulátor 40 Ah. Nastavitelný omezovač dobíjecího proudu na 1,3 nebo 2,5A, signalizace výpadku sítě a vybitého AKU pomocí relé, odpojovač akumulátoru. Kryt je standardně vybaven mechanickým zámkem a sabotážním kontaktem proti otevření krytu, rozměry 285 x 195 x 335 mm (š x h x v). | ks | 1 |  | 0 |  |  |  | základní |  | 0 | 0 | 0 | 0 | 0 | 4 | K | 1 | ROZPOCET | 0 | 0 | 0 | 0 | 0 | 1 | 0 | 4 | 26
3 | K | Pol114 | Kapacita 24 Ah, nominální napětí 12 Vss, hmotnost 9,1 kg, šroubové svorky, rozměry 166 x 125 x 175 mm (š x v x h). | ks | 1 |  | 0 |  |  |  | základní |  | 0 | 0 | 0 | 0 | 0 | 4 | K | 1 | ROZPOCET | 0 | 0 | 0 | 0 | 0 | 1 | 0 | 4 | 28
4 | K | Pol115 | Ovládací a programovací LCD klávesnice, dotykový displej, česká verze | ks | 1 |  | 0 |  |  |  | základní |  | 0 | 0 | 0 | 0 | 0 | 4 | K | 1 | ROZPOCET | 0 | 0 | 0 | 0 | 0 | 1 | 0 | 4 | 30
5 | K | Pol116 | LCD klávesnice | ks | 1 |  | 0 |  |  |  | základní |  | 0 | 0 | 0 | 0 | 0 | 4 | K | 1 | ROZPOCET | 0 | 0 | 0 | 0 | 0 | 1 | 0 | 4 | 32
6 | K | Pol117 | Koncentrátor 8 zón + 4 PGM výstupy v kovovém krytu se sabotážním kontaktem | ks | 5 |  | 0 |  |  |  | základní |  | 0 | 0 | 0 | 0 | 0 | 4 | K | 1 | ROZPOCET | 0 | 0 | 0 | 0 | 0 | 1 | 0 | 4 | 34
7 | K | Pol118 | PIR detektor pohybu s antimaskingem, dlouhý dosah 18m, ČSN EN 50131-1: Stupeň 3 | ks | 22 |  | 0 |  |  |  | základní |  | 0 | 0 | 0 | 0 | 0 | 4 | K | 1 | ROZPOCET | 0 | 0 | 0 | 0 | 0 | 1 | 0 | 4 | 36
8 | K | Pol119 | Čtyř drátový vratový hliníkový magnetický kontakt s armovanou hadicí a sabotážní smyčkou, pracovní mezera 50 mm, rozměry 150 x 40 x 28 mm, typ NC, délka přívodního kabelu 40 cm | ks | 2 |  | 0 |  |  |  | základní |  | 0 | 0 | 0 | 0 | 0 | 4 | K | 1 | ROZPOCET | 0 | 0 | 0 | 0 | 0 | 1 | 0 | 4 | 38
9 | K | Pol120 | Čtyřdrátový plastový magnetický kontakt | ks | 9 |  | 0 |  |  |  | základní |  | 0 | 0 | 0 | 0 | 0 | 4 | K | 1 | ROZPOCET | 0 | 0 | 0 | 0 | 0 | 1 | 0 | 4 | 40
10 | K | Pol121 | Siréna vnitřní vč. majáku | ks | 3 |  | 0 |  |  |  | základní |  | 0 | 0 | 0 | 0 | 0 | 4 | K | 1 | ROZPOCET | 0 | 0 | 0 | 0 | 0 | 1 | 0 | 4 | 42
11 | K | Pol122 | Přepěťová ochrana 230 V AC, 6 A, signalizace poruchy, na DIN lištu | ks | 1 |  | 0 |  |  |  | základní |  | 0 | 0 | 0 | 0 | 0 | 4 | K | 1 | ROZPOCET | 0 | 0 | 0 | 0 | 0 | 1 | 0 | 4 | 44
12 | K | Pol123 | Jistič 6A/B | ks | 1 |  | 0 |  |  |  | základní |  | 0 | 0 | 0 | 0 | 0 | 4 | K | 1 | ROZPOCET | 0 | 0 | 0 | 0 | 0 | 1 | 0 | 4 | 46
13 | K | Pol124 | Drobný montážní materiál | kpl | 1 |  | 0 |  |  |  | základní |  | 0 | 0 | 0 | 0 | 0 | 4 | K | 1 | ROZPOCET | 0 | 0 | 0 | 0 | 0 | 1 | 0 | 4 | 48
| D | D5 | Ostatní |  |  |  | 0 | [5 empty] | 0 |  | 0 |  | 0 | 1 | D | 0 | ROZPOCET | [6 empty] | 0
1 | K | Pol125 | Stavební příprava | kpl | 1 |  | 0 |  |  |  | základní |  | 0 | 0 | 0 | 0 | 0 | 4 | K | 1 | ROZPOCET | 0 | 0 | 0 | 0 | 0 | 1 | 0 | 4 | 50
2 | K | Pol126 | Požární ucpávky | kpl | 1 |  | 0 |  |  |  | základní |  | 0 | 0 | 0 | 0 | 0 | 4 | K | 1 | ROZPOCET | 0 | 0 | 0 | 0 | 0 | 1 | 0 | 4 | 52
3 | K | Pol127 | Koordinace s ostatními profesemi | kpl | 1 |  | 0 |  |  |  | základní |  | 0 | 0 | 0 | 0 | 0 | 4 | K | 1 | ROZPOCET | 0 | 0 | 0 | 0 | 0 | 1 | 0 | 4 | 54
4 | K | Pol128 | Položky neuvedené ve výkazu nutné pro zprovoznění dle popsaných funkčností v projektu | kpl | 1 |  | 0 |  |  |  | základní |  | 0 | 0 | 0 | 0 | 0 | 4 | K | 1 | ROZPOCET | 0 | 0 | 0 | 0 | 0 | 1 | 0 | 4 | 56
5 | K | Pol129 | Montážní plošiny | kpl | 1 |  | 0 |  |  |  | základní |  | 0 | 0 | 0 | 0 | 0 | 4 | K | 1 | ROZPOCET | 0 | 0 | 0 | 0 | 0 | 1 | 0 | 4 | 58
6 | K | Pol130 | Oživení a naprogramování systému, zaškolení obsluhy | kpl | 1 |  | 0 |  |  |  | základní |  | 0 | 0 | 0 | 0 | 0 | 4 | K | 1 | ROZPOCET | 0 | 0 | 0 | 0 | 0 | 1 | 0 | 4 | 60
7 | K | Pol131 | Provední funkční zkoušky systému, výchozí elektrorevize | kpl | 1 |  | 0 |  |  |  | základní |  | 0 | 0 | 0 | 0 | 0 | 4 | K | 1 | ROZPOCET | 0 | 0 | 0 | 0 | 0 | 1 | 0 | 4 | 62

## 014 - Slaboproud - SK
| List obsahuje: |  | 1) Krycí list soupisu | 2) Rekapitulace |  |  | 3) Soupis prací | Zpět na list: | Rekapitulace stavby
{ac151091-5289-4e58-8bfe-18270b99d99d}
2
| KRYCÍ LIST SOUPISU | [8 empty] | v --- níže se nacházejí doplnkové a pomocné údaje k sestavám --- v | [8 empty] | False
Stavba:
EXPOZIČNÍ OBJEKT NZM V OSTRAVĚ
Objekt:
01 - 01 Vlastní objekt
Soupis:
014 - Slaboproud - SK
| KSO: |  |  |  |  | CC-CZ:
| Místo: |  |  |  |  | Datum: | 15. 12. 2017
| Zadavatel: |  |  |  |  | IČ:
DIČ:
| Uchazeč: |  |  |  |  | IČ:
DIČ:
| Projektant: |  |  |  |  | IČ:
DIČ:
Poznámka:
| Cena bez DPH | [5 empty] | 0
|  |  | Základ daně |  |  | Sazba daně | Výše daně
| DPH | základní | 0 |  |  | 21% | 0
|  | snížená | 0 |  |  | 15% | 0
|  | zákl. přenesená | 0 |  |  | 21% | 0
|  | sníž. přenesená | 0 |  |  | 15% | 0
|  | nulová | 0 |  |  | 0% | 0
| Cena s DPH |  |  | v | CZK |  | 0
REKAPITULACE ČLENĚNÍ SOUPISU PRACÍ
Stavba:
EXPOZIČNÍ OBJEKT NZM V OSTRAVĚ
Objekt:
01 - 01 Vlastní objekt
Soupis:
014 - Slaboproud - SK
Místo: | [5 empty] | Datum: | 15. 12. 2017
Zadavatel: | [5 empty] | Projektant:
Uchazeč:
Kód dílu - Popis | [6 empty] | Cena celkem [CZK]
Náklady soupisu celkem | [6 empty] | 0 | [12 empty] | -1
| D1 - Kabelové trasy | [5 empty] | 0
| D3 - Kabely | [5 empty] | 0
| D4 - Datové rozvaděče, ukončovací hw | [5 empty] | 0
| D5 - PBX, Aktivní prvky, WiFi, UPS | [5 empty] | 0
| D6 - Ostatní | [5 empty] | 0
SOUPIS PRACÍ
Stavba:
EXPOZIČNÍ OBJEKT NZM V OSTRAVĚ
Objekt:
01 - 01 Vlastní objekt
Soupis:
014 - Slaboproud - SK
Místo: | [5 empty] | Datum: | 15. 12. 2017
Zadavatel: | [5 empty] | Projektant:
Uchazeč:
PČ | Typ | Kód | Popis | MJ | Množství | J.cena [CZK] | Cena celkem [CZK] | Cenová soustava |  | Poznámka | DPH | J. Nh [h] | Nh celkem [h] | J. hmotnost [t] | Hmotnost celkem [t] | J. suť [t] | Suť Celkem [t]
Náklady soupisu celkem | [6 empty] | 0 | [5 empty] | 0 |  | 0 |  | 0 |  | D | -1 | [7 empty] | 0
| D | D1 | Kabelové trasy |  |  |  | 0 | [5 empty] | 0 |  | 0 |  | 0 | 1 | D | 0 | ROZPOCET | [6 empty] | 0
1 | K | Pol54 | Trubka PVC ohebná 16 | m | 650 |  | 0 |  |  |  | základní |  | 0 | 0 | 0 | 0 | 0 | 4 | K | 1 | ROZPOCET | 0 | 0 | 0 | 0 | 0 | 1 | 0 | 4 | 2
2 | K | Pol55 | Trubka PVC ohebná 23 | m | 350 |  | 0 |  |  |  | základní |  | 0 | 0 | 0 | 0 | 0 | 4 | K | 1 | ROZPOCET | 0 | 0 | 0 | 0 | 0 | 1 | 0 | 4 | 4
3 | K | Pol132 | Uchycení kabelu – příchytka včetně šroubu a hmoždinky | ks | 2500 |  | 0 |  |  |  | základní |  | 0 | 0 | 0 | 0 | 0 | 4 | K | 1 | ROZPOCET | 0 | 0 | 0 | 0 | 0 | 1 | 0 | 4 | 6
4 | K | Pol60 | Drobný instalační materiál | kpl | 1 |  | 0 |  |  |  | základní |  | 0 | 0 | 0 | 0 | 0 | 4 | K | 1 | ROZPOCET | 0 | 0 | 0 | 0 | 0 | 1 | 0 | 4 | 8
| D | D3 | Kabely |  |  |  | 0 | [5 empty] | 0 |  | 0 |  | 0 | 1 | D | 0 | ROZPOCET | [6 empty] | 0
5 | K | Pol133 | Kabel UTP 4páry kat. 6, 250MHz, LSZH, středový kříž, | m | 2900 |  | 0 |  |  |  | základní |  | 0 | 0 | 0 | 0 | 0 | 4 | K | 1 | ROZPOCET | 0 | 0 | 0 | 0 | 0 | 1 | 0 | 4 | 10
6 | K | Pol134 | Kabely propojovací UTP kat.6, RJ45/RJ45 | kpl | 1 |  | 0 |  |  |  | základní |  | 0 | 0 | 0 | 0 | 0 | 4 | K | 1 | ROZPOCET | 0 | 0 | 0 | 0 | 0 | 1 | 0 | 4 | 12
7 | K | Pol65 | CYA 6 zž (pospojování a zemnění kabel. Tras) | m | 80 |  | 0 |  |  |  | základní |  | 0 | 0 | 0 | 0 | 0 | 4 | K | 1 | ROZPOCET | 0 | 0 | 0 | 0 | 0 | 1 | 0 | 4 | 14
| D | D4 | Datové rozvaděče, ukončovací hw |  |  |  | 0 | [5 empty] | 0 |  | 0 |  | 0 | 1 | D | 0 | ROZPOCET | [6 empty] | 0
8 | K | Pol135 | Datový rozvaděč stojanový v provedení 22U a rozměrech 600x600 | ks | 1 |  | 0 |  |  |  | základní |  | 0 | 0 | 0 | 0 | 0 | 4 | K | 1 | ROZPOCET | 0 | 0 | 0 | 0 | 0 | 1 | 0 | 4 | 16
9 | K | Pol136 | Vent. jednotka 2 vent. a term. pro rozv. 600x600 | ks | 1 |  | 0 |  |  |  | základní |  | 0 | 0 | 0 | 0 | 0 | 4 | K | 1 | ROZPOCET | 0 | 0 | 0 | 0 | 0 | 1 | 0 | 4 | 18
| P |  | Poznámka k položce: Uzemňovací souprava pro RACK | [15 empty] | P | 1
10 | K | Pol137 | Patch panel 24 RJ45 cat 6 | ks | 2 |  | 0 |  |  |  | základní |  | 0 | 0 | 0 | 0 | 0 | 4 | K | 1 | ROZPOCET | 0 | 0 | 0 | 0 | 0 | 1 | 0 | 4 | 20
11 | K | Pol138 | Telefonní panel 25 RJ45 cat3 | ks | 1 |  | 0 |  |  |  | základní |  | 0 | 0 | 0 | 0 | 0 | 4 | K | 1 | ROZPOCET | 0 | 0 | 0 | 0 | 0 | 1 | 0 | 4 | 22
12 | K | Pol139 | Panel vyvazovací 1U/125 šedý | ks | 3 |  | 0 |  |  |  | základní |  | 0 | 0 | 0 | 0 | 0 | 4 | K | 1 | ROZPOCET | 0 | 0 | 0 | 0 | 0 | 1 | 0 | 4 | 24
13 | K | Pol140 | Lišta zásuvková 19" , 230V, pro 6 vidlic s vypínačem, přepěťovou ochranou | ks | 1 |  | 0 |  |  |  | základní |  | 0 | 0 | 0 | 0 | 0 | 4 | K | 1 | ROZPOCET | 0 | 0 | 0 | 0 | 0 | 1 | 0 | 4 | 26
14 | K | Pol141 | Police přístrojová 409x500 | ks | 1 |  | 0 |  |  |  | základní |  | 0 | 0 | 0 | 0 | 0 | 4 | K | 1 | ROZPOCET | 0 | 0 | 0 | 0 | 0 | 1 | 0 | 4 | 28
15 | K | Pol142 | Zásuvka 1xRJ45, 45x45mm, bílá | ks | 8 |  | 0 |  |  |  | základní |  | 0 | 0 | 0 | 0 | 0 | 4 | K | 1 | ROZPOCET | 0 | 0 | 0 | 0 | 0 | 1 | 0 | 4 | 30
16 | K | Pol143 | Zásuvka 2xRJ45, 45x45mm, bílá | ks | 9 |  | 0 |  |  |  | základní |  | 0 | 0 | 0 | 0 | 0 | 4 | K | 1 | ROZPOCET | 0 | 0 | 0 | 0 | 0 | 1 | 0 | 4 | 32
17 | K | Pol144 | Krabice instalační přístrojová | ks | 17 |  | 0 |  |  |  | základní |  | 0 | 0 | 0 | 0 | 0 | 4 | K | 1 | ROZPOCET | 0 | 0 | 0 | 0 | 0 | 1 | 0 | 4 | 34
18 | K | Pol145 | Drobný instalační materiál | kpl | 1 |  | 0 |  |  |  | základní |  | 0 | 0 | 0 | 0 | 0 | 4 | K | 1 | ROZPOCET | 0 | 0 | 0 | 0 | 0 | 1 | 0 | 4 | 36
| D | D5 | PBX, Aktivní prvky, WiFi, UPS |  |  |  | 0 | [5 empty] | 0 |  | 0 |  | 0 | 1 | D | 0 | ROZPOCET | [6 empty] | 0
19 | K | Pol146 | Switch 24 10/100/1000T PoE + 4 SFP Standard Image | ks | 1 |  | 0 |  |  |  | základní |  | 0 | 0 | 0 | 0 | 0 | 4 | K | 1 | ROZPOCET | 0 | 0 | 0 | 0 | 0 | 1 | 0 | 4 | 38
20 | K | Pol147 | Smart - UPS 750VA, RM | ks | 1 |  | 0 |  |  |  | základní |  | 0 | 0 | 0 | 0 | 0 | 4 | K | 1 | ROZPOCET | 0 | 0 | 0 | 0 | 0 | 1 | 0 | 4 | 40
| D | D6 | Ostatní |  |  |  | 0 | [5 empty] | 0 |  | 0 |  | 0 | 1 | D | 0 | ROZPOCET | [6 empty] | 0
21 | K | Pol148 | Stavební příprava | kpl | 1 |  | 0 |  |  |  | základní |  | 0 | 0 | 0 | 0 | 0 | 4 | K | 1 | ROZPOCET | 0 | 0 | 0 | 0 | 0 | 1 | 0 | 4 | 42
22 | K | Pol149 | Požární ucpávky | kpl | 1 |  | 0 |  |  |  | základní |  | 0 | 0 | 0 | 0 | 0 | 4 | K | 1 | ROZPOCET | 0 | 0 | 0 | 0 | 0 | 1 | 0 | 4 | 44
23 | K | Pol150 | Koordinace s ostatními profesemi | kpl | 1 |  | 0 |  |  |  | základní |  | 0 | 0 | 0 | 0 | 0 | 4 | K | 1 | ROZPOCET | 0 | 0 | 0 | 0 | 0 | 1 | 0 | 4 | 46
24 | K | Pol151 | Položky neuvedené ve výkazu nutné pro zprovoznění dle popsaných funkčností v projektu | kpl | 1 |  | 0 |  |  |  | základní |  | 0 | 0 | 0 | 0 | 0 | 4 | K | 1 | ROZPOCET | 0 | 0 | 0 | 0 | 0 | 1 | 0 | 4 | 48
25 | K | Pol152 | Montážní plošiny | kpl | 1 |  | 0 |  |  |  | základní |  | 0 | 0 | 0 | 0 | 0 | 4 | K | 1 | ROZPOCET | 0 | 0 | 0 | 0 | 0 | 1 | 0 | 4 | 50
26 | K | Pol153 | Oživení a naprogramování systému, zaškolení obsluhy | kpl | 1 |  | 0 |  |  |  | základní |  | 0 | 0 | 0 | 0 | 0 | 4 | K | 1 | ROZPOCET | 0 | 0 | 0 | 0 | 0 | 1 | 0 | 4 | 52
27 | K | Pol154 | Provední funkční zkoušky systému, výchozí elektrorevize | kpl | 1 |  | 0 |  |  |  | základní |  | 0 | 0 | 0 | 0 | 0 | 4 | K | 1 | ROZPOCET | 0 | 0 | 0 | 0 | 0 | 1 | 0 | 4 | 54

## 01 - Nástupní prostor
| List obsahuje: |  | 1) Krycí list soupisu | 2) Rekapitulace |  |  | 3) Soupis prací | Zpět na list: | Rekapitulace stavby
{ea7711c4-9be0-4245-94f4-088669a919c5}
2
| KRYCÍ LIST SOUPISU | [8 empty] | v --- níže se nacházejí doplnkové a pomocné údaje k sestavám --- v | [8 empty] | False
Stavba:
EXPOZIČNÍ OBJEKT NZM V OSTRAVĚ
Objekt:
02 - 02 - Venkovní úpravy
Soupis:
01 - Nástupní prostor
| KSO: |  |  |  |  | CC-CZ:
| Místo: |  |  |  |  | Datum: | 15. 12. 2017
| Zadavatel: |  |  |  |  | IČ:
DIČ:
| Uchazeč: |  |  |  |  | IČ:
DIČ:
| Projektant: |  |  |  |  | IČ:
DIČ:
Poznámka:
| Cena bez DPH | [5 empty] | 0
|  |  | Základ daně |  |  | Sazba daně | Výše daně
| DPH | základní | 0 |  |  | 21% | 0
|  | snížená | 0 |  |  | 15% | 0
|  | zákl. přenesená | 0 |  |  | 21% | 0
|  | sníž. přenesená | 0 |  |  | 15% | 0
|  | nulová | 0 |  |  | 0% | 0
| Cena s DPH |  |  | v | CZK |  | 0
REKAPITULACE ČLENĚNÍ SOUPISU PRACÍ
Stavba:
EXPOZIČNÍ OBJEKT NZM V OSTRAVĚ
Objekt:
02 - 02 - Venkovní úpravy
Soupis:
01 - Nástupní prostor
Místo: | [5 empty] | Datum: | 15. 12. 2017
Zadavatel: | [5 empty] | Projektant:
Uchazeč:
Kód dílu - Popis | [6 empty] | Cena celkem [CZK]
Náklady soupisu celkem | [6 empty] | 0 | [12 empty] | -1
| HSV - Práce a dodávky HSV | [5 empty] | 0
| 1 - Zemní práce | [5 empty] | 0
| 2 - Zakládání | [5 empty] | 0
| 3 - Svislé a kompletní konstrukce | [5 empty] | 0
| 4 - Vodorovné konstrukce | [5 empty] | 0
| 5 - Komunikace pozemní | [5 empty] | 0
| 6 - Úpravy povrchů, podlahy a osazování výplní | [5 empty] | 0
| 8 - Trubní vedení | [5 empty] | 0
| 9 - Ostatní konstrukce a práce, bourání | [5 empty] | 0
| 998 - Přesun hmot | [5 empty] | 0
| PSV - Práce a dodávky PSV | [5 empty] | 0
| 711 - Izolace proti vodě, vlhkosti a plynům | [5 empty] | 0
SOUPIS PRACÍ
Stavba:
EXPOZIČNÍ OBJEKT NZM V OSTRAVĚ
Objekt:
02 - 02 - Venkovní úpravy
Soupis:
01 - Nástupní prostor
Místo: | [5 empty] | Datum: | 15. 12. 2017
Zadavatel: | [5 empty] | Projektant:
Uchazeč:
PČ | Typ | Kód | Popis | MJ | Množství | J.cena [CZK] | Cena celkem [CZK] | Cenová soustava |  | Poznámka | DPH | J. Nh [h] | Nh celkem [h] | J. hmotnost [t] | Hmotnost celkem [t] | J. suť [t] | Suť Celkem [t]
Náklady soupisu celkem | [6 empty] | 0 | [5 empty] | 0 |  | 352.196 |  | 0 |  | D | -1 | [10 empty] | 0
| D | HSV | Práce a dodávky HSV |  |  |  | 0 | [5 empty] | 0 |  | 352.0872 |  | 0 | 1 | D | 0 |  |  |  | ROZPOCET | [6 empty] | 0
| D | 1 | Zemní práce |  |  |  | 0 | [5 empty] | 0 |  | 260.9083 |  | 0 | 1 | D | 1 |  |  |  | ROZPOCET | [6 empty] | 0
1 | K | 122201101 | Odkopávky a prokopávky nezapažené s přehozením výkopku na vzdálenost do 3 m nebo s naložením na dopravní prostředek v hornině tř. 3 do 100 m3 | m3 | 85.5 |  | 0 |  |  |  | základní |  | 0 | 0 | 0 | 0 | 0 | 4 | K | 2 |  |  |  | ROZPOCET | 0 | 0 | 0 | 0 | 0 | 1 | 0 | 4 | -1643409427
| VV |  | "dle výkresu číslo D 1.1.-14 a technické zprávy" | [15 empty] | VV | 2 | 1 | True | 0 | ROZPOCET
| VV |  | odkop pro schody | [15 empty] | VV | 2 | 1 | True | 0 | ROZPOCET
| VV |  | 129*0,3 |  | 38.7 | [13 empty] | VV | 2 | 2 | True | 0 | ROZPOCET
| VV |  | odkop pro plochu | [15 empty] | VV | 2 | 1 | True | 0 | ROZPOCET
| VV |  | 156*0,3 |  | 46.8 | [13 empty] | VV | 2 | 2 | True | 0 | ROZPOCET
| VV |  | Součet |  | 85.5 | [13 empty] | VV | 2 | 4 | True | 1 | ROZPOCET
2 | K | 122201109 | Odkopávky a prokopávky nezapažené s přehozením výkopku na vzdálenost do 3 m nebo s naložením na dopravní prostředek v hornině tř. 3 Příplatek k cenám za lepivost horniny tř. 3 | m3 | 85.5 |  | 0 |  |  |  | základní |  | 0 | 0 | 0 | 0 | 0 | 4 | K | 2 |  |  |  | ROZPOCET | 0 | 0 | 0 | 0 | 0 | 1 | 0 | 4 | 1857488408
| VV |  | 85,5 |  | 85.5 | [13 empty] | VV | 2 | 2 | True | 0 | ROZPOCET
| VV |  | Součet |  | 85.5 | [13 empty] | VV | 2 | 4 | True | 1 | ROZPOCET
3 | K | 131201101 | Hloubení nezapažených jam a zářezů s urovnáním dna do předepsaného profilu a spádu v hornině tř. 3 do 100 m3 | m3 | 59.5 |  | 0 |  |  |  | základní |  | 0 | 0 | 0 | 0 | 0 | 4 | K | 2 |  |  |  | ROZPOCET | 0 | 0 | 0 | 0 | 0 | 1 | 0 | 4 | 606367207
| VV |  | "dle výkresu číslo D 1.1.-14 a technické zprávy" | [15 empty] | VV | 2 | 1 | True | 0 | ROZPOCET
| VV |  | Odkop pro základ k opěrné stěně | [15 empty] | VV | 2 | 1 | True | 0 | ROZPOCET
| VV |  | 1,5*5*0,6 |  | 4.5 | [13 empty] | VV | 2 | 2 | True | 0 | ROZPOCET
| VV |  | Výkop pro šachtu a kanál | [15 empty] | VV | 2 | 1 | True | 0 | ROZPOCET
| VV |  | 55 |  | 55 | [13 empty] | VV | 2 | 2 | True | 0 | ROZPOCET
| VV |  | Součet |  | 59.5 | [13 empty] | VV | 2 | 4 | True | 1 | ROZPOCET
4 | K | 131201109 | Hloubení nezapažených jam a zářezů s urovnáním dna do předepsaného profilu a spádu Příplatek k cenám za lepivost horniny tř. 3 | m3 | 59.5 |  | 0 |  |  |  | základní |  | 0 | 0 | 0 | 0 | 0 | 4 | K | 2 |  |  |  | ROZPOCET | 0 | 0 | 0 | 0 | 0 | 1 | 0 | 4 | -807243405
| VV |  |  |  | 0 | [13 empty] | VV | 2 | 2 | True | 0 | ROZPOCET
| VV |  | 59,5 |  | 59.5 | [13 empty] | VV | 2 | 2 | True | 0 | ROZPOCET
| VV |  | Součet |  | 59.5 | [13 empty] | VV | 2 | 4 | True | 1 | ROZPOCET
5 | K | 151101201 | Zřízení pažení stěn výkopu bez rozepření nebo vzepření příložné, hloubky do 4 m | m2 | 10 |  | 0 |  |  |  | základní |  | 0 | 0.0007 | 0.007 | 0 | 0 | 4 | K | 2 |  |  |  | ROZPOCET | 0 | 0 | 0 | 0 | 0 | 1 | 0 | 4 | 441794205
| VV |  | "dle výkresu číslo D 1.1.-14 a technické zprávy" | [15 empty] | VV | 2 | 1 | True | 0 | ROZPOCET
| VV |  | "u stávajících konstrukcí (kde není možný šikmý výkop" 10 |  | 10 | [13 empty] | VV | 2 | 2 | True | 0 | ROZPOCET
| VV |  | Součet |  | 10 | [13 empty] | VV | 2 | 4 | True | 1 | ROZPOCET
6 | K | 151101211 | Odstranění pažení stěn výkopu s uložením pažin na vzdálenost do 3 m od okraje výkopu příložné, hloubky do 4 m | m2 | 10 |  | 0 |  |  |  | základní |  | 0 | 0 | 0 | 0 | 0 | 4 | K | 2 |  |  |  | ROZPOCET | 0 | 0 | 0 | 0 | 0 | 1 | 0 | 4 | 1277818735
7 | K | 151101301 | Zřízení rozepření zapažených stěn výkopů s potřebným přepažováním při roubení příložném, hloubky do 4 m | m3 | 55 |  | 0 |  |  |  | základní |  | 0 | 0.00046 | 0.0253 | 0 | 0 | 4 | K | 2 |  |  |  | ROZPOCET | 0 | 0 | 0 | 0 | 0 | 1 | 0 | 4 | -1586307819
| VV |  | "dle výkresu číslo D 1.1.-14 a technické zprávy" | [15 empty] | VV | 2 | 1 | True | 0 | ROZPOCET
| VV |  | Výkop pro šachtu a kanál | [15 empty] | VV | 2 | 1 | True | 0 | ROZPOCET
| VV |  | 55 |  | 55 | [13 empty] | VV | 2 | 2 | True | 0 | ROZPOCET
| VV |  | Součet |  | 55 | [13 empty] | VV | 2 | 4 | True | 1 | ROZPOCET
8 | K | 151101311 | Odstranění rozepření stěn výkopů s uložením materiálu na vzdálenost do 3 m od okraje výkopu roubení příložného, hloubky do 4 m | m3 | 55 |  | 0 |  |  |  | základní |  | 0 | 0 | 0 | 0 | 0 | 4 | K | 2 |  |  |  | ROZPOCET | 0 | 0 | 0 | 0 | 0 | 1 | 0 | 4 | 435521804
| VV |  | "dle výkresu číslo D 1.1.-14 a technické zprávy" | [15 empty] | VV | 2 | 1 | True | 0 | ROZPOCET
| VV |  | Výkop pro šachtu a kanál | [15 empty] | VV | 2 | 1 | True | 0 | ROZPOCET
| VV |  | 55 |  | 55 | [13 empty] | VV | 2 | 2 | True | 0 | ROZPOCET
| VV |  | Součet |  | 55 | [13 empty] | VV | 2 | 4 | True | 1 | ROZPOCET
9 | K | 161101101 | Svislé přemístění výkopku bez naložení do dopravní nádoby avšak s vyprázdněním dopravní nádoby na hromadu nebo do dopravního prostředku z horniny tř. 1 až 4, při hloubce výkopu přes 1 do 2,5 m | m3 | 55 |  | 0 |  |  |  | základní |  | 0 | 0 | 0 | 0 | 0 | 4 | K | 2 |  |  |  | ROZPOCET | 0 | 0 | 0 | 0 | 0 | 1 | 0 | 4 | 1657086805
| VV |  | "dle výkresu číslo D 1.1.-14 a technické zprávy" | [15 empty] | VV | 2 | 1 | True | 0 | ROZPOCET
| VV |  | Výkop pro šachtu a kanál | [15 empty] | VV | 2 | 1 | True | 0 | ROZPOCET
| VV |  | 55 |  | 55 | [13 empty] | VV | 2 | 2 | True | 0 | ROZPOCET
| VV |  | Součet |  | 55 | [13 empty] | VV | 2 | 4 | True | 1 | ROZPOCET
10 | K | 162201102 | Vodorovné přemístění do 50 m výkopku/sypaniny z horniny tř. 1 až 4 | m3 | 145 |  | 0 |  |  |  | základní |  | 0 | 0 | 0 | 0 | 0 | 4 | K | 2 |  |  |  | ROZPOCET | 0 | 0 | 0 | 0 | 0 | 1 | 0 | 4 | -1785986349
| VV |  | "dle výkresu číslo D 1.1.-14 a technické zprávy" | [15 empty] | VV | 2 | 1 | True | 0 | ROZPOCET
| VV |  | odkop pro schody | [15 empty] | VV | 2 | 1 | True | 0 | ROZPOCET
| VV |  | 129*0,3 |  | 38.7 | [13 empty] | VV | 2 | 2 | True | 0 | ROZPOCET
| VV |  | odkop pro plochu | [15 empty] | VV | 2 | 1 | True | 0 | ROZPOCET
| VV |  | 156*0,3 |  | 46.8 | [13 empty] | VV | 2 | 2 | True | 0 | ROZPOCET
| VV |  | Odkop pro základ k opěrné stěně | [15 empty] | VV | 2 | 1 | True | 0 | ROZPOCET
| VV |  | 1,5*5*0,6 |  | 4.5 | [13 empty] | VV | 2 | 2 | True | 0 | ROZPOCET
| VV |  | Výkop pro šachtu a kanál | [15 empty] | VV | 2 | 1 | True | 0 | ROZPOCET
| VV |  | 55 |  | 55 | [13 empty] | VV | 2 | 2 | True | 0 | ROZPOCET
| VV |  | Součet |  | 145 | [13 empty] | VV | 2 | 4 | True | 1 | ROZPOCET
11 | K | 174101101 | Zásyp jam, šachet rýh nebo kolem objektů sypaninou se zhutněním | m3 | 289.932 |  | 0 |  |  |  | základní |  | 0 | 0 | 0 | 0 | 0 | 4 | K | 2 |  |  |  | ROZPOCET | 0 | 0 | 0 | 0 | 0 | 1 | 0 | 4 | 297481032
| VV |  | "dle výkresu číslo D 1.1.-14 a technické zprávy" | [15 empty] | VV | 2 | 1 | True | 0 | ROZPOCET
| VV |  | Zásyp okolo opěrné stěny | [15 empty] | VV | 2 | 1 | True | 0 | ROZPOCET
| VV |  | 5 |  | 5 | [13 empty] | VV | 2 | 2 | True | 0 | ROZPOCET
| VV |  | Násyp v ploše - řez C-C | [15 empty] | VV | 2 | 1 | True | 0 | ROZPOCET
| VV |  | 1,15*208,8 |  | 240.12 | [13 empty] | VV | 2 | 2 | True | 0 | ROZPOCET
| VV |  | zásyp pro šachtu a kanál | [15 empty] | VV | 2 | 1 | True | 0 | ROZPOCET
| VV |  | 55-10,188 |  | 44.812 | [13 empty] | VV | 2 | 2 | True | 0 | ROZPOCET
| VV |  | Součet |  | 289.932 | [13 empty] | VV | 2 | 4 | True | 1 | ROZPOCET
12 | M | 583312010 | štěrkopísek netříděný stabilizační zemina | t | 260.876 |  | 0 | CS ÚRS 2017 01 |  |  | základní |  | 0 | 1 | 260.876 | 0 | 0 | 8 | M | 2 |  |  |  | ROZPOCET | 0 | 0 | 0 | 0 | 0 | 1 | 0 | 4 | -2060823501
| VV |  | "dle výkresu číslo D 1.1.-14 a technické zprávy" | [15 empty] | VV | 2 | 1 | True | 0 | ROZPOCET
| VV |  | Zásyp | [15 empty] | VV | 2 | 1 | True | 0 | ROZPOCET
| VV |  | 245,12*1,8 |  | 441.216 | [13 empty] | VV | 2 | 2 | True | 0 | ROZPOCET
| VV |  | zůstatková zemina | [15 empty] | VV | 2 | 1 | True | 0 | ROZPOCET
| VV |  | 145*1,8*(-1) |  | -261 | [13 empty] | VV | 2 | 2 | True | 0 | ROZPOCET
| VV |  | Rozdíl množství je pořízení zeminy v tunách | [15 empty] | VV | 2 | 1 | True | 0 | ROZPOCET
| VV |  | (55-10,1888)*1,8 |  | 80.66 | [13 empty] | VV | 2 | 2 | True | 0 | ROZPOCET
| VV |  | Součet |  | 260.876 | [13 empty] | VV | 2 | 4 | True | 1 | ROZPOCET
13 | K | 181102302 | Úprava pláně na stavbách dálnic v zářezech mimo skalních se zhutněním | m2 | 324.5 |  | 0 |  |  |  | základní |  | 0 | 0 | 0 | 0 | 0 | 4 | K | 2 |  |  |  | ROZPOCET | 0 | 0 | 0 | 0 | 0 | 1 | 0 | 4 | 161414833
| VV |  | "dle výkresu číslo D 1.1.-14 a technické zprávy" | [15 empty] | VV | 2 | 1 | True | 0 | ROZPOCET
| VV |  | mlatová plocha | [15 empty] | VV | 2 | 1 | True | 0 | ROZPOCET
| VV |  | 156 |  | 156 | [13 empty] | VV | 2 | 2 | True | 0 | ROZPOCET
| VV |  | mlatové schody | [15 empty] | VV | 2 | 1 | True | 0 | ROZPOCET
| VV |  | 129,2 |  | 129.2 | [13 empty] | VV | 2 | 2 | True | 0 | ROZPOCET
| VV |  | betonová plocha | [15 empty] | VV | 2 | 1 | True | 0 | ROZPOCET
| VV |  | 39,3 |  | 39.3 | [13 empty] | VV | 2 | 2 | True | 0 | ROZPOCET
| VV |  | Součet |  | 324.5 | [13 empty] | VV | 2 | 4 | True | 1 | ROZPOCET
| D | 2 | Zakládání |  |  |  | 0 | [5 empty] | 0 |  | 38.3006 |  | 0 | 1 | D | 1 |  |  |  | ROZPOCET | [6 empty] | 0
14 | K | 274313711 | Základy z betonu prostého pasy betonu kamenem neprokládaného tř. C 20/25 | m3 | 5.806 |  | 0 | CS ÚRS 2017 01 |  |  | základní |  | 0 | 2.4533 | 14.2438 | 0 | 0 | 4 | K | 2 |  |  |  | ROZPOCET | 0 | 0 | 0 | 0 | 0 | 1 | 0 | 4 | -1083234647
| VV |  | "dle výkresu číslo D 1.1.-14 a technické zprávy" | [15 empty] | VV | 2 | 1 | True | 0 | ROZPOCET
| VV |  | Základ pro stěnu ze ztraceného bednění | [15 empty] | VV | 2 | 1 | True | 0 | ROZPOCET
| VV |  | 0,5*0,6*14,5 |  | 4.35 | [13 empty] | VV | 2 | 2 | True | 0 | ROZPOCET
| VV |  | Mezisoučet |  | 4.35 | [13 empty] | VV | 2 | 3 | True | 0 | ROZPOCET
| VV |  | Šachtice horkovodu pásy | [15 empty] | VV | 2 | 1 | True | 0 | ROZPOCET
| VV |  | 1,456 |  | 1.456 | [13 empty] | VV | 2 | 2 | True | 0 | ROZPOCET
| VV |  | Mezisoučet |  | 1.456 | [13 empty] | VV | 2 | 3 | True | 0 | ROZPOCET
| VV |  | Součet |  | 5.806 | [13 empty] | VV | 2 | 4 | True | 1 | ROZPOCET
15 | K | 274351215 | Bednění základových stěn pasů svislé nebo šikmé (odkloněné), půdorysně přímé nebo zalomené ve volných nebo zapažených jámách, rýhách, šachtách, včetně případných vzpěr zřízení | m2 | 24.68 |  | 0 | CS ÚRS 2017 01 |  |  | základní |  | 0 | 0.00103 | 0.02542 | 0 | 0 | 4 | K | 2 |  |  |  | ROZPOCET | 0 | 0 | 0 | 0 | 0 | 1 | 0 | 4 | -81686338
| VV |  | "dle výkresu číslo D 1.1.-14 a technické zprávy" | [15 empty] | VV | 2 | 1 | True | 0 | ROZPOCET
| VV |  | Základ pro stěnu ze ztraceného bednění | [15 empty] | VV | 2 | 1 | True | 0 | ROZPOCET
| VV |  | 0,6*14,5*2 |  | 17.4 | [13 empty] | VV | 2 | 2 | True | 0 | ROZPOCET
| VV |  | Mezisoučet |  | 17.4 | [13 empty] | VV | 2 | 3 | True | 0 | ROZPOCET
| VV |  | šachtice horkovodu - pásy | [15 empty] | VV | 2 | 1 | True | 0 | ROZPOCET
| VV |  | 7,28 |  | 7.28 | [13 empty] | VV | 2 | 2 | True | 0 | ROZPOCET
| VV |  | Součet |  | 24.68 | [13 empty] | VV | 2 | 4 | True | 1 | ROZPOCET
16 | K | 274351216 | Bednění základových stěn pasů svislé nebo šikmé (odkloněné), půdorysně přímé nebo zalomené ve volných nebo zapažených jámách, rýhách, šachtách, včetně případných vzpěr odstranění | m2 | 17.4 |  | 0 | CS ÚRS 2017 01 |  |  | základní |  | 0 | 0 | 0 | 0 | 0 | 4 | K | 2 |  |  |  | ROZPOCET | 0 | 0 | 0 | 0 | 0 | 1 | 0 | 4 | 396087115
| VV |  | "dle výkresu číslo D 1.1.-14 a technické zprávy" | [15 empty] | VV | 2 | 1 | True | 0 | ROZPOCET
| VV |  | Základ pro stěnu ze ztraceného bednění | [15 empty] | VV | 2 | 1 | True | 0 | ROZPOCET
| VV |  | 0,6*14,5*2 |  | 17.4 | [13 empty] | VV | 2 | 2 | True | 0 | ROZPOCET
| VV |  | Součet |  | 17.4 | [13 empty] | VV | 2 | 4 | True | 1 | ROZPOCET
17 | K | 279113135 | Základové zdi z tvárnic ztraceného bednění včetně výplně z betonu bez zvláštních nároků na vliv prostředí (X0, XC) třídy C 16/20, tloušťky zdiva přes 300 do 400 mm | m2 | 11.6 |  | 0 |  |  |  | základní |  | 0 | 0.90802 | 10.533 | 0 | 0 | 4 | K | 2 |  |  |  | ROZPOCET | 0 | 0 | 0 | 0 | 0 | 1 | 0 | 4 | -1948857771
| VV |  | "dle výkresu číslo D 1.1.-14 a technické zprávy" | [15 empty] | VV | 2 | 1 | True | 0 | ROZPOCET
| VV |  | ztracené bednění | [15 empty] | VV | 2 | 1 | True | 0 | ROZPOCET
| VV |  | 14,5*0,8 |  | 11.6 | [13 empty] | VV | 2 | 2 | True | 0 | ROZPOCET
| VV |  | Součet |  | 11.6 | [13 empty] | VV | 2 | 4 | True | 1 | ROZPOCET
18 | K | 279321347 | Základové zdi z betonu železového (bez výztuže) bez zvláštních nároků na vliv prostředí tř. C 25/30 | m3 | 5.168 |  | 0 | CS ÚRS 2017 01 |  |  | základní |  | 0 | 2.4533 | 12.6786 | 0 | 0 | 4 | K | 2 |  |  |  | ROZPOCET | 0 | 0 | 0 | 0 | 0 | 1 | 0 | 4 | 1871328179
| VV |  | "dle výkresu číslo D 1.1.-14 a technické zprávy" | [15 empty] | VV | 2 | 1 | True | 0 | ROZPOCET
| VV |  | šachtice+ kanál | [15 empty] | VV | 2 | 1 | True | 0 | ROZPOCET
| VV |  | 5,168 |  | 5.168 | [13 empty] | VV | 2 | 2 | True | 0 | ROZPOCET
| VV |  | Součet |  | 5.168 | [13 empty] | VV | 2 | 4 | True | 1 | ROZPOCET
19 | K | 279351101 | Bednění základových zdí svislé nebo šikmé (odkloněné), půdorysně přímé nebo zalomené ve volných nebo zapažených jámách, rýhách, šachtách, včetně případných vzpěr, jednostranné zřízení | m2 | 60.28 |  | 0 |  |  |  | základní |  | 0 | 0.00157 | 0.09464 | 0 | 0 | 4 | K | 2 |  |  |  | ROZPOCET | 0 | 0 | 0 | 0 | 0 | 1 | 0 | 4 | -1570104855
| VV |  | "dle výkresu číslo D 1.1.-14 a technické zprávy" | [15 empty] | VV | 2 | 1 | True | 0 | ROZPOCET
| VV |  | šachtice+ kanál | [15 empty] | VV | 2 | 1 | True | 0 | ROZPOCET
| VV |  | 60,28 |  | 60.28 | [13 empty] | VV | 2 | 2 | True | 0 | ROZPOCET
| VV |  | Součet |  | 60.28 | [13 empty] | VV | 2 | 4 | True | 1 | ROZPOCET
20 | K | 279351102 | Bednění základových zdí svislé nebo šikmé (odkloněné), půdorysně přímé nebo zalomené ve volných nebo zapažených jámách, rýhách, šachtách, včetně případných vzpěr, jednostranné odstranění | m2 | 60.28 |  | 0 |  |  |  | základní |  | 0 | 0 | 0 | 0 | 0 | 4 | K | 2 |  |  |  | ROZPOCET | 0 | 0 | 0 | 0 | 0 | 1 | 0 | 4 | -1121294575
| VV |  | "dle výkresu číslo D 1.1.-14 a technické zprávy" | [15 empty] | VV | 2 | 1 | True | 0 | ROZPOCET
| VV |  | šachtice+ kanál | [15 empty] | VV | 2 | 1 | True | 0 | ROZPOCET
| VV |  | 60,28 |  | 60.28 | [13 empty] | VV | 2 | 2 | True | 0 | ROZPOCET
| VV |  | Součet |  | 60.28 | [13 empty] | VV | 2 | 4 | True | 1 | ROZPOCET
21 | K | 279361821 | Výztuž základových zdí nosných svislých nebo odkloněných od svislice, rovinných nebo oblých, deskových nebo žebrových, včetně výztuže jejich žeber z betonářské oceli 10 505 (R) nebo BSt 500 | t | 0.29 |  | 0 |  |  |  | základní |  | 0 | 1.0587 | 0.30703 | 0 | 0 | 4 | K | 2 |  |  |  | ROZPOCET | 0 | 0 | 0 | 0 | 0 | 1 | 0 | 4 | 1517008209
| VV |  | "dle výkresu číslo D 1.1.-14 a technické zprávy" | [15 empty] | VV | 2 | 1 | True | 0 | ROZPOCET
| VV |  | ztraceného bednění výstuž 25 kg/ m2 | [15 empty] | VV | 2 | 1 | True | 0 | ROZPOCET
| VV |  | 14,5*0,8*25/1000 |  | 0.29 | [13 empty] | VV | 2 | 2 | True | 0 | ROZPOCET
| VV |  | Součet |  | 0.29 | [13 empty] | VV | 2 | 4 | True | 1 | ROZPOCET
22 | K | 279362021 | Výztuž základových zdí nosných svislých nebo odkloněných od svislice, rovinných nebo oblých, deskových nebo žebrových, včetně výztuže jejich žeber ze svařovaných sítí z drátů typu KARI | t | 0.397 |  | 0 | CS ÚRS 2017 01 |  |  | základní |  | 0 | 1.0531 | 0.41806 | 0 | 0 | 4 | K | 2 |  |  |  | ROZPOCET | 0 | 0 | 0 | 0 | 0 | 1 | 0 | 4 | -456641562
| VV |  | "dle výkresu číslo D 1.1.-14 a technické zprávy" | [15 empty] | VV | 2 | 1 | True | 0 | ROZPOCET
| VV |  | šachtice+ kanál | [15 empty] | VV | 2 | 1 | True | 0 | ROZPOCET
| VV |  | 60,28*7,9/1000/1,2 |  | 0.397 | [13 empty] | VV | 2 | 2 | True | 0 | ROZPOCET
| VV |  | Součet |  | 0.397 | [13 empty] | VV | 2 | 4 | True | 1 | ROZPOCET
| D | 3 | Svislé a kompletní konstrukce |  |  |  | 0 | [5 empty] | 0 |  | 44.5989 |  | 0 | 1 | D | 1 |  |  |  | ROZPOCET | [6 empty] | 0
23 | K | 345321515 | Zídky atikové, poprsní, schodišťové a zábradelní z betonu železového bez výztuže tř. C 25/30 | m3 | 15.591 |  | 0 |  |  |  | základní |  | 0 | 2.4533 | 38.2496 | 0 | 0 | 4 | K | 2 |  |  |  | ROZPOCET | 0 | 0 | 0 | 0 | 0 | 1 | 0 | 4 | 1591497992
| VV |  | "dle výkresu číslo D 1.1.-14 a technické zprávy" | [15 empty] | VV | 2 | 1 | True | 0 | ROZPOCET
| VV |  | "betonové lemování schodů | [15 empty] | VV | 2 | 1 | True | 0 | ROZPOCET
| VV |  | (10,03+1)*0,15*0,8 |  | 1.324 | [13 empty] | VV | 2 | 2 | True | 0 | ROZPOCET
| VV |  | (18,73+1)*0,15*0,8 |  | 2.368 | [13 empty] | VV | 2 | 2 | True | 0 | ROZPOCET
| VV |  | (27,5+0,9)*0,15*0,8 |  | 3.408 | [13 empty] | VV | 2 | 2 | True | 0 | ROZPOCET
| VV |  | (36,53+1)*0,15*0,8 |  | 4.504 | [13 empty] | VV | 2 | 2 | True | 0 | ROZPOCET
| VV |  | (24,115)*0,15*0,8 |  | 2.894 | [13 empty] | VV | 2 | 2 | True | 0 | ROZPOCET
| VV |  | (9,11)*0,15*0,8 |  | 1.093 | [13 empty] | VV | 2 | 2 | True | 0 | ROZPOCET
| VV |  | Součet |  | 15.591 | [13 empty] | VV | 2 | 4 | True | 1 | ROZPOCET
24 | K | 345351101 | Bednění atikových, poprsních, schodišťových, zábradelních zídek rovných i půdorysně zalomených, vodorovných nebo stoupajících plnostěnných zřízení | m2 | 207.864 |  | 0 |  |  |  | základní |  | 0 | 0.00094 | 0.19539 | 0 | 0 | 4 | K | 2 |  |  |  | ROZPOCET | 0 | 0 | 0 | 0 | 0 | 1 | 0 | 4 | 273442697
| VV |  | "dle výkresu číslo D 1.1.-14 a technické zprávy" | [15 empty] | VV | 2 | 1 | True | 0 | ROZPOCET
| VV |  | "betonové lemování schodů | [15 empty] | VV | 2 | 1 | True | 0 | ROZPOCET
| VV |  | (10,03+1)*2*0,8 |  | 17.648 | [13 empty] | VV | 2 | 2 | True | 0 | ROZPOCET
| VV |  | (18,73+1)*2*0,8 |  | 31.568 | [13 empty] | VV | 2 | 2 | True | 0 | ROZPOCET
| VV |  | (27,5+0,9)*2*0,8 |  | 45.44 | [13 empty] | VV | 2 | 2 | True | 0 | ROZPOCET
| VV |  | (36,53+1)*2*0,8 |  | 60.048 | [13 empty] | VV | 2 | 2 | True | 0 | ROZPOCET
| VV |  | (24,115)*2*0,8 |  | 38.584 | [13 empty] | VV | 2 | 2 | True | 0 | ROZPOCET
| VV |  | (9,11)*2*0,8 |  | 14.576 | [13 empty] | VV | 2 | 2 | True | 0 | ROZPOCET
| VV |  | Součet |  | 207.864 | [13 empty] | VV | 2 | 4 | True | 1 | ROZPOCET
25 | K | 345351102 | Bednění atikových, poprsních, schodišťových, zábradelních zídek rovných i půdorysně zalomených, vodorovných nebo stoupajících plnostěnných odstranění | m2 | 207.864 |  | 0 |  |  |  | základní |  | 0 | 0 | 0 | 0 | 0 | 4 | K | 2 |  |  |  | ROZPOCET | 0 | 0 | 0 | 0 | 0 | 1 | 0 | 4 | 1198671863
| VV |  | "dle výkresu číslo D 1.1.-14 a technické zprávy" | [15 empty] | VV | 2 | 1 | True | 0 | ROZPOCET
| VV |  | "betonové lemování schodů | [15 empty] | VV | 2 | 1 | True | 0 | ROZPOCET
| VV |  | (10,03+1)*2*0,8 |  | 17.648 | [13 empty] | VV | 2 | 2 | True | 0 | ROZPOCET
| VV |  | (18,73+1)*2*0,8 |  | 31.568 | [13 empty] | VV | 2 | 2 | True | 0 | ROZPOCET
| VV |  | (27,5+0,9)*2*0,8 |  | 45.44 | [13 empty] | VV | 2 | 2 | True | 0 | ROZPOCET
| VV |  | (36,53+1)*2*0,8 |  | 60.048 | [13 empty] | VV | 2 | 2 | True | 0 | ROZPOCET
| VV |  | (24,115)*2*0,8 |  | 38.584 | [13 empty] | VV | 2 | 2 | True | 0 | ROZPOCET
| VV |  | (9,11)*2*0,8 |  | 14.576 | [13 empty] | VV | 2 | 2 | True | 0 | ROZPOCET
| VV |  | Součet |  | 207.864 | [13 empty] | VV | 2 | 4 | True | 1 | ROZPOCET
26 | K | 345362021 | Výztuž atikových, poprsních, schodišťových, zábradelních zídek a madel ze svařovaných sítí z drátů typu KARI | t | 1.122 |  | 0 |  |  |  | základní |  | 0 | 1.0531 | 1.1815 | 0 | 0 | 4 | K | 2 |  |  |  | ROZPOCET | 0 | 0 | 0 | 0 | 0 | 1 | 0 | 4 | 1075311384
| VV |  | "dle výkresu číslo D 1.1.-14 a technické zprávy" | [15 empty] | VV | 2 | 1 | True | 0 | ROZPOCET
| VV |  | "betonové lemování schodů | [15 empty] | VV | 2 | 1 | True | 0 | ROZPOCET
| VV |  | 207,864*5,4/1000 |  | 1.122 | [13 empty] | VV | 2 | 2 | True | 0 | ROZPOCET
| VV |  | Součet |  | 1.122 | [13 empty] | VV | 2 | 4 | True | 1 | ROZPOCET
27 | K | 346244811 | Přizdívky izolační a ochranné z cihel pálených na maltu MC-10 včetně vytvoření požlábku v ohybu izolace vodorovné na svislou, se zatřenou cementovou omítkou z malty min. MC 10 tl. 20 mm pod izolaci z cihel plných dl. 290 mm, P 10 až P 20 tl. 65 mm | m2 | 31 |  | 0 |  |  |  | základní |  | 0 | 0.1604 | 4.9724 | 0 | 0 | 4 | K | 2 |  |  |  | ROZPOCET | 0 | 0 | 0 | 0 | 0 | 1 | 0 | 4 | 74245140
| VV |  | "dle výkresu číslo D 1.1.-14 a technické zprávy" | [15 empty] | VV | 2 | 1 | True | 0 | ROZPOCET
| VV |  | šachtice+ kanál | [15 empty] | VV | 2 | 1 | True | 0 | ROZPOCET
| VV |  | 31 |  | 31 | [13 empty] | VV | 2 | 2 | True | 0 | ROZPOCET
| VV |  | Součet |  | 31 | [13 empty] | VV | 2 | 4 | True | 1 | ROZPOCET
| D | 4 | Vodorovné konstrukce |  |  |  | 0 | [5 empty] | 0 |  | 3.1799 |  | 0 | 1 | D | 1 |  |  |  | ROZPOCET | [6 empty] | 0
28 | K | 411321414 | Stropy z betonu železového (bez výztuže) stropů deskových, plochých střech, desek balkonových, desek hřibových stropů včetně hlavic hřibových sloupů tř. C 25/30 | m3 | 1.232 |  | 0 | CS ÚRS 2017 01 |  |  | základní |  | 0 | 2.4534 | 3.0226 | 0 | 0 | 4 | K | 2 |  |  |  | ROZPOCET | 0 | 0 | 0 | 0 | 0 | 1 | 0 | 4 | 889397126
| VV |  | "dle výkresu číslo D 1.1.-14 a technické zprávy" | [15 empty] | VV | 2 | 1 | True | 0 | ROZPOCET
| VV |  | šachtice+ kanál | [15 empty] | VV | 2 | 1 | True | 0 | ROZPOCET
| VV |  | 1,232 |  | 1.232 | [13 empty] | VV | 2 | 2 | True | 0 | ROZPOCET
| VV |  | Součet |  | 1.232 | [13 empty] | VV | 2 | 4 | True | 1 | ROZPOCET
29 | K | 411351101 | Bednění stropů, kleneb nebo skořepin bez podpěrné konstrukce stropů deskových, balkonových nebo plošných konzol plné, rovné, popř. s náběhy zřízení | m2 | 10.3 |  | 0 | CS ÚRS 2017 01 |  |  | základní |  | 0 | 0.00215 | 0.022145 | 0 | 0 | 4 | K | 2 |  |  |  | ROZPOCET | 0 | 0 | 0 | 0 | 0 | 1 | 0 | 4 | -2046828488
| VV |  | "dle výkresu číslo D 1.1.-14 a technické zprávy" | [15 empty] | VV | 2 | 1 | True | 0 | ROZPOCET
| VV |  | šachtice+ kanál | [15 empty] | VV | 2 | 1 | True | 0 | ROZPOCET
| VV |  | 10,3 |  | 10.3 | [13 empty] | VV | 2 | 2 | True | 0 | ROZPOCET
| VV |  | Součet |  | 10.3 | [13 empty] | VV | 2 | 4 | True | 1 | ROZPOCET
30 | K | 411351102 | Bednění stropů, kleneb nebo skořepin bez podpěrné konstrukce stropů deskových, balkonových nebo plošných konzol plné, rovné, popř. s náběhy odstranění | m2 | 10.3 |  | 0 | CS ÚRS 2017 01 |  |  | základní |  | 0 | 0 | 0 | 0 | 0 | 4 | K | 2 |  |  |  | ROZPOCET | 0 | 0 | 0 | 0 | 0 | 1 | 0 | 4 | 1079115313
| VV |  | "dle výkresu číslo D 1.1.-14 a technické zprávy" | [15 empty] | VV | 2 | 1 | True | 0 | ROZPOCET
| VV |  | šachtice+ kanál | [15 empty] | VV | 2 | 1 | True | 0 | ROZPOCET
| VV |  | 10,3 |  | 10.3 | [13 empty] | VV | 2 | 2 | True | 0 | ROZPOCET
| VV |  | Součet |  | 10.3 | [13 empty] | VV | 2 | 4 | True | 1 | ROZPOCET
31 | K | 411354171 | Podpěrná konstrukce stropů výšky do 4 m se zesílením dna bednění na výměru m2 půdorysu pro zatížení betonovou směsí a výztuží do 5 kPa zřízení | m2 | 10.3 |  | 0 | CS ÚRS 2017 01 |  |  | základní |  | 0 | 0.0031 | 0.03193 | 0 | 0 | 4 | K | 2 |  |  |  | ROZPOCET | 0 | 0 | 0 | 0 | 0 | 1 | 0 | 4 | -1440168411
| VV |  | "dle výkresu číslo D 1.1.-14 a technické zprávy" | [15 empty] | VV | 2 | 1 | True | 0 | ROZPOCET
| VV |  | šachtice+ kanál | [15 empty] | VV | 2 | 1 | True | 0 | ROZPOCET
| VV |  | 10,3 |  | 10.3 | [13 empty] | VV | 2 | 2 | True | 0 | ROZPOCET
| VV |  | Součet |  | 10.3 | [13 empty] | VV | 2 | 4 | True | 1 | ROZPOCET
32 | K | 411354172 | Podpěrná konstrukce stropů výšky do 4 m se zesílením dna bednění na výměru m2 půdorysu pro zatížení betonovou směsí a výztuží do 5 kPa odstranění | m2 | 10.3 |  | 0 | CS ÚRS 2017 01 |  |  | základní |  | 0 | 0 | 0 | 0 | 0 | 4 | K | 2 |  |  |  | ROZPOCET | 0 | 0 | 0 | 0 | 0 | 1 | 0 | 4 | 94059890
| VV |  | "dle výkresu číslo D 1.1.-14 a technické zprávy" | [15 empty] | VV | 2 | 1 | True | 0 | ROZPOCET
| VV |  | šachtice+ kanál | [15 empty] | VV | 2 | 1 | True | 0 | ROZPOCET
| VV |  | 10,3 |  | 10.3 | [13 empty] | VV | 2 | 2 | True | 0 | ROZPOCET
| VV |  | Součet |  | 10.3 | [13 empty] | VV | 2 | 4 | True | 1 | ROZPOCET
33 | K | 411362021 | Výztuž stropů prostě uložených, vetknutých, spojitých, deskových, trámových (žebrových, kazetových), s keramickými a jinými vložkami, konsolových nebo balkonových, hřibových včetně hlavic hřibových sloupů, plochých střech a pro zavěšení železobetonových podhledů ze svařovaných sítí z drátů typu KARI | t | 0.098 |  | 0 | CS ÚRS 2017 01 |  |  | základní |  | 0 | 1.0531 | 0.1032 | 0 | 0 | 4 | K | 2 |  |  |  | ROZPOCET | 0 | 0 | 0 | 0 | 0 | 1 | 0 | 4 | 292013514
| VV |  | "dle výkresu číslo D 1.1.-14 a technické zprávy" | [15 empty] | VV | 2 | 1 | True | 0 | ROZPOCET
| VV |  | šachtice+ kanál | [15 empty] | VV | 2 | 1 | True | 0 | ROZPOCET
| VV |  | 10,3*7,9/1000*1,2 |  | 0.098 | [13 empty] | VV | 2 | 2 | True | 0 | ROZPOCET
| VV |  | Součet |  | 0.098 | [13 empty] | VV | 2 | 4 | True | 1 | ROZPOCET
| D | 5 | Komunikace pozemní |  |  |  | 0 | [5 empty] | 0 |  | 0 |  | 0 | 1 | D | 1 |  |  |  | ROZPOCET | [6 empty] | 0
34 | K | 564952111 | Podklad z mechanicky zpevněného kameniva MZK (minerální beton) s rozprostřením a s hutněním, po zhutnění tl. 150 mm | m2 | 493.2 |  | 0 |  |  |  | základní |  | 0 | 0 | 0 | 0 | 0 | 4 | K | 2 |  |  |  | ROZPOCET | 0 | 0 | 0 | 0 | 0 | 1 | 0 | 4 | 1523723759
| VV |  | "dle výkresu číslo D 1.1.-14 a technické zprávy" | [15 empty] | VV | 2 | 1 | True | 0 | ROZPOCET
| VV |  | mlatová plocha | [15 empty] | VV | 2 | 1 | True | 0 | ROZPOCET
| VV |  | 156 |  | 156 | [13 empty] | VV | 2 | 2 | True | 0 | ROZPOCET
| VV |  | 208 |  | 208 | [13 empty] | VV | 2 | 2 | True | 0 | ROZPOCET
| VV |  | mlatové schody | [15 empty] | VV | 2 | 1 | True | 0 | ROZPOCET
| VV |  | 129,2 |  | 129.2 | [13 empty] | VV | 2 | 2 | True | 0 | ROZPOCET
| VV |  | Součet |  | 493.2 | [13 empty] | VV | 2 | 4 | True | 1 | ROZPOCET
35 | K | 564861111 | Podklad ze štěrkodrti ŠD s rozprostřením a zhutněním, po zhutnění tl. 200 mm | m2 | 493.2 |  | 0 |  |  |  | základní |  | 0 | 0 | 0 | 0 | 0 | 4 | K | 2 |  |  |  | ROZPOCET | 0 | 0 | 0 | 0 | 0 | 1 | 0 | 4 | -77699554
| VV |  | "dle výkresu číslo D 1.1.-11 a technické zprávy" | [15 empty] | VV | 2 | 1 | True | 0 | ROZPOCET
| VV |  | pod mlatovou plochu | [15 empty] | VV | 2 | 1 | True | 0 | ROZPOCET
| VV |  | 156 |  | 156 | [13 empty] | VV | 2 | 2 | True | 0 | ROZPOCET
| VV |  | 208 |  | 208 | [13 empty] | VV | 2 | 2 | True | 0 | ROZPOCET
| VV |  | mlatové schody | [15 empty] | VV | 2 | 1 | True | 0 | ROZPOCET
| VV |  | 129,2 |  | 129.2 | [13 empty] | VV | 2 | 2 | True | 0 | ROZPOCET
| VV |  | Součet |  | 493.2 | [13 empty] | VV | 2 | 4 | True | 1 | ROZPOCET
36 | K | 564851111 | Podklad ze štěrkodrti ŠD s rozprostřením a zhutněním, po zhutnění tl. 150 mm | m2 | 39.3 |  | 0 |  |  |  | základní |  | 0 | 0 | 0 | 0 | 0 | 4 | K | 2 |  |  |  | ROZPOCET | 0 | 0 | 0 | 0 | 0 | 1 | 0 | 4 | -1156643418
| VV |  | "dle výkresu číslo D 1.1.-14 a technické zprávy" | [15 empty] | VV | 2 | 1 | True | 0 | ROZPOCET
| VV |  | "pod betonovou deskou" | [15 empty] | VV | 2 | 1 | True | 0 | ROZPOCET
| VV |  | 39,3 |  | 39.3 | [13 empty] | VV | 2 | 2 | True | 0 | ROZPOCET
| VV |  | Součet |  | 39.3 | [13 empty] | VV | 2 | 4 | True | 1 | ROZPOCET
37 | K | 581131316 | Kryt cementobetonový silničních komunikací skupiny CB III tl. 200 mm | m2 | 39.3 |  | 0 |  |  |  | základní |  | 0 | 0 | 0 | 0 | 0 | 4 | K | 2 |  |  |  | ROZPOCET | 0 | 0 | 0 | 0 | 0 | 1 | 0 | 4 | -1270800885
| VV |  | "dle výkresu číslo D 1.1.-14 a technické zprávy" | [15 empty] | VV | 2 | 1 | True | 0 | ROZPOCET
| VV |  | železobetonová deska | [15 empty] | VV | 2 | 1 | True | 0 | ROZPOCET
| VV |  | 39,3 |  | 39.3 | [13 empty] | VV | 2 | 2 | True | 0 | ROZPOCET
| VV |  | Součet |  | 39.3 | [13 empty] | VV | 2 | 4 | True | 1 | ROZPOCET
| D | 6 | Úpravy povrchů, podlahy a osazování výplní |  |  |  | 0 | [5 empty] | 0 |  | 5.0028 |  | 0 | 1 | D | 1 |  |  |  | ROZPOCET | [6 empty] | 0
39 | K | 631311124 | Mazanina z betonu prostého bez zvýšených nároků na prostředí tl. přes 80 do 120 mm tř. C 16/20 | m3 | 0.735 |  | 0 | CS ÚRS 2017 01 |  |  | základní |  | 0 | 2.2563 | 1.6584 | 0 | 0 | 4 | K | 2 |  |  |  | ROZPOCET | 0 | 0 | 0 | 0 | 0 | 1 | 0 | 4 | -1032940274
| VV |  | "dle výkresu číslo D 1.1.-14 a technické zprávy" | [15 empty] | VV | 2 | 1 | True | 0 | ROZPOCET
| VV |  | Podkladní mazanina po šachtici+kanál | [15 empty] | VV | 2 | 1 | True | 0 | ROZPOCET
| VV |  | 7,35*0,1 |  | 0.735 | [13 empty] | VV | 2 | 2 | True | 0 | ROZPOCET
| VV |  | Součet |  | 0.735 | [13 empty] | VV | 2 | 4 | True | 1 | ROZPOCET
40 | K | 631311135 | Mazanina z betonu prostého bez zvýšených nároků na prostředí tl. přes 120 do 240 mm tř. C 20/25 | m3 | 0.872 |  | 0 | CS ÚRS 2017 01 |  |  | základní |  | 0 | 2.4533 | 2.1393 | 0 | 0 | 4 | K | 2 |  |  |  | ROZPOCET | 0 | 0 | 0 | 0 | 0 | 1 | 0 | 4 | 2082503447
| VV |  | "dle výkresu číslo D 1.1.-14 a technické zprávy" | [15 empty] | VV | 2 | 1 | True | 0 | ROZPOCET
| VV |  | mazanina po šachtici+ kanál | [15 empty] | VV | 2 | 1 | True | 0 | ROZPOCET
| VV |  | 5,81*0,15 |  | 0.872 | [13 empty] | VV | 2 | 2 | True | 0 | ROZPOCET
| VV |  | Součet |  | 0.872 | [13 empty] | VV | 2 | 4 | True | 1 | ROZPOCET
41 | K | 631319175 | Příplatek k cenám mazanin za stržení povrchu spodní vrstvy mazaniny latí před vložením výztuže nebo pletiva pro tl. obou vrstev mazaniny přes 120 do 240 mm | m3 | 0.872 |  | 0 |  |  |  | základní |  | 0 | 0 | 0 | 0 | 0 | 4 | K | 2 |  |  |  | ROZPOCET | 0 | 0 | 0 | 0 | 0 | 1 | 0 | 4 | -578105051
| VV |  | "dle výkresu číslo D 1.1.-14 a technické zprávy" | [15 empty] | VV | 2 | 1 | True | 0 | ROZPOCET
| VV |  | mazanina po šachtici+ kanál | [15 empty] | VV | 2 | 1 | True | 0 | ROZPOCET
| VV |  | 5,81*0,15 |  | 0.872 | [13 empty] | VV | 2 | 2 | True | 0 | ROZPOCET
| VV |  | Součet |  | 0.872 | [13 empty] | VV | 2 | 4 | True | 1 | ROZPOCET
42 | K | 631362021 | Výztuž mazanin ze svařovaných sítí z drátů typu KARI | t | 0.055 |  | 0 |  |  |  | základní |  | 0 | 1.0531 | 0.057918 | 0 | 0 | 4 | K | 2 |  |  |  | ROZPOCET | 0 | 0 | 0 | 0 | 0 | 1 | 0 | 4 | -995003429
| VV |  | "dle výkresu číslo D 1.1.-14 a technické zprávy" | [15 empty] | VV | 2 | 1 | True | 0 | ROZPOCET
| VV |  | mazanina šachta + kanál | [15 empty] | VV | 2 | 1 | True | 0 | ROZPOCET
| VV |  | 5,81*7,9/1000*1,2 |  | 0.055 | [13 empty] | VV | 2 | 2 | True | 0 | ROZPOCET
| VV |  | Součet |  | 0.055 | [13 empty] | VV | 2 | 4 | True | 1 | ROZPOCET
43 | K | 632451456 | Potěr pískocementový běžný tl. přes 40 do 50 mm tř. C 25 | m2 | 10.27 |  | 0 | CS ÚRS 2017 01 |  |  | základní |  | 0 | 0.1117 | 1.1472 | 0 | 0 | 4 | K | 2 |  |  |  | ROZPOCET | 0 | 0 | 0 | 0 | 0 | 1 | 0 | 4 | 204478358
| VV |  | "dle výkresu číslo D 1.1.-14 a technické zprávy" | [15 empty] | VV | 2 | 1 | True | 0 | ROZPOCET
| VV |  | potěr šachta + kanál | [15 empty] | VV | 2 | 1 | True | 0 | ROZPOCET
| VV |  | 8,77+1,5 |  | 10.27 | [13 empty] | VV | 2 | 2 | True | 0 | ROZPOCET
| VV |  | Součet |  | 10.27 | [13 empty] | VV | 2 | 4 | True | 1 | ROZPOCET
| D | 8 | Trubní vedení |  |  |  | 0 | [5 empty] | 0 |  | 0.03982 |  | 0 | 1 | D | 1 |  |  |  | ROZPOCET | [6 empty] | 0
44 | K | 899914111 | Montáž ocelové chráničky v otevřeném výkopu vnějšího průměru D 159 x 10 mm | m | 1 |  | 0 |  |  |  | základní |  | 0 | 0.00047 | 0.00047 | 0 | 0 | 4 | K | 2 |  |  |  | ROZPOCET | 0 | 0 | 0 | 0 | 0 | 1 | 0 | 4 | 37056444
| VV |  | "dle výkresu číslo D 1.1.-14 a technické zprávy" | [15 empty] | VV | 2 | 1 | True | 0 | ROZPOCET
| VV |  | kanalizace | [15 empty] | VV | 2 | 1 | True | 0 | ROZPOCET
| VV |  | 1 |  | 1 | [13 empty] | VV | 2 | 2 | True | 0 | ROZPOCET
| VV |  | Součet |  | 1 | [13 empty] | VV | 2 | 4 | True | 1 | ROZPOCET
45 | K | 899914112 | Montáž ocelové chráničky v otevřeném výkopu vnějšího průměru D 219 x 10 mm | m | 1 |  | 0 | CS ÚRS 2017 01 |  |  | základní |  | 0 | 0.00052 | 0.00052 | 0 | 0 | 4 | K | 2 |  |  |  | ROZPOCET | 0 | 0 | 0 | 0 | 0 | 1 | 0 | 4 | -2120919754
| VV |  | "dle výkresu číslo D 1.1.-14 a technické zprávy" | [15 empty] | VV | 2 | 1 | True | 0 | ROZPOCET
| VV |  | voda | [15 empty] | VV | 2 | 1 | True | 0 | ROZPOCET
| VV |  | 1 |  | 1 | [13 empty] | VV | 2 | 2 | True | 0 | ROZPOCET
| VV |  | Součet |  | 1 | [13 empty] | VV | 2 | 4 | True | 1 | ROZPOCET
46 | M | 140110700 | trubka ocelová bezešvá hladká jakost 11 353, 102 x 4,0 mm | m | 1 |  | 0 |  |  |  | základní |  | 0 | 0.00967 | 0.00967 | 0 | 0 | 8 | M | 2 |  |  |  | ROZPOCET | 0 | 0 | 0 | 0 | 0 | 1 | 0 | 4 | 759667499
| VV |  | "dle výkresu číslo D 1.1.-11 a technické zprávy" | [15 empty] | VV | 2 | 1 | True | 0 | ROZPOCET
| VV |  | "kanalizace" 1 |  | 1 | [13 empty] | VV | 2 | 2 | True | 0 | ROZPOCET
| VV |  | Součet |  | 1 | [13 empty] | VV | 2 | 4 | True | 1 | ROZPOCET
47 | M | 140111040 | trubka ocelová bezešvá hladká jakost 11 353, 194 x 6,3 mm | m | 1 |  | 0 |  |  |  | základní |  | 0 | 0.02916 | 0.02916 | 0 | 0 | 8 | M | 2 |  |  |  | ROZPOCET | 0 | 0 | 0 | 0 | 0 | 1 | 0 | 4 | -1525476941
| VV |  | "dle výkresu číslo D 1.1.-11 a technické zprávy" | [15 empty] | VV | 2 | 1 | True | 0 | ROZPOCET
| VV |  | "vodovod" 1 |  | 1 | [13 empty] | VV | 2 | 2 | True | 0 | ROZPOCET
| VV |  | Součet |  | 1 | [13 empty] | VV | 2 | 4 | True | 1 | ROZPOCET
| D | 9 | Ostatní konstrukce a práce, bourání |  |  |  | 0 | [5 empty] | 0 |  | 0.05697 |  | 0 | 1 | D | 1 |  |  |  | ROZPOCET | [6 empty] | 0
48 | K | 953941210 | Osazení drobných kovových výrobků bez jejich dodání s vysekáním kapes pro upevňovací prvky se zazděním, zabetonováním nebo zalitím kovových poklopů s rámy, plochy do 1 m2 | kus | 1 |  | 0 |  |  |  | základní |  | 0 | 0.04597 | 0.04597 | 0 | 0 | 4 | K | 2 |  |  |  | ROZPOCET | 0 | 0 | 0 | 0 | 0 | 1 | 0 | 4 | 1493925984
| VV |  | "dle výkresu číslo D 1.1.-14 a technické zprávy" | [15 empty] | VV | 2 | 1 | True | 0 | ROZPOCET
| VV |  | šachtice | [15 empty] | VV | 2 | 1 | True | 0 | ROZPOCET
| VV |  | 1 |  | 1 | [13 empty] | VV | 2 | 2 | True | 0 | ROZPOCET
| VV |  | Součet |  | 1 | [13 empty] | VV | 2 | 4 | True | 1 | ROZPOCET
49 | M | 562306250 | poklop šachtový plastový kompozitní termoplast s rámem pro zabetonování C 250, čtvercový 502x502 mm | kus | 1 |  | 0 | CS ÚRS 2017 01 |  |  | základní |  | 0 | 0.011 | 0.011 | 0 | 0 | 8 | M | 2 |  |  |  | ROZPOCET | 0 | 0 | 0 | 0 | 0 | 1 | 0 | 4 | 1645956072
| VV |  | "dle výkresu číslo D 1.1.-14 a technické zprávy" | [15 empty] | VV | 2 | 1 | True | 0 | ROZPOCET
| VV |  | šachtice | [15 empty] | VV | 2 | 1 | True | 0 | ROZPOCET
| VV |  | 1 |  | 1 | [13 empty] | VV | 2 | 2 | True | 0 | ROZPOCET
| VV |  | Součet |  | 1 | [13 empty] | VV | 2 | 4 | True | 1 | ROZPOCET
50 | K | 965043441 | Bourání podkladů pod dlažby nebo litých celistvých podlah a mazanin betonových s potěrem nebo teracem tl. do 150 mm, plochy přes 4 m2 | m3 | 0.3 |  | 0 |  |  |  | základní |  | 0 | 0 | 0 | 0 | 0 | 4 | K | 2 |  |  |  | ROZPOCET | 0 | 0 | 0 | 0 | 0 | 1 | 0 | 4 | 1459170330
| VV |  | "dle výkresu číslo D 1.1.-14 a technické zprávy" | [15 empty] | VV | 2 | 1 | True | 0 | ROZPOCET
| VV |  | "bourání stáv. podlahy kanál horkovodu" 0,25*1*1,2 |  | 0.3 | [13 empty] | VV | 2 | 2 | True | 0 | ROZPOCET
| VV |  | Součet |  | 0.3 | [13 empty] | VV | 2 | 4 | True | 1 | ROZPOCET
51 | K | 971052361 | Vybourání a prorážení otvorů v železobetonových příčkách a zdech základových nebo nadzákladových, plochy do 0,09 m2, tl. do 600 mm | kus | 2 |  | 0 |  |  |  | základní |  | 0 | 0 | 0 | 0 | 0 | 4 | K | 2 |  |  |  | ROZPOCET | 0 | 0 | 0 | 0 | 0 | 1 | 0 | 4 | -1278099277
| VV |  | "dle výkresu číslo D 1.1.-14 a technické zprávy" | [15 empty] | VV | 2 | 1 | True | 0 | ROZPOCET
| VV |  | "prostupy stávajícími základy" | [15 empty] | VV | 2 | 1 | True | 0 | ROZPOCET
| VV |  | "pro přípojku splaškové kanalizace" 1 |  | 1 | [13 empty] | VV | 2 | 2 | True | 0 | ROZPOCET
| VV |  | "pro přípojku vody" 1 |  | 1 | [13 empty] | VV | 2 | 2 | True | 0 | ROZPOCET
| VV |  | Součet |  | 2 | [13 empty] | VV | 2 | 4 | True | 1 | ROZPOCET
52 | K | 971052551 | Vybourání a prorážení otvorů v železobetonových příčkách a zdech základových nebo nadzákladových, plochy do 1 m2, tl. do 600 mm | m3 | 0.54 |  | 0 |  |  |  | základní |  | 0 | 0 | 0 | 0 | 0 | 4 | K | 2 |  |  |  | ROZPOCET | 0 | 0 | 0 | 0 | 0 | 1 | 0 | 4 | -169795332
| VV |  | "dle výkresu číslo D 1.1.-11 a technické zprávy" | [15 empty] | VV | 2 | 1 | True | 0 | ROZPOCET
| VV |  | "prostupy stávajícími základy" | [15 empty] | VV | 2 | 1 | True | 0 | ROZPOCET
| VV |  | "pro kanál horkovodu" 0,6*1*0,9 |  | 0.54 | [13 empty] | VV | 2 | 2 | True | 0 | ROZPOCET
| VV |  | Součet |  | 0.54 | [13 empty] | VV | 2 | 4 | True | 1 | ROZPOCET
| D | 998 | Přesun hmot |  |  |  | 0 | [5 empty] | 0 |  | 0 |  | 0 | 1 | D | 1 |  |  |  | ROZPOCET | [6 empty] | 0
38 | K | 998225111 | Přesun hmot pro komunikace s krytem z kameniva, monolitickým betonovým nebo živičným dopravní vzdálenost do 200 m jakékoliv délky objektu | t | 352.196 |  | 0 |  |  |  | základní |  | 0 | 0 | 0 | 0 | 0 | 4 | K | 2 |  |  |  | ROZPOCET | 0 | 0 | 0 | 0 | 0 | 1 | 0 | 4 | 177586874
| D | PSV | Práce a dodávky PSV |  |  |  | 0 | [5 empty] | 0 |  | 0.10881 |  | 0 | 2 | D | 0 |  |  |  | ROZPOCET | [6 empty] | 0
| D | 711 | Izolace proti vodě, vlhkosti a plynům |  |  |  | 0 | [5 empty] | 0 |  | 0.10881 |  | 0 | 2 | D | 1 |  |  |  | ROZPOCET | [6 empty] | 0
53 | K | 711462103 | Provedení izolace proti povrchové a podpovrchové tlakové vodě fóliemi na ploše svislé S přilepenou v plné ploše | m2 | 46.7 |  | 0 | CS ÚRS 2017 01 |  |  | základní |  | 0 | 0.00077 | 0.035959 | 0 | 0 | 16 | K | 2 |  |  |  | ROZPOCET | 0 | 0 | 0 | 0 | 0 | 1 | 0 | 16 | 1977276758
| VV |  | "dle výkresu číslo D 1.1.-14 a technické zprávy" | [15 empty] | VV | 2 | 1 | True | 0 | ROZPOCET
| VV |  | Hydroizolace - vodorovná i svislá ( šachta+ kanál ) | [15 empty] | VV | 2 | 1 | True | 0 | ROZPOCET
| VV |  | 46,7 |  | 46.7 | [13 empty] | VV | 2 | 2 | True | 0 | ROZPOCET
| VV |  | Součet |  | 46.7 | [13 empty] | VV | 2 | 4 | True | 1 | ROZPOCET
54 | M | 283220800 | fólie zemní hydroizolační mPVC, tl. 1 mm, šířka 2,05 délka role 20 m, světle zelená | m2 | 56.04 |  | 0 | CS ÚRS 2017 01 |  |  | základní |  | 0 | 0.0013 | 0.072852 | 0 | 0 | 32 | M | 2 |  |  |  | ROZPOCET | 0 | 0 | 0 | 0 | 0 | 1 | 0 | 16 | -143883157
| P |  | Poznámka k položce: Součinitel difuze radonu D ( m2/s ) = 1.8E-11 | [15 empty] | P | 2
| VV |  | "dle výkresu číslo D 1.1.-14 a technické zprávy" | [15 empty] | VV | 2 | 1 | True | 0 | ROZPOCET
| VV |  | Hydroizolace - vodorovná i svislá ( šachta+ kanál ) | [15 empty] | VV | 2 | 1 | True | 0 | ROZPOCET
| VV |  | 46,7 |  | 46.7 | [13 empty] | VV | 2 | 2 | True | 0 | ROZPOCET
| VV |  | Součet |  | 46.7 | [13 empty] | VV | 2 | 4 | True | 1 | ROZPOCET
| VV |  | 46,7*1,2 'Přepočtené koeficientem množství |  | 56.04 | [13 empty] | VV | 2 | 2 | False | 1 | ROZPOCET
55 | K | 998711201 | Přesun hmot pro izolace proti vodě, vlhkosti a plynům stanovený procentní sazbou (%) z ceny vodorovná dopravní vzdálenost do 50 m v objektech výšky do 6 m | % |  |  | 0 | CS ÚRS 2017 01 |  |  | základní |  | 0 | 0 | 0 | 0 | 0 | 16 | K | 2 |  |  |  | ROZPOCET | 0 | 0 | 0 | 0 | 0 | 1 | 0 | 16 | 2026695676

## 02 - 02- Vodovodní přípojka
| List obsahuje: |  | 1) Krycí list soupisu | 2) Rekapitulace |  |  | 3) Soupis prací | Zpět na list: | Rekapitulace stavby
{68b7e76f-6e9f-4a49-b976-417ab4cdf898}
2
| KRYCÍ LIST SOUPISU | [8 empty] | v --- níže se nacházejí doplnkové a pomocné údaje k sestavám --- v | [8 empty] | False
Stavba:
EXPOZIČNÍ OBJEKT NZM V OSTRAVĚ
Objekt:
02 - 02 - Venkovní úpravy
Soupis:
02 - 02- Vodovodní přípojka
| KSO: |  |  |  |  | CC-CZ:
| Místo: |  |  |  |  | Datum: | 15. 12. 2017
| Zadavatel: |  |  |  |  | IČ:
DIČ:
| Uchazeč: |  |  |  |  | IČ:
DIČ:
| Projektant: |  |  |  |  | IČ:
DIČ:
Poznámka:
| Cena bez DPH | [5 empty] | 0
|  |  | Základ daně |  |  | Sazba daně | Výše daně
| DPH | základní | 0 |  |  | 21% | 0
|  | snížená | 0 |  |  | 15% | 0
|  | zákl. přenesená | 0 |  |  | 21% | 0
|  | sníž. přenesená | 0 |  |  | 15% | 0
|  | nulová | 0 |  |  | 0% | 0
| Cena s DPH |  |  | v | CZK |  | 0
REKAPITULACE ČLENĚNÍ SOUPISU PRACÍ
Stavba:
EXPOZIČNÍ OBJEKT NZM V OSTRAVĚ
Objekt:
02 - 02 - Venkovní úpravy
Soupis:
02 - 02- Vodovodní přípojka
Místo: | [5 empty] | Datum: | 15. 12. 2017
Zadavatel: | [5 empty] | Projektant:
Uchazeč:
Kód dílu - Popis | [6 empty] | Cena celkem [CZK]
Náklady soupisu celkem | [6 empty] | 0 | [12 empty] | -1
| HSV - Práce a dodávky HSV | [5 empty] | 0
| 1 - Zemní práce | [5 empty] | 0
| 2 - Zakládání | [5 empty] | 0
| 4 - Vodorovné konstrukce | [5 empty] | 0
| 5 - Komunikace pozemní | [5 empty] | 0
| 8 - Trubní vedení | [5 empty] | 0
| 9 - Ostatní konstrukce a práce, bourání | [5 empty] | 0
| 99 - Přesuny hmot a suti | [5 empty] | 0
| PSV - Práce a dodávky PSV | [5 empty] | 0
| 722 - Zdravotechnika - vnitřní vodovod | [5 empty] | 0
SOUPIS PRACÍ
Stavba:
EXPOZIČNÍ OBJEKT NZM V OSTRAVĚ
Objekt:
02 - 02 - Venkovní úpravy
Soupis:
02 - 02- Vodovodní přípojka
Místo: | [5 empty] | Datum: | 15. 12. 2017
Zadavatel: | [5 empty] | Projektant:
Uchazeč:
PČ | Typ | Kód | Popis | MJ | Množství | J.cena [CZK] | Cena celkem [CZK] | Cenová soustava |  | Poznámka | DPH | J. Nh [h] | Nh celkem [h] | J. hmotnost [t] | Hmotnost celkem [t] | J. suť [t] | Suť Celkem [t]
Náklady soupisu celkem | [6 empty] | 0 | [5 empty] | 0 |  | 0 |  | 0 |  | D | -1 | [10 empty] | 0
| D | HSV | Práce a dodávky HSV |  |  |  | 0 | [5 empty] | 0 |  | 0 |  | 0 | 1 | D | 0 |  |  |  | ROZPOCET | [6 empty] | 0
| D | 1 | Zemní práce |  |  |  | 0 | [5 empty] | 0 |  | 0 |  | 0 | 1 | D | 1 |  |  |  | ROZPOCET | [6 empty] | 0
1 | K | 113106061 | Rozebrání dlažeb při překopech vozovek z drobných kostek do lože z kameniva plochy do 15 m2 | m2 | 11 |  | 0 |  |  |  | základní |  | 0 | 0 | 0 | 0 | 0 | 4 | K | 2 |  |  |  | ROZPOCET | 0 | 0 | 0 | 0 | 0 | 1 | 0 | 4 | 2
| VV |  | 11*1 |  | 11 | [13 empty] | VV | 2 | 2 | True | 0 | ROZPOCET
| VV |  | Součet |  | 11 | [13 empty] | VV | 2 | 4 | True | 1 | ROZPOCET
2 | K | 113107012 | Odstranění podkladu plochy do 15 m2 z kameniva těženého tl 200 mm při překopech inž sítí | m2 | 11 |  | 0 |  |  |  | základní |  | 0 | 0 | 0 | 0 | 0 | 4 | K | 2 |  |  |  | ROZPOCET | 0 | 0 | 0 | 0 | 0 | 1 | 0 | 4 | 4
3 | K | 113107013 | Odstranění podkladu plochy do 15 m2 z kameniva těženého tl 300 mm při překopech inž sítí | m2 | 7 |  | 0 |  |  |  | základní |  | 0 | 0 | 0 | 0 | 0 | 4 | K | 2 |  |  |  | ROZPOCET | 0 | 0 | 0 | 0 | 0 | 1 | 0 | 4 | 6
| VV |  | 7*1 |  | 7 | [13 empty] | VV | 2 | 2 | True | 0 | ROZPOCET
| VV |  | Součet |  | 7 | [13 empty] | VV | 2 | 4 | True | 1 | ROZPOCET
4 | K | 113107022 | Odstranění podkladu plochy do 15 m2 z kameniva drceného tl 200 mm při překopech inž sítí | m2 | 11 |  | 0 |  |  |  | základní |  | 0 | 0 | 0 | 0 | 0 | 4 | K | 2 |  |  |  | ROZPOCET | 0 | 0 | 0 | 0 | 0 | 1 | 0 | 4 | 8
5 | K | 113107023 | Odstranění podkladu plochy do 15 m2 z kameniva drceného tl 300 mm při překopech inž sítí | m2 | 7 |  | 0 |  |  |  | základní |  | 0 | 0 | 0 | 0 | 0 | 4 | K | 2 |  |  |  | ROZPOCET | 0 | 0 | 0 | 0 | 0 | 1 | 0 | 4 | 10
| VV |  | 7 |  | 7 | [13 empty] | VV | 2 | 2 | True | 0 | ROZPOCET
| VV |  | Součet |  | 7 | [13 empty] | VV | 2 | 4 | True | 1 | ROZPOCET
6 | K | 113107042 | Odstranění podkladu plochy do 15 m2 živičných tl 100 mm při překopech inž sítí | m2 | 7 |  | 0 |  |  |  | základní |  | 0 | 0 | 0 | 0 | 0 | 4 | K | 2 |  |  |  | ROZPOCET | 0 | 0 | 0 | 0 | 0 | 1 | 0 | 4 | 12
7 | K | 113201111 | Vytrhání obrub chodníkových ležatých | m | 1 |  | 0 |  |  |  | základní |  | 0 | 0 | 0 | 0 | 0 | 4 | K | 2 |  |  |  | ROZPOCET | 0 | 0 | 0 | 0 | 0 | 1 | 0 | 4 | 14
8 | K | 113201112 | Vytrhání obrub silničních ležatých | m | 2 |  | 0 |  |  |  | základní |  | 0 | 0 | 0 | 0 | 0 | 4 | K | 2 |  |  |  | ROZPOCET | 0 | 0 | 0 | 0 | 0 | 1 | 0 | 4 | 16
9 | K | 119001401 | Dočasné zajištění potrubí ocelového nebo litinového DN do 200 | m | 2 |  | 0 |  |  |  | základní |  | 0 | 0 | 0 | 0 | 0 | 4 | K | 2 |  |  |  | ROZPOCET | 0 | 0 | 0 | 0 | 0 | 1 | 0 | 4 | 18
| VV |  | 2 |  | 2 | [13 empty] | VV | 2 | 2 | True | 0 | ROZPOCET
| VV |  | Součet |  | 2 | [13 empty] | VV | 2 | 4 | True | 1 | ROZPOCET
10 | K | 119001411 | Dočasné zajištění potrubí betonového, ŽB nebo kameninového DN do 200 | m | 2 |  | 0 |  |  |  | základní |  | 0 | 0 | 0 | 0 | 0 | 4 | K | 2 |  |  |  | ROZPOCET | 0 | 0 | 0 | 0 | 0 | 1 | 0 | 4 | 20
11 | K | 119001421 | Dočasné zajištění kabelů a kabelových tratí ze 3 volně ložených kabelů | m | 2 |  | 0 |  |  |  | základní |  | 0 | 0 | 0 | 0 | 0 | 4 | K | 2 |  |  |  | ROZPOCET | 0 | 0 | 0 | 0 | 0 | 1 | 0 | 4 | 22
| VV |  | 2 |  | 2 | [13 empty] | VV | 2 | 2 | True | 0 | ROZPOCET
| VV |  | Součet |  | 2 | [13 empty] | VV | 2 | 4 | True | 1 | ROZPOCET
12 | K | 120001101 | Příplatek za ztížení vykopávky v blízkosti podzemního vedení | m3 | 10 |  | 0 |  |  |  | základní |  | 0 | 0 | 0 | 0 | 0 | 4 | K | 2 |  |  |  | ROZPOCET | 0 | 0 | 0 | 0 | 0 | 1 | 0 | 4 | 24
13 | K | 121112011 | Sejmutí ornice tl vrstvy do 150 mm ručně s odhozením do 3 m bez vodorovného přemístění | m3 | 30 |  | 0 |  |  |  | základní |  | 0 | 0 | 0 | 0 | 0 | 4 | K | 2 |  |  |  | ROZPOCET | 0 | 0 | 0 | 0 | 0 | 1 | 0 | 4 | 26
| VV |  | 30 |  | 30 | [13 empty] | VV | 2 | 2 | True | 0 | ROZPOCET
| VV |  | Součet |  | 30 | [13 empty] | VV | 2 | 4 | True | 1 | ROZPOCET
14 | K | 132201202 | Hloubení rýh š do 2000 mm v hornině tř. 3 objemu do 1000 m3 | m3 | 366 |  | 0 |  |  |  | základní |  | 0 | 0 | 0 | 0 | 0 | 4 | K | 2 |  |  |  | ROZPOCET | 0 | 0 | 0 | 0 | 0 | 1 | 0 | 4 | 28
15 | K | 151101101 | Zřízení příložného pažení a rozepření stěn rýh hl do 2 m | m2 | 739.2 |  | 0 |  |  |  | základní |  | 0 | 0 | 0 | 0 | 0 | 4 | K | 2 |  |  |  | ROZPOCET | 0 | 0 | 0 | 0 | 0 | 1 | 0 | 4 | 30
| VV |  | 11*1,65*2+213*1,65*2 |  | 739.2 | [13 empty] | VV | 2 | 2 | True | 0 | ROZPOCET
| VV |  | Součet |  | 739.2 | [13 empty] | VV | 2 | 4 | True | 1 | ROZPOCET
16 | K | 151101111 | Odstranění příložného pažení a rozepření stěn rýh hl do 2 m | m2 | 739 |  | 0 |  |  |  | základní |  | 0 | 0 | 0 | 0 | 0 | 4 | K | 2 |  |  |  | ROZPOCET | 0 | 0 | 0 | 0 | 0 | 1 | 0 | 4 | 32
17 | K | 161101101 | Svislé přemístění výkopku z horniny tř. 1 až 4 hl výkopu do 2,5 m | m3 | 366 |  | 0 |  |  |  | základní |  | 0 | 0 | 0 | 0 | 0 | 4 | K | 2 |  |  |  | ROZPOCET | 0 | 0 | 0 | 0 | 0 | 1 | 0 | 4 | 34
| VV |  | 366 |  | 366 | [13 empty] | VV | 2 | 2 | True | 0 | ROZPOCET
| VV |  | Součet |  | 366 | [13 empty] | VV | 2 | 4 | True | 1 | ROZPOCET
18 | K | 162201101 | Vodorovné přemístění do 20 m výkopku/sypaniny z horniny tř. 1 až 4 | m3 | 265 |  | 0 |  |  |  | základní |  | 0 | 0 | 0 | 0 | 0 | 4 | K | 2 |  |  |  | ROZPOCET | 0 | 0 | 0 | 0 | 0 | 1 | 0 | 4 | 36
19 | K | 162701105 | Vodorovné přemístění do 10000 m výkopku/sypaniny z horniny tř. 1 až 4 | m3 | 101 |  | 0 |  |  |  | základní |  | 0 | 0 | 0 | 0 | 0 | 4 | K | 2 |  |  |  | ROZPOCET | 0 | 0 | 0 | 0 | 0 | 1 | 0 | 4 | 38
| VV |  | 366-265 |  | 101 | [13 empty] | VV | 2 | 2 | True | 0 | ROZPOCET
| VV |  | Součet |  | 101 | [13 empty] | VV | 2 | 4 | True | 1 | ROZPOCET
20 | K | 167101101 | Nakládání výkopku z hornin tř. 1 až 4 do 100 m3 | m3 | 101 |  | 0 |  |  |  | základní |  | 0 | 0 | 0 | 0 | 0 | 4 | K | 2 |  |  |  | ROZPOCET | 0 | 0 | 0 | 0 | 0 | 1 | 0 | 4 | 40
21 | K | 171201201 | Uložení sypaniny na skládky | m3 | 101 |  | 0 |  |  |  | základní |  | 0 | 0 | 0 | 0 | 0 | 4 | K | 2 |  |  |  | ROZPOCET | 0 | 0 | 0 | 0 | 0 | 1 | 0 | 4 | 42
| VV |  | 101 |  | 101 | [13 empty] | VV | 2 | 2 | True | 0 | ROZPOCET
| VV |  | Součet |  | 101 | [13 empty] | VV | 2 | 4 | True | 1 | ROZPOCET
22 | K | 171201211 | Likvidace odpadu v souladu se zákonem o odpadech | m3 | 101 |  | 0 |  |  |  | základní |  | 0 | 0 | 0 | 0 | 0 | 4 | K | 2 |  |  |  | ROZPOCET | 0 | 0 | 0 | 0 | 0 | 1 | 0 | 4 | 44
23 | K | 174101101 | Zásyp jam, šachet rýh nebo kolem objektů sypaninou se zhutněním | m3 | 214.5 |  | 0 |  |  |  | základní |  | 0 | 0 | 0 | 0 | 0 | 4 | K | 2 |  |  |  | ROZPOCET | 0 | 0 | 0 | 0 | 0 | 1 | 0 | 4 | 46
| VV |  | zásyp vytěženou zeminou | [15 empty] | VV | 2 | 1 | True | 0 | ROZPOCET
| VV |  | 195*1*1,04 |  | 202.8 | [13 empty] | VV | 2 | 2 | True | 0 | ROZPOCET
| VV |  | zásyp dobře hutnitelným materiálem | [15 empty] | VV | 2 | 1 | True | 0 | ROZPOCET
| VV |  | 18*1*0,64 |  | 11.52 | [13 empty] | VV | 2 | 2 | True | 0 | ROZPOCET
| VV |  | Součet |  | 214.32 | [13 empty] | VV | 2 | 4 | True | 0 | ROZPOCET
| VV |  | 214,5 |  | 214.5 | [13 empty] | VV | 2 | 2 | True | 0 | ROZPOCET
| VV |  | Součet |  | 214.5 | [13 empty] | VV | 2 | 4 | True | 1 | ROZPOCET
24 | M | M1741011011 | Dobře hutnitelný materiál frakce 0-63 | t | 23.1 |  | 0 |  |  |  | základní |  | 0 | 0 | 0 | 0 | 0 | 8 | M | 2 |  |  |  | ROZPOCET | 0 | 0 | 0 | 0 | 0 | 1 | 0 | 4 | 48
25 | K | 175101101 | Obsypání potrubí bez prohození sypaniny z hornin tř. 1 až 4 uloženým do 3 m od kraje výkopu | m3 | 101.2 |  | 0 |  |  |  | základní |  | 0 | 0 | 0 | 0 | 0 | 4 | K | 2 |  |  |  | ROZPOCET | 0 | 0 | 0 | 0 | 0 | 1 | 0 | 4 | 50
| VV |  | 11*0,8*0,36+213*1*0,46 |  | 101.148 | [13 empty] | VV | 2 | 2 | True | 0 | ROZPOCET
| VV |  | Součet |  | 101.148 | [13 empty] | VV | 2 | 4 | True | 0 | ROZPOCET
| VV |  | 101,2 |  | 101.2 | [13 empty] | VV | 2 | 2 | True | 0 | ROZPOCET
| VV |  | Součet |  | 101.2 | [13 empty] | VV | 2 | 4 | True | 1 | ROZPOCET
26 | M | 583373030 | štěrkopísek frakce 0-8 | t | 177.5 |  | 0 |  |  |  | základní |  | 0 | 0 | 0 | 0 | 0 | 8 | M | 2 |  |  |  | ROZPOCET | 0 | 0 | 0 | 0 | 0 | 1 | 0 | 4 | 52
27 | K | 181301102 | Rozprostření ornice tl vrstvy do 150 mm pl do 500 m2 v rovině nebo ve svahu do 1:5 | m2 | 196 |  | 0 |  |  |  | základní |  | 0 | 0 | 0 | 0 | 0 | 4 | K | 2 |  |  |  | ROZPOCET | 0 | 0 | 0 | 0 | 0 | 1 | 0 | 4 | 54
| VV |  | 196 |  | 196 | [13 empty] | VV | 2 | 2 | True | 0 | ROZPOCET
| VV |  | Součet |  | 196 | [13 empty] | VV | 2 | 4 | True | 1 | ROZPOCET
28 | M | 005724800 | osivo směs jetelotravní | kg | 6 |  | 0 |  |  |  | základní |  | 0 | 0 | 0 | 0 | 0 | 8 | M | 2 |  |  |  | ROZPOCET | 0 | 0 | 0 | 0 | 0 | 1 | 0 | 4 | 56
| D | 2 | Zakládání |  |  |  | 0 | [5 empty] | 0 |  | 0 |  | 0 | 1 | D | 1 |  |  |  | ROZPOCET | [6 empty] | 0
29 | K | 215901101 | Zhutnění podloží z hornin soudržných do 92% PS nebo nesoudržných sypkých I(d) do 0,8 | m2 | 241 |  | 0 |  |  |  | základní |  | 0 | 0 | 0 | 0 | 0 | 4 | K | 2 |  |  |  | ROZPOCET | 0 | 0 | 0 | 0 | 0 | 1 | 0 | 4 | 58
| VV |  | 241 |  | 241 | [13 empty] | VV | 2 | 2 | True | 0 | ROZPOCET
| VV |  | Součet |  | 241 | [13 empty] | VV | 2 | 4 | True | 1 | ROZPOCET
| D | 4 | Vodorovné konstrukce |  |  |  | 0 | [5 empty] | 0 |  | 0 |  | 0 | 1 | D | 1 |  |  |  | ROZPOCET | [6 empty] | 0
30 | K | 451573111 | Lože pod potrubí otevřený výkop ze štěrkopísku | m3 | 33.5 |  | 0 |  |  |  | základní |  | 0 | 0 | 0 | 0 | 0 | 4 | K | 2 |  |  |  | ROZPOCET | 0 | 0 | 0 | 0 | 0 | 1 | 0 | 4 | 60
31 | K | 452313161 | Podkladní bloky z betonu prostého tř. C 25/30 otevřený výkop | m3 | 1 |  | 0 |  |  |  | základní |  | 0 | 0 | 0 | 0 | 0 | 4 | K | 2 |  |  |  | ROZPOCET | 0 | 0 | 0 | 0 | 0 | 1 | 0 | 4 | 62
| VV |  | 0,5*0,5*0,5*7 |  | 0.875 | [13 empty] | VV | 2 | 2 | True | 0 | ROZPOCET
| VV |  | Součet |  | 0.875 | [13 empty] | VV | 2 | 4 | True | 0 | ROZPOCET
| VV |  | 1 |  | 1 | [13 empty] | VV | 2 | 2 | True | 0 | ROZPOCET
| VV |  | Součet |  | 1 | [13 empty] | VV | 2 | 4 | True | 1 | ROZPOCET
32 | K | 452353101 | Bednění podkladních bloků otevřený výkop | m2 | 7 |  | 0 |  |  |  | základní |  | 0 | 0 | 0 | 0 | 0 | 4 | K | 2 |  |  |  | ROZPOCET | 0 | 0 | 0 | 0 | 0 | 1 | 0 | 4 | 64
| D | 5 | Komunikace pozemní |  |  |  | 0 | [5 empty] | 0 |  | 0 |  | 0 | 1 | D | 1 |  |  |  | ROZPOCET | [6 empty] | 0
33 | K | 566901123 | Vyspravení podkladu po překopech ing sítí plochy do 15 m2 štěrkopískem tl. 200 mm | m2 | 11 |  | 0 |  |  |  | základní |  | 0 | 0 | 0 | 0 | 0 | 4 | K | 2 |  |  |  | ROZPOCET | 0 | 0 | 0 | 0 | 0 | 1 | 0 | 4 | 66
| VV |  | 11 |  | 11 | [13 empty] | VV | 2 | 2 | True | 0 | ROZPOCET
| VV |  | Součet |  | 11 | [13 empty] | VV | 2 | 4 | True | 1 | ROZPOCET
34 | K | 566901134 | Vyspravení podkladu po překopech ing sítí plochy do 15 m2 štěrkodrtí tl. 250 mm | m2 | 7 |  | 0 |  |  |  | základní |  | 0 | 0 | 0 | 0 | 0 | 4 | K | 2 |  |  |  | ROZPOCET | 0 | 0 | 0 | 0 | 0 | 1 | 0 | 4 | 68
35 | K | 566901141 | Vyspravení podkladu po překopech ing sítí plochy do 15 m2 kamenivem hrubým drceným tl. 100 mm | m2 | 11 |  | 0 |  |  |  | základní |  | 0 | 0 | 0 | 0 | 0 | 4 | K | 2 |  |  |  | ROZPOCET | 0 | 0 | 0 | 0 | 0 | 1 | 0 | 4 | 70
| VV |  | 11 |  | 11 | [13 empty] | VV | 2 | 2 | True | 0 | ROZPOCET
| VV |  | Součet |  | 11 | [13 empty] | VV | 2 | 4 | True | 1 | ROZPOCET
36 | K | 566901142 | Vyspravení podkladu po překopech ing sítí plochy do 15 m2 kamenivem hrubým drceným tl. 150 mm | m2 | 7 |  | 0 |  |  |  | základní |  | 0 | 0 | 0 | 0 | 0 | 4 | K | 2 |  |  |  | ROZPOCET | 0 | 0 | 0 | 0 | 0 | 1 | 0 | 4 | 72
37 | K | 566901162 | Vyspravení podkladu po překopech ing sítí plochy do 15 m2 obalovaným kamenivem ACP (OK) tl. 150 mm | m2 | 7 |  | 0 |  |  |  | základní |  | 0 | 0 | 0 | 0 | 0 | 4 | K | 2 |  |  |  | ROZPOCET | 0 | 0 | 0 | 0 | 0 | 1 | 0 | 4 | 74
| VV |  | 7 |  | 7 | [13 empty] | VV | 2 | 2 | True | 0 | ROZPOCET
| VV |  | Součet |  | 7 | [13 empty] | VV | 2 | 4 | True | 1 | ROZPOCET
38 | K | 572350111 | Vyspravení krytu komunikací po překopech plochy do 15 m2 litým asfaltem MA (LA) tl 40 mm | m2 | 7 |  | 0 |  |  |  | základní |  | 0 | 0 | 0 | 0 | 0 | 4 | K | 2 |  |  |  | ROZPOCET | 0 | 0 | 0 | 0 | 0 | 1 | 0 | 4 | 76
39 | K | 572370111 | Vyspravení krytu komunikací po překopech plochy do 15 m2 dlažbou velkou do lože z kameniva | m2 | 11 |  | 0 |  |  |  | základní |  | 0 | 0 | 0 | 0 | 0 | 4 | K | 2 |  |  |  | ROZPOCET | 0 | 0 | 0 | 0 | 0 | 1 | 0 | 4 | 78
| D | 8 | Trubní vedení |  |  |  | 0 | [5 empty] | 0 |  | 0 |  | 0 | 1 | D | 1 |  |  |  | ROZPOCET | [6 empty] | 0
40 | K | 857242121 | Montáž litinových tvarovek jednoosých přírubových otevřený výkop DN 80 | kus | 2 |  | 0 |  |  |  | základní |  | 0 | 0 | 0 | 0 | 0 | 4 | K | 2 |  |  |  | ROZPOCET | 0 | 0 | 0 | 0 | 0 | 1 | 0 | 4 | 80
| VV |  | 2 |  | 2 | [13 empty] | VV | 2 | 2 | True | 0 | ROZPOCET
| VV |  | Součet |  | 2 | [13 empty] | VV | 2 | 4 | True | 1 | ROZPOCET
41 | M | 552522010 | trouba přírubová TP-DN 80 PN 10-16-25-40 natural L=0,25 m | kus | 1 |  | 0 |  |  |  | základní |  | 0 | 0 | 0 | 0 | 0 | 8 | M | 2 |  |  |  | ROZPOCET | 0 | 0 | 0 | 0 | 0 | 1 | 0 | 4 | 82
42 | M | 552540470 | koleno přírubové z tvárné litiny,práškový epoxid, tl.250µm s patkou N-kus DN 80 mm | kus | 1 |  | 0 |  |  |  | základní |  | 0 | 0 | 0 | 0 | 0 | 8 | M | 2 |  |  |  | ROZPOCET | 0 | 0 | 0 | 0 | 0 | 1 | 0 | 4 | 84
43 | K | 857312121 | Montáž litinových tvarovek jednoosých přírubových otevřený výkop DN 150 | kus | 3 |  | 0 |  |  |  | základní |  | 0 | 0 | 0 | 0 | 0 | 4 | K | 2 |  |  |  | ROZPOCET | 0 | 0 | 0 | 0 | 0 | 1 | 0 | 4 | 86
| VV |  | 2+1 |  | 3 | [13 empty] | VV | 2 | 2 | True | 0 | ROZPOCET
| VV |  | Součet |  | 3 | [13 empty] | VV | 2 | 4 | True | 1 | ROZPOCET
44 | M | 552534920 | tvarovka přírubová litinová s hladkým koncem,práškový epoxid, tl.250µm F-kus DN 150 mm | kus | 2 |  | 0 |  |  |  | základní |  | 0 | 0 | 0 | 0 | 0 | 8 | M | 2 |  |  |  | ROZPOCET | 0 | 0 | 0 | 0 | 0 | 1 | 0 | 4 | 88
45 | M | 552522070 | trouba přírubová TP-DN 150 PN 10-16 natural L=0,25 m | kus | 1 |  | 0 |  |  |  | základní |  | 0 | 0 | 0 | 0 | 0 | 8 | M | 2 |  |  |  | ROZPOCET | 0 | 0 | 0 | 0 | 0 | 1 | 0 | 4 | 90
46 | M | 552540500 | koleno přírubové z tvárné litiny,práškový epoxid, tl.250µm s patkou N-kus DN 150 mm | kus | 1 |  | 0 |  |  |  | základní |  | 0 | 0 | 0 | 0 | 0 | 8 | M | 2 |  |  |  | ROZPOCET | 0 | 0 | 0 | 0 | 0 | 1 | 0 | 4 | 92
47 | K | 857312121 | Montáž litinových tvarovek jednoosých přírubových otevřený výkop DN 150 | kus | 2 |  | 0 |  |  |  | základní |  | 0 | 0 | 0 | 0 | 0 | 4 | K | 2 |  |  |  | ROZPOCET | 0 | 0 | 0 | 0 | 0 | 1 | 0 | 4 | 94
48 | M | FB0797315000016 | SPOJKA JIŠTĚNÍ PROTI POSUNU DN 150 (154-192) | kus | 2 |  | 0 |  |  |  | základní |  | 0 | 0 | 0 | 0 | 0 | 8 | M | 2 |  |  |  | ROZPOCET | 0 | 0 | 0 | 0 | 0 | 1 | 0 | 4 | 96
| VV |  | 2 |  | 2 | [13 empty] | VV | 2 | 2 | True | 0 | ROZPOCET
| VV |  | Součet |  | 2 | [13 empty] | VV | 2 | 4 | True | 1 | ROZPOCET
49 | M | 550125516000000 | NEREZOVÝ VYMEZOVACÍ KROUŽEK ZABRAŇUJÍCÍ DEFORMACI DN 160 PN16 | kus | 2 |  | 0 |  |  |  | základní |  | 0 | 0 | 0 | 0 | 0 | 8 | M | 2 |  |  |  | ROZPOCET | 0 | 0 | 0 | 0 | 0 | 1 | 0 | 4 | 98
50 | K | 871211121 | Montáž potrubí z trubek z tlakového polyetylénu otevřený výkop svařovaných vnější průměr 63 mm | m | 44 |  | 0 |  |  |  | základní |  | 0 | 0 | 0 | 0 | 0 | 4 | K | 2 |  |  |  | ROZPOCET | 0 | 0 | 0 | 0 | 0 | 1 | 0 | 4 | 100
| VV |  | 36,7*1,2 |  | 44.04 | [13 empty] | VV | 2 | 2 | True | 0 | ROZPOCET
| VV |  | Součet |  | 44.04 | [13 empty] | VV | 2 | 4 | True | 0 | ROZPOCET
| VV |  | 44 |  | 44 | [13 empty] | VV | 2 | 2 | True | 0 | ROZPOCET
| VV |  | Součet |  | 44 | [13 empty] | VV | 2 | 4 | True | 1 | ROZPOCET
51 | M | 7Y1VP503061W | PE100 RC třívrstvé potrubí, barva modrá 63x5,8 mm SDR 11, PN16 | m | 44 |  | 0 |  |  |  | základní |  | 0 | 0 | 0 | 0 | 0 | 8 | M | 2 |  |  |  | ROZPOCET | 0 | 0 | 0 | 0 | 0 | 1 | 0 | 4 | 102
52 | K | 871321121 | Montáž potrubí z trubek z tlakového polyetylénu otevřený výkop svařovaných vnější průměr 160 mm | m | 242 |  | 0 |  |  |  | základní |  | 0 | 0 | 0 | 0 | 0 | 4 | K | 2 |  |  |  | ROZPOCET | 0 | 0 | 0 | 0 | 0 | 1 | 0 | 4 | 104
| VV |  | 219,7*1,1 |  | 241.67 | [13 empty] | VV | 2 | 2 | True | 0 | ROZPOCET
| VV |  | Součet |  | 241.67 | [13 empty] | VV | 2 | 4 | True | 0 | ROZPOCET
| VV |  | 242 |  | 242 | [13 empty] | VV | 2 | 2 | True | 0 | ROZPOCET
| VV |  | Součet |  | 242 | [13 empty] | VV | 2 | 4 | True | 1 | ROZPOCET
53 | M | VP403123W | PE100 RC dvouvrstvé potrubí, barva modrá, 160x14,6 mm SDR 11 | m | 242 |  | 0 |  |  |  | základní |  | 0 | 0 | 0 | 0 | 0 | 8 | M | 2 |  |  |  | ROZPOCET | 0 | 0 | 0 | 0 | 0 | 1 | 0 | 4 | 106
54 | K | 877311121 | Montáž elektrotvarovek na potrubí z trubek z tlakového PE otevřený výkop vnější průměr 160 mm | kus | 20 |  | 0 |  |  |  | základní |  | 0 | 0 | 0 | 0 | 0 | 4 | K | 2 |  |  |  | ROZPOCET | 0 | 0 | 0 | 0 | 0 | 1 | 0 | 4 | 108
55 | M | 55555050817W | PE100 RC tvarovka, barva černá - elektrokoleno 45° PE 100SDR11 PN16 | ks | 20 |  | 0 |  |  |  | základní |  | 0 | 0 | 0 | 0 | 0 | 8 | M | 2 |  |  |  | ROZPOCET | 0 | 0 | 0 | 0 | 0 | 1 | 0 | 4 | 110
56 | K | 891213111 | Montáž vodovodního ventilu hlavního pro přípojky DN 50 | kus | 1 |  | 0 |  |  |  | základní |  | 0 | 0 | 0 | 0 | 0 | 4 | K | 2 |  |  |  | ROZPOCET | 0 | 0 | 0 | 0 | 0 | 1 | 0 | 4 | 112
| VV |  | 1 |  | 1 | [13 empty] | VV | 2 | 2 | True | 0 | ROZPOCET
| VV |  | Součet |  | 1 | [13 empty] | VV | 2 | 4 | True | 1 | ROZPOCET
57 | M | 316005004616 | VENTIL ROHOVÉ ISO-ZAK GGG DN 50/46 | kus | 1 |  | 0 |  |  |  | základní |  | 0 | 0 | 0 | 0 | 0 | 8 | M | 2 |  |  |  | ROZPOCET | 0 | 0 | 0 | 0 | 0 | 1 | 0 | 4 | 114
58 | M | 348100000000 | PODKLAD. DESKA UNI | kus | 1 |  | 0 |  |  |  | základní |  | 0 | 0 | 0 | 0 | 0 | 8 | M | 2 |  |  |  | ROZPOCET | 0 | 0 | 0 | 0 | 0 | 1 | 0 | 4 | 116
59 | M | 960103400000 | SOUPRAVA ZEMNÍ TELESKOPICKÁ DOM. ŠOUPÁTKA-1,3-1,8 DN 3/4"-2" (1,3-1,8m) | kus | 1 |  | 0 |  |  |  | základní |  | 0 | 0 | 0 | 0 | 0 | 8 | M | 2 |  |  |  | ROZPOCET | 0 | 0 | 0 | 0 | 0 | 1 | 0 | 4 | 118
60 | K | 891241111 | Montáž vodovodních šoupátek otevřený výkop DN 80 | kus | 1 |  | 0 |  |  |  | základní |  | 0 | 0 | 0 | 0 | 0 | 4 | K | 2 |  |  |  | ROZPOCET | 0 | 0 | 0 | 0 | 0 | 1 | 0 | 4 | 120
61 | M | 400208000016 | ŠOUPĚ E2 PŘÍRUBOVÉ KRÁTKÉ DN 80 | kus | 1 |  | 0 |  |  |  | základní |  | 0 | 0 | 0 | 0 | 0 | 8 | M | 2 |  |  |  | ROZPOCET | 0 | 0 | 0 | 0 | 0 | 1 | 0 | 4 | 122
62 | M | FB0950008000000 | SOUPRAVA ZEMNÍ TELESKOPICKÁ A-1,3 -1,8 DN 80 | kus | 1 |  | 0 |  |  |  | základní |  | 0 | 0 | 0 | 0 | 0 | 8 | M | 2 |  |  |  | ROZPOCET | 0 | 0 | 0 | 0 | 0 | 1 | 0 | 4 | 124
| VV |  | 1 |  | 1 | [13 empty] | VV | 2 | 2 | True | 0 | ROZPOCET
| VV |  | Součet |  | 1 | [13 empty] | VV | 2 | 4 | True | 1 | ROZPOCET
63 | M | 348100000000 | PODKLAD. DESKA UNI | kus | 1 |  | 0 |  |  |  | základní |  | 0 | 0 | 0 | 0 | 0 | 8 | M | 2 |  |  |  | ROZPOCET | 0 | 0 | 0 | 0 | 0 | 1 | 0 | 4 | 126
64 | K | 891247111 | Montáž hydrantů podzemních DN 80 | kus | 1 |  | 0 |  |  |  | základní |  | 0 | 0 | 0 | 0 | 0 | 4 | K | 2 |  |  |  | ROZPOCET | 0 | 0 | 0 | 0 | 0 | 1 | 0 | 4 | 128
65 | M | K24008015016 | HYDRANT DUO PODZEMNÍ DN 80/1,5 m | kus | 1 |  | 0 |  |  |  | základní |  | 0 | 0 | 0 | 0 | 0 | 8 | M | 2 |  |  |  | ROZPOCET | 0 | 0 | 0 | 0 | 0 | 1 | 0 | 4 | 130
66 | M | 348200000000 | PODKLAD. DESKA POD HYDRANT.POKLOP | kus | 1 |  | 0 |  |  |  | základní |  | 0 | 0 | 0 | 0 | 0 | 8 | M | 2 |  |  |  | ROZPOCET | 0 | 0 | 0 | 0 | 0 | 1 | 0 | 4 | 132
67 | K | 891267212 | Montáž hydrantů nadzemních DN 150 | kus | 1 |  | 0 |  |  |  | základní |  | 0 | 0 | 0 | 0 | 0 | 4 | K | 2 |  |  |  | ROZPOCET | 0 | 0 | 0 | 0 | 0 | 1 | 0 | 4 | 134
68 | M | K25015012502 | HYDRANT SGG EURO DN 2A/B 150/1,25m | kus | 1 |  | 0 |  |  |  | základní |  | 0 | 0 | 0 | 0 | 0 | 8 | M | 2 |  |  |  | ROZPOCET | 0 | 0 | 0 | 0 | 0 | 1 | 0 | 4 | 136
69 | K | 891311111 | Montáž vodovodních šoupátek otevřený výkop DN 150 | kus | 2 |  | 0 |  |  |  | základní |  | 0 | 0 | 0 | 0 | 0 | 4 | K | 2 |  |  |  | ROZPOCET | 0 | 0 | 0 | 0 | 0 | 1 | 0 | 4 | 138
70 | M | 400215000016 | ŠOUPĚ E2 PŘÍRUBOVÉ KRÁTKÉ DN 150 | kus | 1 |  | 0 |  |  |  | základní |  | 0 | 0 | 0 | 0 | 0 | 8 | M | 2 |  |  |  | ROZPOCET | 0 | 0 | 0 | 0 | 0 | 1 | 0 | 4 | 140
71 | M | 405015016014 | ŠOUPĚ E2 VEVAŘOVACÍ PE100 PN16 DN 150/160 | kus | 1 |  | 0 |  |  |  | základní |  | 0 | 0 | 0 | 0 | 0 | 8 | M | 2 |  |  |  | ROZPOCET | 0 | 0 | 0 | 0 | 0 | 1 | 0 | 4 | 142
72 | M | FB0348100000000 | PODKLAD. DESKA UNI | kus | 2 |  | 0 |  |  |  | základní |  | 0 | 0 | 0 | 0 | 0 | 8 | M | 2 |  |  |  | ROZPOCET | 0 | 0 | 0 | 0 | 0 | 1 | 0 | 4 | 144
| VV |  | 2 |  | 2 | [13 empty] | VV | 2 | 2 | True | 0 | ROZPOCET
| VV |  | Součet |  | 2 | [13 empty] | VV | 2 | 4 | True | 1 | ROZPOCET
73 | M | 950012500000 | SOUPRAVA ZEMNÍ TELESKOPICKÁ A-1,3 -1,8 DN 125-150 | kus | 2 |  | 0 |  |  |  | základní |  | 0 | 0 | 0 | 0 | 0 | 8 | M | 2 |  |  |  | ROZPOCET | 0 | 0 | 0 | 0 | 0 | 1 | 0 | 4 | 146
74 | K | 891319111 | Montáž navrtávacích pasů na potrubí z jakýchkoli trub DN 150 | kus | 1 |  | 0 |  |  |  | základní |  | 0 | 0 | 0 | 0 | 0 | 4 | K | 2 |  |  |  | ROZPOCET | 0 | 0 | 0 | 0 | 0 | 1 | 0 | 4 | 148
75 | M | 531016000216 | PAS NAVRTÁVACÍ UZAVÍRACÍ HAKU DN 160-2'' | kus | 1 |  | 0 |  |  |  | základní |  | 0 | 0 | 0 | 0 | 0 | 8 | M | 2 |  |  |  | ROZPOCET | 0 | 0 | 0 | 0 | 0 | 1 | 0 | 4 | 150
76 | K | 892233121 | Proplach a desinfekce vodovodního potrubí DN od 40 do 70 | m | 44 |  | 0 |  |  |  | základní |  | 0 | 0 | 0 | 0 | 0 | 4 | K | 2 |  |  |  | ROZPOCET | 0 | 0 | 0 | 0 | 0 | 1 | 0 | 4 | 152
77 | K | 892241111 | Tlaková zkouška vodou potrubí do 80 | m | 44 |  | 0 |  |  |  | základní |  | 0 | 0 | 0 | 0 | 0 | 4 | K | 2 |  |  |  | ROZPOCET | 0 | 0 | 0 | 0 | 0 | 1 | 0 | 4 | 154
| VV |  | 44 |  | 44 | [13 empty] | VV | 2 | 2 | True | 0 | ROZPOCET
| VV |  | Součet |  | 44 | [13 empty] | VV | 2 | 4 | True | 1 | ROZPOCET
78 | K | 892351111 | Tlaková zkouška vodou potrubí DN 150 nebo 200 | m | 242 |  | 0 |  |  |  | základní |  | 0 | 0 | 0 | 0 | 0 | 4 | K | 2 |  |  |  | ROZPOCET | 0 | 0 | 0 | 0 | 0 | 1 | 0 | 4 | 156
79 | K | 892353121 | Proplach a desinfekce vodovodního potrubí DN 150 nebo 200 | m | 242 |  | 0 |  |  |  | základní |  | 0 | 0 | 0 | 0 | 0 | 4 | K | 2 |  |  |  | ROZPOCET | 0 | 0 | 0 | 0 | 0 | 1 | 0 | 4 | 158
| VV |  | 242 |  | 242 | [13 empty] | VV | 2 | 2 | True | 0 | ROZPOCET
| VV |  | Součet |  | 242 | [13 empty] | VV | 2 | 4 | True | 1 | ROZPOCET
80 | K | 899401111 | Osazení poklopů litinových ventilových | kus | 1 |  | 0 |  |  |  | základní |  | 0 | 0 | 0 | 0 | 0 | 4 | K | 2 |  |  |  | ROZPOCET | 0 | 0 | 0 | 0 | 0 | 1 | 0 | 4 | 160
81 | M | FB0185000000000 | POKLOP TELESKOPICKÝ PRO DOM PŘÍPOJKY | kus | 1 |  | 0 |  |  |  | základní |  | 0 | 0 | 0 | 0 | 0 | 8 | M | 2 |  |  |  | ROZPOCET | 0 | 0 | 0 | 0 | 0 | 1 | 0 | 4 | 162
82 | K | 899401112 | Osazení poklopů litinových šoupátkových | kus | 3 |  | 0 |  |  |  | základní |  | 0 | 0 | 0 | 0 | 0 | 4 | K | 2 |  |  |  | ROZPOCET | 0 | 0 | 0 | 0 | 0 | 1 | 0 | 4 | 164
83 | M | FB0205100000000 | POKLOP TELESKOP Z LITINY | kus | 3 |  | 0 |  |  |  | základní |  | 0 | 0 | 0 | 0 | 0 | 8 | M | 2 |  |  |  | ROZPOCET | 0 | 0 | 0 | 0 | 0 | 1 | 0 | 4 | 166
| VV |  | 3 |  | 3 | [13 empty] | VV | 2 | 2 | True | 0 | ROZPOCET
| VV |  | Součet |  | 3 | [13 empty] | VV | 2 | 4 | True | 1 | ROZPOCET
84 | K | 899401113 | Osazení poklopů litinových hydrantových | kus | 1 |  | 0 |  |  |  | základní |  | 0 | 0 | 0 | 0 | 0 | 4 | K | 2 |  |  |  | ROZPOCET | 0 | 0 | 0 | 0 | 0 | 1 | 0 | 4 | 168
85 | M | FB01950K0000000 | POKLOP K POD. HYD.TELESK. PLAST DN PLAST | kus | 1 |  | 0 |  |  |  | základní |  | 0 | 0 | 0 | 0 | 0 | 8 | M | 2 |  |  |  | ROZPOCET | 0 | 0 | 0 | 0 | 0 | 1 | 0 | 4 | 170
86 | K | 89949991 | Signalizační vodič | m | 286 |  | 0 |  |  |  | základní |  | 0 | 0 | 0 | 0 | 0 | 4 | K | 2 |  |  |  | ROZPOCET | 0 | 0 | 0 | 0 | 0 | 1 | 0 | 4 | 172
| VV |  | 44+242 |  | 286 | [13 empty] | VV | 2 | 2 | True | 0 | ROZPOCET
| VV |  | Součet |  | 286 | [13 empty] | VV | 2 | 4 | True | 1 | ROZPOCET
87 | K | 899712111 | Orientační tabulky na zdivu | kus | 1 |  | 0 |  |  |  | základní |  | 0 | 0 | 0 | 0 | 0 | 4 | K | 2 |  |  |  | ROZPOCET | 0 | 0 | 0 | 0 | 0 | 1 | 0 | 4 | 174
88 | K | 899712112. | NEOBSAZENO |  | 0 |  | 0 |  |  |  | základní |  | 0 | 0 | 0 | 0 | 0 | 4 | K | 2 |  |  |  | ROZPOCET | 0 | 0 | 0 | 0 | 0 | 1 | 0 | 4 | 1338740932
89 | K | 899913122 | Uzavírací manžeta chráničky potrubí DN 50 x 100 | kus | 4 |  | 0 |  |  |  | základní |  | 0 | 0 | 0 | 0 | 0 | 4 | K | 2 |  |  |  | ROZPOCET | 0 | 0 | 0 | 0 | 0 | 1 | 0 | 4 | 178
90 | K | 899949992 | Výstražná fólie - vodovod | m | 286 |  | 0 |  |  |  | základní |  | 0 | 0 | 0 | 0 | 0 | 4 | K | 2 |  |  |  | ROZPOCET | 0 | 0 | 0 | 0 | 0 | 1 | 0 | 4 | 180
| VV |  | 286 |  | 286 | [13 empty] | VV | 2 | 2 | True | 0 | ROZPOCET
| VV |  | Součet |  | 286 | [13 empty] | VV | 2 | 4 | True | 1 | ROZPOCET
91 | K | 899999999 | Geodetické zaměření | soubor | 1 |  | 0 |  |  |  | základní |  | 0 | 0 | 0 | 0 | 0 | 4 | K | 2 |  |  |  | ROZPOCET | 0 | 0 | 0 | 0 | 0 | 1 | 0 | 4 | 182
| D | 9 | Ostatní konstrukce a práce, bourání |  |  |  | 0 | [5 empty] | 0 |  | 0 |  | 0 | 1 | D | 1 |  |  |  | ROZPOCET | [6 empty] | 0
92 | K | 916131112 | Osazení silničního obrubníku betonového ležatého bez boční opěry do lože z betonu prostého | m | 3 |  | 0 |  |  |  | základní |  | 0 | 0 | 0 | 0 | 0 | 4 | K | 2 |  |  |  | ROZPOCET | 0 | 0 | 0 | 0 | 0 | 1 | 0 | 4 | 184
| VV |  | 3 |  | 3 | [13 empty] | VV | 2 | 2 | True | 0 | ROZPOCET
| VV |  | Součet |  | 3 | [13 empty] | VV | 2 | 4 | True | 1 | ROZPOCET
93 | M | 592174650 | obrubník betonový silniční Standard 100x15x25 cm | kus | 3 |  | 0 |  |  |  | základní |  | 0 | 0 | 0 | 0 | 0 | 8 | M | 2 |  |  |  | ROZPOCET | 0 | 0 | 0 | 0 | 0 | 1 | 0 | 4 | 186
94 | K | 919731121 | Zarovnání styčné plochy podkladu nebo krytu živičného tl do 50 mm | m | 14 |  | 0 |  |  |  | základní |  | 0 | 0 | 0 | 0 | 0 | 4 | K | 2 |  |  |  | ROZPOCET | 0 | 0 | 0 | 0 | 0 | 1 | 0 | 4 | 188
| VV |  | 14 |  | 14 | [13 empty] | VV | 2 | 2 | True | 0 | ROZPOCET
| VV |  | Součet |  | 14 | [13 empty] | VV | 2 | 4 | True | 1 | ROZPOCET
95 | K | 919735112 | Řezání stávajícího živičného krytu hl do 100 mm | m | 14 |  | 0 |  |  |  | základní |  | 0 | 0 | 0 | 0 | 0 | 4 | K | 2 |  |  |  | ROZPOCET | 0 | 0 | 0 | 0 | 0 | 1 | 0 | 4 | 190
96 | K | 938908411 | Očištění povrchu krytu nebo podkladu živičného vodou | m2 | 18 |  | 0 |  |  |  | základní |  | 0 | 0 | 0 | 0 | 0 | 4 | K | 2 |  |  |  | ROZPOCET | 0 | 0 | 0 | 0 | 0 | 1 | 0 | 4 | 192
| VV |  | 18 |  | 18 | [13 empty] | VV | 2 | 2 | True | 0 | ROZPOCET
| VV |  | Součet |  | 18 | [13 empty] | VV | 2 | 4 | True | 1 | ROZPOCET
97 | K | 938909311 | Odstranění bláta a hlinitého nánosu z povrchu podkladu nebo krytu betonového nebo živičného | m2 | 18 |  | 0 |  |  |  | základní |  | 0 | 0 | 0 | 0 | 0 | 4 | K | 2 |  |  |  | ROZPOCET | 0 | 0 | 0 | 0 | 0 | 1 | 0 | 4 | 194
| D | 99 | Přesuny hmot a suti |  |  |  | 0 | [5 empty] | 0 |  | 0 |  | 0 | 1 | D | 1 |  |  |  | ROZPOCET | [6 empty] | 0
98 | K | 997221571 | Vodorovná doprava vybouraných hmot do 1 km | t | 17.122 |  | 0 |  |  |  | základní |  | 0 | 0 | 0 | 0 | 0 | 4 | K | 2 |  |  |  | ROZPOCET | 0 | 0 | 0 | 0 | 0 | 1 | 0 | 4 | 196
99 | K | 997221579 | Příplatek ZKD 1 km u vodorovné dopravy vybouraných hmot | t | 154.098 |  | 0 |  |  |  | základní |  | 0 | 0 | 0 | 0 | 0 | 4 | K | 2 |  |  |  | ROZPOCET | 0 | 0 | 0 | 0 | 0 | 1 | 0 | 4 | 198
100 | K | 997221612 | Nakládání vybouraných hmot na dopravní prostředky pro vodorovnou dopravu | t | 17.122 |  | 0 |  |  |  | základní |  | 0 | 0 | 0 | 0 | 0 | 4 | K | 2 |  |  |  | ROZPOCET | 0 | 0 | 0 | 0 | 0 | 1 | 0 | 4 | 200
101 | K | 997221815 | Poplatek za uložení betonového odpadu na skládce (skládkovné) | t | 3.67 |  | 0 |  |  |  | základní |  | 0 | 0 | 0 | 0 | 0 | 4 | K | 2 |  |  |  | ROZPOCET | 0 | 0 | 0 | 0 | 0 | 1 | 0 | 4 | 202
| VV |  | 3,67 |  | 3.67 | [13 empty] | VV | 2 | 2 | True | 0 | ROZPOCET
| VV |  | Součet |  | 3.67 | [13 empty] | VV | 2 | 4 | True | 1 | ROZPOCET
102 | K | 997221845 | Poplatek za uložení odpadu z asfaltových povrchů na skládce (skládkovné) | t | 1.267 |  | 0 |  |  |  | základní |  | 0 | 0 | 0 | 0 | 0 | 4 | K | 2 |  |  |  | ROZPOCET | 0 | 0 | 0 | 0 | 0 | 1 | 0 | 4 | 204
103 | K | 997221855 | Poplatek za uložení odpadu z kameniva na skládce (skládkovné) | t | 11.525 |  | 0 |  |  |  | základní |  | 0 | 0 | 0 | 0 | 0 | 4 | K | 2 |  |  |  | ROZPOCET | 0 | 0 | 0 | 0 | 0 | 1 | 0 | 4 | 206
| VV |  | 11,525 |  | 11.525 | [13 empty] | VV | 2 | 2 | True | 0 | ROZPOCET
| VV |  | Součet |  | 11.525 | [13 empty] | VV | 2 | 4 | True | 1 | ROZPOCET
104 | K | 998276101 | Přesun hmot pro trubní vedení z trub z plastických hmot otevřený výkop | t | 200.895 |  | 0 |  |  |  | základní |  | 0 | 0 | 0 | 0 | 0 | 4 | K | 2 |  |  |  | ROZPOCET | 0 | 0 | 0 | 0 | 0 | 1 | 0 | 4 | 208
| D | PSV | Práce a dodávky PSV |  |  |  | 0 | [5 empty] | 0 |  | 0 |  | 0 | 2 | D | 0 |  |  |  | ROZPOCET | [6 empty] | 0
| D | 722 | Zdravotechnika - vnitřní vodovod |  |  |  | 0 | [5 empty] | 0 |  | 0 |  | 0 | 2 | D | 1 |  |  |  | ROZPOCET | [6 empty] | 0
105 | K | 722232048 | Kohout kulový přímý G 2 PN 42 do 185°C vnitřní závit | kus | 1 |  | 0 |  |  |  | základní |  | 0 | 0 | 0 | 0 | 0 | 16 | K | 2 |  |  |  | ROZPOCET | 0 | 0 | 0 | 0 | 0 | 1 | 0 | 16 | 210
106 | K | 998722101 | Přesun hmot tonážní pro vnitřní vodovod v objektech v do 6 m | t | 0.002 |  | 0 |  |  |  | základní |  | 0 | 0 | 0 | 0 | 0 | 16 | K | 2 |  |  |  | ROZPOCET | 0 | 0 | 0 | 0 | 0 | 1 | 0 | 16 | 212

## 03 - 03 - Přípojka splašk...
| List obsahuje: |  | 1) Krycí list soupisu | 2) Rekapitulace |  |  | 3) Soupis prací | Zpět na list: | Rekapitulace stavby
{bb1347ec-34c1-425b-9277-c7abeb62cb5d}
2
| KRYCÍ LIST SOUPISU | [8 empty] | v --- níže se nacházejí doplnkové a pomocné údaje k sestavám --- v | [8 empty] | False
Stavba:
EXPOZIČNÍ OBJEKT NZM V OSTRAVĚ
Objekt:
02 - 02 - Venkovní úpravy
Soupis:
03 - 03 - Přípojka splaškové ka...
| KSO: |  |  |  |  | CC-CZ:
| Místo: |  |  |  |  | Datum: | 15. 12. 2017
| Zadavatel: |  |  |  |  | IČ:
DIČ:
| Uchazeč: |  |  |  |  | IČ:
DIČ:
| Projektant: |  |  |  |  | IČ:
DIČ:
Poznámka:
| Cena bez DPH | [5 empty] | 0
|  |  | Základ daně |  |  | Sazba daně | Výše daně
| DPH | základní | 0 |  |  | 21% | 0
|  | snížená | 0 |  |  | 15% | 0
|  | zákl. přenesená | 0 |  |  | 21% | 0
|  | sníž. přenesená | 0 |  |  | 15% | 0
|  | nulová | 0 |  |  | 0% | 0
| Cena s DPH |  |  | v | CZK |  | 0
REKAPITULACE ČLENĚNÍ SOUPISU PRACÍ
Stavba:
EXPOZIČNÍ OBJEKT NZM V OSTRAVĚ
Objekt:
02 - 02 - Venkovní úpravy
Soupis:
03 - 03 - Přípojka splaškové ka...
Místo: | [5 empty] | Datum: | 15. 12. 2017
Zadavatel: | [5 empty] | Projektant:
Uchazeč:
Kód dílu - Popis | [6 empty] | Cena celkem [CZK]
Náklady soupisu celkem | [6 empty] | 0 | [12 empty] | -1
| HSV - Práce a dodávky HSV | [5 empty] | 0
| 1 - Zemní práce | [5 empty] | 0
| 2 - Zakládání | [5 empty] | 0
| 4 - Vodorovné konstrukce | [5 empty] | 0
| 8 - Trubní vedení | [5 empty] | 0
| 9 - Ostatní konstrukce a práce, bourání | [5 empty] | 0
| 99 - Přesuny hmot a suti | [5 empty] | 0
SOUPIS PRACÍ
Stavba:
EXPOZIČNÍ OBJEKT NZM V OSTRAVĚ
Objekt:
02 - 02 - Venkovní úpravy
Soupis:
03 - 03 - Přípojka splaškové ka...
Místo: | [5 empty] | Datum: | 15. 12. 2017
Zadavatel: | [5 empty] | Projektant:
Uchazeč:
PČ | Typ | Kód | Popis | MJ | Množství | J.cena [CZK] | Cena celkem [CZK] | Cenová soustava |  | Poznámka | DPH | J. Nh [h] | Nh celkem [h] | J. hmotnost [t] | Hmotnost celkem [t] | J. suť [t] | Suť Celkem [t]
Náklady soupisu celkem | [6 empty] | 0 | [5 empty] | 0 |  | 0 |  | 0 |  | D | -1 | [10 empty] | 0
| D | HSV | Práce a dodávky HSV |  |  |  | 0 | [5 empty] | 0 |  | 0 |  | 0 | 1 | D | 0 |  |  |  | ROZPOCET | [6 empty] | 0
| D | 1 | Zemní práce |  |  |  | 0 | [5 empty] | 0 |  | 0 |  | 0 | 1 | D | 1 |  |  |  | ROZPOCET | [6 empty] | 0
1 | K | 119001401 | Dočasné zajištění potrubí ocelového nebo litinového DN do 200 | m | 1 |  | 0 |  |  |  | základní |  | 0 | 0 | 0 | 0 | 0 | 4 | K | 2 |  |  |  | ROZPOCET | 0 | 0 | 0 | 0 | 0 | 1 | 0 | 4 | 2
2 | K | 120001101 | Příplatek za ztížení vykopávky v blízkosti podzemního vedení | m3 | 2 |  | 0 |  |  |  | základní |  | 0 | 0 | 0 | 0 | 0 | 4 | K | 2 |  |  |  | ROZPOCET | 0 | 0 | 0 | 0 | 0 | 1 | 0 | 4 | 4
3 | K | 121112011 | Sejmutí ornice tl vrstvy do 150 mm ručně s odhozením do 3 m bez vodorovného přemístění | m3 | 30 |  | 0 |  |  |  | základní |  | 0 | 0 | 0 | 0 | 0 | 4 | K | 2 |  |  |  | ROZPOCET | 0 | 0 | 0 | 0 | 0 | 1 | 0 | 4 | 6
4 | K | 132201202 | Hloubení rýh š do 2000 mm v hornině tř. 3 objemu do 1000 m3 | m3 | 305 |  | 0 |  |  |  | základní |  | 0 | 0 | 0 | 0 | 0 | 4 | K | 2 |  |  |  | ROZPOCET | 0 | 0 | 0 | 0 | 0 | 1 | 0 | 4 | 8
| VV |  | 226,8*0,8*1,65 |  | 299.376 | [13 empty] | VV | 2 | 2 | True | 0 | ROZPOCET
| VV |  | 3*0,8*2 |  | 4.8 | [13 empty] | VV | 2 | 2 | True | 0 | ROZPOCET
| VV |  | Součet |  | 304.176 | [13 empty] | VV | 2 | 4 | True | 0 | ROZPOCET
| VV |  | 305 |  | 305 | [13 empty] | VV | 2 | 2 | True | 0 | ROZPOCET
| VV |  | Součet |  | 305 | [13 empty] | VV | 2 | 4 | True | 1 | ROZPOCET
5 | K | 133201101 | Hloubení šachet v hornině tř. 3 objemu do 100 m3 | m3 | 20 |  | 0 |  |  |  | základní |  | 0 | 0 | 0 | 0 | 0 | 4 | K | 2 |  |  |  | ROZPOCET | 0 | 0 | 0 | 0 | 0 | 1 | 0 | 4 | 10
6 | K | 151101101 | Zřízení příložného pažení a rozepření stěn rýh hl do 2 m | m2 | 759 |  | 0 |  |  |  | základní |  | 0 | 0 | 0 | 0 | 0 | 4 | K | 2 |  |  |  | ROZPOCET | 0 | 0 | 0 | 0 | 0 | 1 | 0 | 4 | 12
| VV |  | 230*1,65*2 |  | 759 | [13 empty] | VV | 2 | 2 | True | 0 | ROZPOCET
| VV |  | Součet |  | 759 | [13 empty] | VV | 2 | 4 | True | 1 | ROZPOCET
7 | K | 151101111 | Odstranění příložného pažení a rozepření stěn rýh hl do 2 m | m2 | 759 |  | 0 |  |  |  | základní |  | 0 | 0 | 0 | 0 | 0 | 4 | K | 2 |  |  |  | ROZPOCET | 0 | 0 | 0 | 0 | 0 | 1 | 0 | 4 | 14
8 | K | 151101201 | Zřízení příložného pažení stěn výkopu hl do 4 m | m2 | 55 |  | 0 |  |  |  | základní |  | 0 | 0 | 0 | 0 | 0 | 4 | K | 2 |  |  |  | ROZPOCET | 0 | 0 | 0 | 0 | 0 | 1 | 0 | 4 | 16
| VV |  | 55 |  | 55 | [13 empty] | VV | 2 | 2 | True | 0 | ROZPOCET
| VV |  | Součet |  | 55 | [13 empty] | VV | 2 | 4 | True | 1 | ROZPOCET
9 | K | 151101211 | Odstranění příložného pažení stěn hl do 4 m | m2 | 55 |  | 0 |  |  |  | základní |  | 0 | 0 | 0 | 0 | 0 | 4 | K | 2 |  |  |  | ROZPOCET | 0 | 0 | 0 | 0 | 0 | 1 | 0 | 4 | 18
10 | K | 151101301 | Zřízení rozepření stěn při pažení příložném hl do 4 m | m3 | 20 |  | 0 |  |  |  | základní |  | 0 | 0 | 0 | 0 | 0 | 4 | K | 2 |  |  |  | ROZPOCET | 0 | 0 | 0 | 0 | 0 | 1 | 0 | 4 | 20
| VV |  | 20 |  | 20 | [13 empty] | VV | 2 | 2 | True | 0 | ROZPOCET
| VV |  | Součet |  | 20 | [13 empty] | VV | 2 | 4 | True | 1 | ROZPOCET
11 | K | 151101311 | Odstranění rozepření stěn při pažení příložném hl do 4 m | m3 | 20 |  | 0 |  |  |  | základní |  | 0 | 0 | 0 | 0 | 0 | 4 | K | 2 |  |  |  | ROZPOCET | 0 | 0 | 0 | 0 | 0 | 1 | 0 | 4 | 22
12 | K | 161101101 | Svislé přemístění výkopku z horniny tř. 1 až 4 hl výkopu do 2,5 m | m3 | 325 |  | 0 |  |  |  | základní |  | 0 | 0 | 0 | 0 | 0 | 4 | K | 2 |  |  |  | ROZPOCET | 0 | 0 | 0 | 0 | 0 | 1 | 0 | 4 | 24
| VV |  | 305+20 |  | 325 | [13 empty] | VV | 2 | 2 | True | 0 | ROZPOCET
| VV |  | Součet |  | 325 | [13 empty] | VV | 2 | 4 | True | 1 | ROZPOCET
13 | K | 162201101 | Vodorovné přemístění do 20 m výkopku/sypaniny z horniny tř. 1 až 4 | m3 | 182 |  | 0 |  |  |  | základní |  | 0 | 0 | 0 | 0 | 0 | 4 | K | 2 |  |  |  | ROZPOCET | 0 | 0 | 0 | 0 | 0 | 1 | 0 | 4 | 26
14 | K | 162701105 | Vodorovné přemístění do 10000 m výkopku/sypaniny z horniny tř. 1 až 4 | m3 | 218.5 |  | 0 |  |  |  | základní |  | 0 | 0 | 0 | 0 | 0 | 4 | K | 2 |  |  |  | ROZPOCET | 0 | 0 | 0 | 0 | 0 | 1 | 0 | 4 | 28
| VV |  | 305-66,5-30 |  | 208.5 | [13 empty] | VV | 2 | 2 | True | 0 | ROZPOCET
| VV |  | 10 |  | 10 | [13 empty] | VV | 2 | 2 | True | 0 | ROZPOCET
| VV |  | Součet |  | 218.5 | [13 empty] | VV | 2 | 4 | True | 1 | ROZPOCET
15 | K | 167101101 | Nakládání výkopku z hornin tř. 1 až 4 do 100 m3 | m3 | 218.5 |  | 0 |  |  |  | základní |  | 0 | 0 | 0 | 0 | 0 | 4 | K | 2 |  |  |  | ROZPOCET | 0 | 0 | 0 | 0 | 0 | 1 | 0 | 4 | 30
| VV |  | 218,5 |  | 218.5 | [13 empty] | VV | 2 | 2 | True | 0 | ROZPOCET
| VV |  | Součet |  | 218.5 | [13 empty] | VV | 2 | 4 | True | 1 | ROZPOCET
16 | K | 171201201 | Uložení sypaniny na skládky | m3 | 218.5 |  | 0 |  |  |  | základní |  | 0 | 0 | 0 | 0 | 0 | 4 | K | 2 |  |  |  | ROZPOCET | 0 | 0 | 0 | 0 | 0 | 1 | 0 | 4 | 32
17 | K | 171201211 | Likvidace odpadu v souladu se zákonem o odpadech | m3 | 218.5 |  | 0 |  |  |  | základní |  | 0 | 0 | 0 | 0 | 0 | 4 | K | 2 |  |  |  | ROZPOCET | 0 | 0 | 0 | 0 | 0 | 1 | 0 | 4 | 34
| VV |  | vytěžený materiál z výkopu pro uložení potrubí | [15 empty] | VV | 2 | 1 | True | 0 | ROZPOCET
| VV |  | 218,5 |  | 218.5 | [13 empty] | VV | 2 | 2 | True | 0 | ROZPOCET
| VV |  | Součet |  | 218.5 | [13 empty] | VV | 2 | 4 | True | 1 | ROZPOCET
18 | K | 174101101 | Zásyp jam, šachet rýh nebo kolem objektů sypaninou se zhutněním | m3 | 186 |  | 0 |  |  |  | základní |  | 0 | 0 | 0 | 0 | 0 | 4 | K | 2 |  |  |  | ROZPOCET | 0 | 0 | 0 | 0 | 0 | 1 | 0 | 4 | 36
19 | M | M1741011011 | Dobře hutnitelný materiál frakce 0-63 | t | 8 |  | 0 |  |  |  | základní |  | 0 | 0 | 0 | 0 | 0 | 8 | M | 2 |  |  |  | ROZPOCET | 0 | 0 | 0 | 0 | 0 | 1 | 0 | 4 | 38
| VV |  | 4*2 |  | 8 | [13 empty] | VV | 2 | 2 | True | 0 | ROZPOCET
| VV |  | Součet |  | 8 | [13 empty] | VV | 2 | 4 | True | 1 | ROZPOCET
20 | K | 175101101 | Obsypání potrubí bez prohození sypaniny z hornin tř. 1 až 4 uloženým do 3 m od kraje výkopu | m3 | 66.5 |  | 0 |  |  |  | základní |  | 0 | 0 | 0 | 0 | 0 | 4 | K | 2 |  |  |  | ROZPOCET | 0 | 0 | 0 | 0 | 0 | 1 | 0 | 4 | 40
| VV |  | 66,5 |  | 66.5 | [13 empty] | VV | 2 | 2 | True | 0 | ROZPOCET
| VV |  | Součet |  | 66.5 | [13 empty] | VV | 2 | 4 | True | 1 | ROZPOCET
21 | M | 583373030 | štěrkopísek frakce 0-8 | t | 120 |  | 0 |  |  |  | základní |  | 0 | 0 | 0 | 0 | 0 | 8 | M | 2 |  |  |  | ROZPOCET | 0 | 0 | 0 | 0 | 0 | 1 | 0 | 4 | 42
22 | K | 181301102 | Rozprostření ornice tl vrstvy do 150 mm pl do 500 m2 v rovině nebo ve svahu do 1:5 | m2 | 200 |  | 0 |  |  |  | základní |  | 0 | 0 | 0 | 0 | 0 | 4 | K | 2 |  |  |  | ROZPOCET | 0 | 0 | 0 | 0 | 0 | 1 | 0 | 4 | 44
| VV |  | 200 |  | 200 | [13 empty] | VV | 2 | 2 | True | 0 | ROZPOCET
| VV |  | Součet |  | 200 | [13 empty] | VV | 2 | 4 | True | 1 | ROZPOCET
23 | M | 005724800 | osivo směs jetelotravní | kg | 6 |  | 0 |  |  |  | základní |  | 0 | 0 | 0 | 0 | 0 | 8 | M | 2 |  |  |  | ROZPOCET | 0 | 0 | 0 | 0 | 0 | 1 | 0 | 4 | 46
| D | 2 | Zakládání |  |  |  | 0 | [5 empty] | 0 |  | 0 |  | 0 | 1 | D | 1 |  |  |  | ROZPOCET | [6 empty] | 0
24 | K | 215901101 | Zhutnění podloží z hornin soudržných do 92% PS nebo nesoudržných sypkých I(d) do 0,8 | m2 | 200 |  | 0 |  |  |  | základní |  | 0 | 0 | 0 | 0 | 0 | 4 | K | 2 |  |  |  | ROZPOCET | 0 | 0 | 0 | 0 | 0 | 1 | 0 | 4 | 48
| VV |  | 200 |  | 200 | [13 empty] | VV | 2 | 2 | True | 0 | ROZPOCET
| VV |  | Součet |  | 200 | [13 empty] | VV | 2 | 4 | True | 1 | ROZPOCET
| D | 4 | Vodorovné konstrukce |  |  |  | 0 | [5 empty] | 0 |  | 0 |  | 0 | 1 | D | 1 |  |  |  | ROZPOCET | [6 empty] | 0
25 | K | 451573111 | Lože pod potrubí otevřený výkop ze štěrkopísku | m3 | 30 |  | 0 |  |  |  | základní |  | 0 | 0 | 0 | 0 | 0 | 4 | K | 2 |  |  |  | ROZPOCET | 0 | 0 | 0 | 0 | 0 | 1 | 0 | 4 | 50
| D | 8 | Trubní vedení |  |  |  | 0 | [5 empty] | 0 |  | 0 |  | 0 | 1 | D | 1 |  |  |  | ROZPOCET | [6 empty] | 0
26 | K | 111977151123 | Vložka pro zajištění vodotěsnosti,napojení do horní třetiny profilu potrubí, včetně utěsnění dodávka + montáž | kus | 1 |  | 0 |  |  |  | základní |  | 0 | 0 | 0 | 0 | 0 | 4 | K | 2 |  |  |  | ROZPOCET | 0 | 0 | 0 | 0 | 0 | 1 | 0 | 4 | 84
27 | K | 977151123 | Jádrové vrty diamantovými korunkami do D 150 mm do stavebních materiálů | m | 0.2 |  | 0 |  |  |  | základní |  | 0 | 0 | 0 | 0 | 0 | 4 | K | 2 |  |  |  | ROZPOCET | 0 | 0 | 0 | 0 | 0 | 1 | 0 | 4 | 86
28 | K | 871211121 | Montáž potrubí z trubek z tlakového polyetylénu otevřený výkop svařovaných vnější průměr 63 mm | m | 273 |  | 0 |  |  |  | základní |  | 0 | 0 | 0 | 0 | 0 | 4 | K | 2 |  |  |  | ROZPOCET | 0 | 0 | 0 | 0 | 0 | 1 | 0 | 4 | 52
| VV |  | 273 |  | 273 | [13 empty] | VV | 2 | 2 | True | 0 | ROZPOCET
| VV |  | Součet |  | 273 | [13 empty] | VV | 2 | 4 | True | 1 | ROZPOCET
29 | M | 7Y1KP503061W | PE100 RC třívrstvé potrubí, barva zelená 63x5,8 mm - kanalizační potrubí | m | 273 |  | 0 |  |  |  | základní |  | 0 | 0 | 0 | 0 | 0 | 8 | M | 2 |  |  |  | ROZPOCET | 0 | 0 | 0 | 0 | 0 | 1 | 0 | 4 | 54
30 | K | 892241111 | Tlaková zkouška vodou potrubí do 80 | m | 273 |  | 0 |  |  |  | základní |  | 0 | 0 | 0 | 0 | 0 | 4 | K | 2 |  |  |  | ROZPOCET | 0 | 0 | 0 | 0 | 0 | 1 | 0 | 4 | 58
31 | K | 892351111 | Tlaková zkouška vodou potrubí DN 150 nebo 200 | m | 4 |  | 0 |  |  |  | základní |  | 0 | 0 | 0 | 0 | 0 | 4 | K | 2 |  |  |  | ROZPOCET | 0 | 0 | 0 | 0 | 0 | 1 | 0 | 4 | 60
| VV |  | 4 |  | 4 | [13 empty] | VV | 2 | 2 | True | 0 | ROZPOCET
| VV |  | Součet |  | 4 | [13 empty] | VV | 2 | 4 | True | 1 | ROZPOCET
32 | K | 894401299111 | Dodávka a montáž betonové prefabrikované šachty tl. stěny 120 mm hl. cca 3m - nová šachta na stávající kanalizaci | kus | 1 |  | 0 |  |  |  | základní |  | 0 | 0 | 0 | 0 | 0 | 4 | K | 2 |  |  |  | ROZPOCET | 0 | 0 | 0 | 0 | 0 | 1 | 0 | 4 | 62
33 | K | 899104111 | Osazení poklopů litinových nebo ocelových včetně rámů hmotnosti nad 150 kg | kus | 1 |  | 0 |  |  |  | základní |  | 0 | 0 | 0 | 0 | 0 | 4 | K | 2 |  |  |  | ROZPOCET | 0 | 0 | 0 | 0 | 0 | 1 | 0 | 4 | 64
| VV |  | 1 |  | 1 | [13 empty] | VV | 2 | 2 | True | 0 | ROZPOCET
| VV |  | Součet |  | 1 | [13 empty] | VV | 2 | 4 | True | 1 | ROZPOCET
34 | M | 592246610 | poklop šachtový D1 /betonová výplň+ litina/ D 400 , s odvětráním | kus | 1 |  | 0 |  |  |  | základní |  | 0 | 0 | 0 | 0 | 0 | 8 | M | 2 |  |  |  | ROZPOCET | 0 | 0 | 0 | 0 | 0 | 1 | 0 | 4 | 66
35 | K | 89949991 | Signalizační vodič | m | 273 |  | 0 |  |  |  | základní |  | 0 | 0 | 0 | 0 | 0 | 4 | K | 2 |  |  |  | ROZPOCET | 0 | 0 | 0 | 0 | 0 | 1 | 0 | 4 | 68
| VV |  | 273 |  | 273 | [13 empty] | VV | 2 | 2 | True | 0 | ROZPOCET
| VV |  | Součet |  | 273 | [13 empty] | VV | 2 | 4 | True | 1 | ROZPOCET
36 | K | 899712111 | Orientační tabulky na zdivu | kus | 1 |  | 0 |  |  |  | základní |  | 0 | 0 | 0 | 0 | 0 | 4 | K | 2 |  |  |  | ROZPOCET | 0 | 0 | 0 | 0 | 0 | 1 | 0 | 4 | 70
37 | K | 899712112. | NEOBSAZENO |  | 0 |  | 0 |  |  |  | základní |  | 0 | 0 | 0 | 0 | 0 | 4 | K | 2 |  |  |  | ROZPOCET | 0 | 0 | 0 | 0 | 0 | 1 | 0 | 4 | -942605007
38 | K | 899913122 | Uzavírací manžeta chráničky potrubí DN 50 x 100 | kus | 2 |  | 0 |  |  |  | základní |  | 0 | 0 | 0 | 0 | 0 | 4 | K | 2 |  |  |  | ROZPOCET | 0 | 0 | 0 | 0 | 0 | 1 | 0 | 4 | 74
| VV |  | 2 |  | 2 | [13 empty] | VV | 2 | 2 | True | 0 | ROZPOCET
| VV |  | Součet |  | 2 | [13 empty] | VV | 2 | 4 | True | 1 | ROZPOCET
39 | K | 899949992 | Výstražná fólie - kanalizace | m | 273 |  | 0 |  |  |  | základní |  | 0 | 0 | 0 | 0 | 0 | 4 | K | 2 |  |  |  | ROZPOCET | 0 | 0 | 0 | 0 | 0 | 1 | 0 | 4 | 76
40 | K | 8999499924 | Čerpací stanice komplet + měrná šachta - dodávka + montážtechnologického vystrojení | soubor | 1 |  | 0 |  |  |  | základní |  | 0 | 0 | 0 | 0 | 0 | 4 | K | 2 |  |  |  | ROZPOCET | 0 | 0 | 0 | 0 | 0 | 1 | 0 | 4 | 78
| VV |  | 1.Doprava, montáž technologie na místě. | [15 empty] | VV | 2 | 1 | True | 0 | ROZPOCET
| VV |  | 2. Čerpadlo GF 50 s řezákem 2,2 kW 400V Q=10 m3/hod, H=20m 2 ks | [15 empty] | VV | 2 | 1 | True | 0 | ROZPOCET
| VV |  | 3. Spouštěcí zařízení 2 ks | [15 empty] | VV | 2 | 1 | True | 0 | ROZPOCET
| VV |  | 4. Zpětný kulový ventil DN 50 2 ks | [15 empty] | VV | 2 | 1 | True | 0 | ROZPOCET
| VV |  | 5. Uzavírací nožové šoupátko DN 50 3 ks (2 ks ČS+1 ks MŠ) | [15 empty] | VV | 2 | 1 | True | 0 | ROZPOCET
| VV |  | 6 Řetěz 6 m | [15 empty] | VV | 2 | 1 | True | 0 | ROZPOCET
| VV |  | 7. Potrubí, tvarovky, drobný spojovací materiál nerez žebřík 1 sada | [15 empty] | VV | 2 | 1 | True | 0 | ROZPOCET
| VV |  | 8 .Vystrojení na místě do připravené beton.jímky,doprava 1 kpl. | [15 empty] | VV | 2 | 1 | True | 0 | ROZPOCET
| VV |  | 9 .Konzola rozvaděče 1 ks | [15 empty] | VV | 2 | 1 | True | 0 | ROZPOCET
| VV |  | 10. Rozvaděč RKJ 2x 2,2 kW plováky.V rozvaděči osazeno vyhodnocovací zařízení průtokoměru. | [15 empty] | VV | 2 | 1 | True | 0 | ROZPOCET
| VV |  | 11. Výchozí revize el. části 1 ks | [15 empty] | VV | 2 | 1 | True | 0 | ROZPOCET
| VV |  | 12. Magneticko-indukční průtokoměr DN50. Propojení s rozvaděčem ČS. Vyhodnocovací zařízení průtokoměru bude osazeno v rozvaděči čerpací šachty | [15 empty] | VV | 2 | 1 | True | 0 | ROZPOCET
| VV |  | 13. Propojovací a napájecí kabely mezi rozvaděčem, čerpací šachtou a měrnou šachtou | [15 empty] | VV | 2 | 1 | True | 0 | ROZPOCET
| VV |  | 1 |  | 1 | [13 empty] | VV | 2 | 2 | True | 0 | ROZPOCET
| VV |  | Součet |  | 1 | [13 empty] | VV | 2 | 4 | True | 1 | ROZPOCET
41 | K | 8999499925 | Stavební část ČS + Měrná šachta | soubor | 1 |  | 0 |  |  |  | základní |  | 0 | 0 | 0 | 0 | 0 | 4 | K | 2 |  |  |  | ROZPOCET | 0 | 0 | 0 | 0 | 0 | 1 | 0 | 4 | 80
42 | K | 899999999 | Geodetické zaměření | soubor | 1 |  | 0 |  |  |  | základní |  | 0 | 0 | 0 | 0 | 0 | 4 | K | 2 |  |  |  | ROZPOCET | 0 | 0 | 0 | 0 | 0 | 1 | 0 | 4 | 82
| VV |  | 1 |  | 1 | [13 empty] | VV | 2 | 2 | True | 0 | ROZPOCET
| VV |  | Součet |  | 1 | [13 empty] | VV | 2 | 4 | True | 1 | ROZPOCET
| D | 9 | Ostatní konstrukce a práce, bourání |  |  |  | 0 | [5 empty] | 0 |  | 0 |  | 0 | 1 | D | 1 |  |  |  | ROZPOCET | [6 empty] | 0
43 | K | 871315221 | Kanalizační potrubí z tvrdého PVC-systém KG tuhost třídy SN8 DN150 | m | 4 |  | 0 |  |  |  | základní |  | 0 | 0 | 0 | 0 | 0 | 4 | K | 2 |  |  |  | ROZPOCET | 0 | 0 | 0 | 0 | 0 | 1 | 0 | 4 | 56
| VV |  | 3*1,2 |  | 3.6 | [13 empty] | VV | 2 | 2 | True | 0 | ROZPOCET
| VV |  | Součet |  | 3.6 | [13 empty] | VV | 2 | 4 | True | 0 | ROZPOCET
| VV |  | 4 |  | 4 | [13 empty] | VV | 2 | 2 | True | 0 | ROZPOCET
| VV |  | Součet |  | 4 | [13 empty] | VV | 2 | 4 | True | 1 | ROZPOCET
| D | 99 | Přesuny hmot a suti |  |  |  | 0 | [5 empty] | 0 |  | 0 |  | 0 | 1 | D | 2 |  |  |  | ROZPOCET | [6 empty] | 0
44 | K | 998276101 | Přesun hmot pro trubní vedení z trub z plastických hmot otevřený výkop | t | 124.016 |  | 0 |  |  |  | základní |  | 0 | 0 | 0 | 0 | 0 | 4 | K | 3 |  |  |  | ROZPOCET | 0 | 0 | 0 | 0 | 0 | 1 | 0 | 4 | 88

## 05 - 05 - Přípojka horkovodu
| List obsahuje: |  | 1) Krycí list soupisu | 2) Rekapitulace |  |  | 3) Soupis prací | Zpět na list: | Rekapitulace stavby
{84375196-8339-48f9-8ee7-38697a60d415}
2
| KRYCÍ LIST SOUPISU | [8 empty] | v --- níže se nacházejí doplnkové a pomocné údaje k sestavám --- v | [8 empty] | False
Stavba:
EXPOZIČNÍ OBJEKT NZM V OSTRAVĚ
Objekt:
02 - 02 - Venkovní úpravy
Soupis:
05 - 05 - Přípojka horkovodu
| KSO: |  |  |  |  | CC-CZ:
| Místo: |  |  |  |  | Datum: | 15. 12. 2017
| Zadavatel: |  |  |  |  | IČ:
DIČ:
| Uchazeč: |  |  |  |  | IČ:
DIČ:
| Projektant: |  |  |  |  | IČ:
DIČ:
Poznámka:
| Cena bez DPH | [5 empty] | 0
|  |  | Základ daně |  |  | Sazba daně | Výše daně
| DPH | základní | 0 |  |  | 21% | 0
|  | snížená | 0 |  |  | 15% | 0
|  | zákl. přenesená | 0 |  |  | 21% | 0
|  | sníž. přenesená | 0 |  |  | 15% | 0
|  | nulová | 0 |  |  | 0% | 0
| Cena s DPH |  |  | v | CZK |  | 0
REKAPITULACE ČLENĚNÍ SOUPISU PRACÍ
Stavba:
EXPOZIČNÍ OBJEKT NZM V OSTRAVĚ
Objekt:
02 - 02 - Venkovní úpravy
Soupis:
05 - 05 - Přípojka horkovodu
Místo: | [5 empty] | Datum: | 15. 12. 2017
Zadavatel: | [5 empty] | Projektant:
Uchazeč:
Kód dílu - Popis | [6 empty] | Cena celkem [CZK]
Náklady soupisu celkem | [6 empty] | 0 | [12 empty] | -1
| 713 - Izolace tepelné | [5 empty] | 0
| 732 - Ústřední vytápění - strojovny | [5 empty] | 0
| 734 - Ústřední vytápění - armatury | [5 empty] | 0
| 783 - Dokončovací práce - nátěry | [5 empty] | 0
| MON - montáže potrubí | [5 empty] | 0
| HZS - Hodinové zúčtovací sazby | [5 empty] | 0
SOUPIS PRACÍ
Stavba:
EXPOZIČNÍ OBJEKT NZM V OSTRAVĚ
Objekt:
02 - 02 - Venkovní úpravy
Soupis:
05 - 05 - Přípojka horkovodu
Místo: | [5 empty] | Datum: | 15. 12. 2017
Zadavatel: | [5 empty] | Projektant:
Uchazeč:
PČ | Typ | Kód | Popis | MJ | Množství | J.cena [CZK] | Cena celkem [CZK] | Cenová soustava |  | Poznámka | DPH | J. Nh [h] | Nh celkem [h] | J. hmotnost [t] | Hmotnost celkem [t] | J. suť [t] | Suť Celkem [t]
Náklady soupisu celkem | [6 empty] | 0 | [5 empty] | 0 |  | 0.05278 |  | 0 |  | D | -1 | [7 empty] | 0
| D | 713 | Izolace tepelné |  |  |  | 0 | [5 empty] | 0 |  | 0.0042 |  | 0 | 2 | D | 0 | ROZPOCET | [6 empty] | 0
64 | K | 713463213 | Montáž izolace tepelné potrubí potrubními pouzdry s Al fólií staženými Al páskou 1x D do 150 mm | m | 10 |  | 0 | CS ÚRS 2017 01 |  |  | základní |  | 0 | 0.00042 | 0.0042 | 0 | 0 | 16 | K | 1 | ROZPOCET | 0 | 0 | 0 | 0 | 0 | 1 | 0 | 16 | -772728644
65 | M | 713112 | IZOL POUZDRY Z MIN VLNY S AL FOLII 49-50 | M | 10 |  | 0 |  |  |  | základní |  | 0 | 0 | 0 | 0 | 0 | 32 | M | 1 | ROZPOCET | 0 | 0 | 0 | 0 | 0 | 1 | 0 | 16 | 897379965
| D | 732 | Ústřední vytápění - strojovny |  |  |  | 0 | [5 empty] | 0 |  | 0.04858 |  | 0 | 2 | D | 0 | ROZPOCET | [6 empty] | 0
66 | K | 732111135. | Zchlazovací díl DN 150 | kus | 1 |  | 0 |  |  |  | základní |  | 0 | 0.04091 | 0.04091 | 0 | 0 | 16 | K | 1 | ROZPOCET | 0 | 0 | 0 | 0 | 0 | 1 | 0 | 16 | 498842468
67 | K | 732111314 | Trubková hrdla rozdělovačů a sběračů bez přírub DN 25 | kus | 1 |  | 0 | CS ÚRS 2017 01 |  |  | základní |  | 0 | 0.00067 | 0.00067 | 0 | 0 | 16 | K | 1 | ROZPOCET | 0 | 0 | 0 | 0 | 0 | 1 | 0 | 16 | -409003495
68 | K | 732111325 | Trubková hrdla rozdělovačů a sběračů bez přírub DN 80 | kus | 2 |  | 0 | CS ÚRS 2017 01 |  |  | základní |  | 0 | 0.0035 | 0.007 | 0 | 0 | 16 | K | 1 | ROZPOCET | 0 | 0 | 0 | 0 | 0 | 1 | 0 | 16 | -1345635621
| D | 734 | Ústřední vytápění - armatury |  |  |  | 0 | [5 empty] | 0 |  | 0 |  | 0 | 2 | D | 0 | ROZPOCET | [6 empty] | 0
9 | K | 734173613 | Spoj přírubový PN 40/I do 200°C DN 40 | soubor | 2 |  | 0 |  |  |  | základní |  | 0 | 0 | 0 | 0 | 0 | 16 | K | 1 | ROZPOCET | 0 | 0 | 0 | 0 | 0 | 1 | 0 | 16 | 20
10 | K | 7341001 | Požární hadicová půlspojka B75 závit 3" s uzav. víčkem vč. montáže | soubor | 1 |  | 0 |  |  |  | základní |  | 0 | 0 | 0 | 0 | 0 | 16 | K | 1 | ROZPOCET | 0 | 0 | 0 | 0 | 0 | 1 | 0 | 16 | 18
11 | K | 734493111 | Ochranná jímka pro teploměr se závitem do G 1 | kus | 2 |  | 0 |  |  |  | základní |  | 0 | 0 | 0 | 0 | 0 | 16 | K | 1 | ROZPOCET | 0 | 0 | 0 | 0 | 0 | 1 | 0 | 16 | 22
| D | 783 | Dokončovací práce - nátěry |  |  |  | 0 | [5 empty] | 0 |  | 0 |  | 0 | 2 | D | 0 | ROZPOCET | [6 empty] | 0
12 | K | 783425428 | Nátěry syntetické potrubí do DN 50 barva dražší základní antikorozní | m | 30 |  | 0 |  |  |  | základní |  | 0 | 0 | 0 | 0 | 0 | 16 | K | 1 | ROZPOCET | 0 | 0 | 0 | 0 | 0 | 1 | 0 | 16 | 24
| D | MON | montáže potrubí |  |  |  | 0 | [5 empty] | 0 |  | 0 |  | 0 | 1 | D | 0 | ROZPOCET | [6 empty] | 0
13 | K | 230011020 | Montáž potrubí trouby ocelové hladké tř.11-13 D 31,8 mm, tl 2,6 mm | m | 5 |  | 0 |  |  |  | základní |  | 0 | 0 | 0 | 0 | 0 | 64 | K | 1 | ROZPOCET | 0 | 0 | 0 | 0 | 0 | 1 | 0 | 64 | 26
14 | M | 14110980 | TRUBKY BEZESV 11353.1 D31,8 T2,6 | m | 5 |  | 0 |  |  |  | základní |  | 0 | 0 | 0 | 0 | 0 | 256 | M | 1 | ROZPOCET | 0 | 0 | 0 | 0 | 0 | 1 | 0 | 64 | 28
15 | K | 230011029 | Montáž potrubí trouby ocelové hladké tř.11-13 D 44,5 mm, tl 2,6 mm | m | 10 |  | 0 |  |  |  | základní |  | 0 | 0 | 0 | 0 | 0 | 64 | K | 1 | ROZPOCET | 0 | 0 | 0 | 0 | 0 | 1 | 0 | 64 | 30
16 | M | 14115321 | TRUBKY BEZESV 11353.1 D44,5 T2,6 | m | 10 |  | 0 |  |  |  | základní |  | 0 | 0 | 0 | 0 | 0 | 256 | M | 1 | ROZPOCET | 0 | 0 | 0 | 0 | 0 | 1 | 0 | 64 | 32
17 | K | 230011101 | Montáž potrubí trouby ocelové hladké tř.11-13 D 219 mm, tl 6,3 mm | m | 2 |  | 0 |  |  |  | základní |  | 0 | 0 | 0 | 0 | 0 | 64 | K | 1 | ROZPOCET | 0 | 0 | 0 | 0 | 0 | 1 | 0 | 64 | 34
18 | M | 14226095 | TRUBKA BEZESV 411353.1 D273 T7,0 | m | 2 |  | 0 |  |  |  | základní |  | 0 | 0 | 0 | 0 | 0 | 256 | M | 1 | ROZPOCET | 0 | 0 | 0 | 0 | 0 | 1 | 0 | 64 | 36
19 | K | 230021020 | Montáž trubní díly přivařovací tř.11-13 do 1 kg D 31,8 mm tl 2,6 mm | kus | 8 |  | 0 |  |  |  | základní |  | 0 | 0 | 0 | 0 | 0 | 64 | K | 1 | ROZPOCET | 0 | 0 | 0 | 0 | 0 | 1 | 0 | 64 | 38
20 | M | PC1 | KOLENO K3, DN 25 | kus | 8 |  | 0 |  |  |  | základní |  | 0 | 0 | 0 | 0 | 0 | 256 | M | 1 | ROZPOCET | 0 | 0 | 0 | 0 | 0 | 1 | 0 | 64 | 40
21 | K | 230022020 | Montáž trubní díly přivařovací tř.11-13 do 3 kg D 31,8 mm tl 2,6 mm | kus | 6 |  | 0 |  |  |  | základní |  | 0 | 0 | 0 | 0 | 0 | 64 | K | 1 | ROZPOCET | 0 | 0 | 0 | 0 | 0 | 1 | 0 | 64 | 42
22 | M | PC2 | KULOVY KOHOUT PRIVAROVACI, PN 2,5 MPa, DN 25 | kus | 6 |  | 0 |  |  |  | základní |  | 0 | 0 | 0 | 0 | 0 | 256 | M | 1 | ROZPOCET | 0 | 0 | 0 | 0 | 0 | 1 | 0 | 64 | 44
23 | K | 230021029 | Montáž trubní díly přivařovací tř.11-13 do 1 kg D 44,5 mm tl 2,6 mm | kus | 4 |  | 0 |  |  |  | základní |  | 0 | 0 | 0 | 0 | 0 | 64 | K | 1 | ROZPOCET | 0 | 0 | 0 | 0 | 0 | 1 | 0 | 64 | 46
24 | M | PC3 | OBLOUK R=3DN, 44,5/2,6, 90° | kus | 4 |  | 0 |  |  |  | základní |  | 0 | 0 | 0 | 0 | 0 | 256 | M | 1 | ROZPOCET | 0 | 0 | 0 | 0 | 0 | 1 | 0 | 64 | 48
25 | K | 230022029 | Montáž trubní díly přivařovací tř.11-13 do 3 kg D 44,5 mm tl 2,6 mm | kus | 2 |  | 0 |  |  |  | základní |  | 0 | 0 | 0 | 0 | 0 | 64 | K | 1 | ROZPOCET | 0 | 0 | 0 | 0 | 0 | 1 | 0 | 64 | 50
26 | M | PC4 | KULOVY KOHOUT PRIVAROVACI, PN 2,5 MPa, DN 40 | kus | 2 |  | 0 |  |  |  | základní |  | 0 | 0 | 0 | 0 | 0 | 256 | M | 1 | ROZPOCET | 0 | 0 | 0 | 0 | 0 | 1 | 0 | 64 | 52
27 | K | 230050002 | Montáž uložení přišroubováním DN přes 25 do 50 mm | kg | 8 |  | 0 |  |  |  | základní |  | 0 | 0 | 0 | 0 | 0 | 64 | K | 1 | ROZPOCET | 0 | 0 | 0 | 0 | 0 | 1 | 0 | 64 | 54
28 | M | PC5 | STROPNI ZAVES S OBJIMKOU PRO DN 40- PEVNY BOD | soubor | 2 |  | 0 |  |  |  | základní |  | 0 | 0 | 0 | 0 | 0 | 256 | M | 1 | ROZPOCET | 0 | 0 | 0 | 0 | 0 | 1 | 0 | 64 | 56
29 | M | PC6 | STROPNI ZAVES S OBJIMKOU PRO DN 40- KLUZNY | soubor | 4 |  | 0 |  |  |  | základní |  | 0 | 0 | 0 | 0 | 0 | 256 | M | 1 | ROZPOCET | 0 | 0 | 0 | 0 | 0 | 1 | 0 | 64 | 58
30 | K | PC7 | MTZ PREDIZOL POTRUBI | soubor | 1 |  | 0 |  |  |  | základní |  | 0 | 0 | 0 | 0 | 0 | 64 | K | 1 | ROZPOCET | 0 | 0 | 0 | 0 | 0 | 1 | 0 | 64 | 60
31 | K | PC8 | TRUBKA 12m, 48,3/2,6/125 | m | 36 |  | 0 |  |  |  | základní |  | 0 | 0 | 0 | 0 | 0 | 64 | K | 1 | ROZPOCET | 0 | 0 | 0 | 0 | 0 | 1 | 0 | 64 | 62
32 | K | PC9 | TRUBKA 12m, 48,3/2,6/110 | m | 36 |  | 0 |  |  |  | základní |  | 0 | 0 | 0 | 0 | 0 | 64 | K | 1 | ROZPOCET | 0 | 0 | 0 | 0 | 0 | 1 | 0 | 64 | 64
33 | K | PC10 | OBLOUK 90°, 48,3/2,6/125- 1x1 m | kus | 1 |  | 0 |  |  |  | základní |  | 0 | 0 | 0 | 0 | 0 | 64 | K | 1 | ROZPOCET | 0 | 0 | 0 | 0 | 0 | 1 | 0 | 64 | 66
34 | K | PC11 | OBLOUK 90°, 48,3/2,6/110- 1x1 m | kus | 1 |  | 0 |  |  |  | základní |  | 0 | 0 | 0 | 0 | 0 | 64 | K | 1 | ROZPOCET | 0 | 0 | 0 | 0 | 0 | 1 | 0 | 64 | 68
35 | K | PC12 | SPOJKA KOMPLETNI 48,3/125 | soubor | 6 |  | 0 |  |  |  | základní |  | 0 | 0 | 0 | 0 | 0 | 64 | K | 1 | ROZPOCET | 0 | 0 | 0 | 0 | 0 | 1 | 0 | 64 | 70
36 | K | PC13 | SPOJKA KOMPLETNI 48,3/110 | soubor | 6 |  | 0 |  |  |  | základní |  | 0 | 0 | 0 | 0 | 0 | 64 | K | 1 | ROZPOCET | 0 | 0 | 0 | 0 | 0 | 1 | 0 | 64 | 72
37 | K | PC14 | LABYRINTOVE TESNENI 125 | kus | 1 |  | 0 |  |  |  | základní |  | 0 | 0 | 0 | 0 | 0 | 64 | K | 1 | ROZPOCET | 0 | 0 | 0 | 0 | 0 | 1 | 0 | 64 | 74
38 | K | PC15 | LABYRINTOVE TESNENI 110 | kus | 1 |  | 0 |  |  |  | základní |  | 0 | 0 | 0 | 0 | 0 | 64 | K | 1 | ROZPOCET | 0 | 0 | 0 | 0 | 0 | 1 | 0 | 64 | 76
39 | K | PC16 | SMRSTOVACI KONCOVKA 48,3/125 | kus | 1 |  | 0 |  |  |  | základní |  | 0 | 0 | 0 | 0 | 0 | 64 | K | 1 | ROZPOCET | 0 | 0 | 0 | 0 | 0 | 1 | 0 | 64 | 78
40 | K | PC17 | SMRSTOVACI KONCOVKA 48,3/110 | kus | 1 |  | 0 |  |  |  | základní |  | 0 | 0 | 0 | 0 | 0 | 64 | K | 1 | ROZPOCET | 0 | 0 | 0 | 0 | 0 | 1 | 0 | 64 | 80
41 | K | PC18 | PARALELNI T-KUS 114/48/114- 225/125/225 | kus | 1 |  | 0 |  |  |  | základní |  | 0 | 0 | 0 | 0 | 0 | 64 | K | 1 | ROZPOCET | 0 | 0 | 0 | 0 | 0 | 1 | 0 | 64 | 82
42 | K | PC19 | PARALELNI T-KUS 114/48/114- 200/110/200 | kus | 1 |  | 0 |  |  |  | základní |  | 0 | 0 | 0 | 0 | 0 | 64 | K | 1 | ROZPOCET | 0 | 0 | 0 | 0 | 0 | 1 | 0 | 64 | 84
43 | K | PC20 | SPOJKA KOMPLETNI 114,3/225 | kus | 2 |  | 0 |  |  |  | základní |  | 0 | 0 | 0 | 0 | 0 | 64 | K | 1 | ROZPOCET | 0 | 0 | 0 | 0 | 0 | 1 | 0 | 64 | 86
44 | K | PC21 | SPOJKA KOMPLETNI 114,3/200 | kus | 2 |  | 0 |  |  |  | základní |  | 0 | 0 | 0 | 0 | 0 | 64 | K | 1 | ROZPOCET | 0 | 0 | 0 | 0 | 0 | 1 | 0 | 64 | 88
45 | K | PC22 | DILATACNI POLSTAR 1000x1000x40 | kus | 2 |  | 0 |  |  |  | základní |  | 0 | 0 | 0 | 0 | 0 | 64 | K | 1 | ROZPOCET | 0 | 0 | 0 | 0 | 0 | 1 | 0 | 64 | 90
46 | K | PC23 | KOMPLETNI DOPRAVA Z VYROB ZAVODU | soubor | 1 |  | 0 |  |  |  | základní |  | 0 | 0 | 0 | 0 | 0 | 64 | K | 1 | ROZPOCET | 0 | 0 | 0 | 0 | 0 | 1 | 0 | 64 | 92
47 | K | 230120041 | Čištění potrubí profukováním nebo proplachováním DN 25 | m | 5 |  | 0 |  |  |  | základní |  | 0 | 0 | 0 | 0 | 0 | 64 | K | 1 | ROZPOCET | 0 | 0 | 0 | 0 | 0 | 1 | 0 | 64 | 94
48 | K | 230120042 | Čištění potrubí profukováním nebo proplachováním DN 40 | m | 82 |  | 0 |  |  |  | základní |  | 0 | 0 | 0 | 0 | 0 | 64 | K | 1 | ROZPOCET | 0 | 0 | 0 | 0 | 0 | 1 | 0 | 64 | 96
49 | K | 230162007 | Proz.sv.Ir.192- 48- 63,5;1,0- 6,5 | kus | 26 |  | 0 |  |  |  | základní |  | 0 | 0 | 0 | 0 | 0 | 64 | K | 1 | ROZPOCET | 0 | 0 | 0 | 0 | 0 | 1 | 0 | 64 | 98
50 | K | 230162011 | Proz.sv.Ir.192- 89-127 3,5- 10 | kus | 4 |  | 0 |  |  |  | základní |  | 0 | 0 | 0 | 0 | 0 | 64 | K | 1 | ROZPOCET | 0 | 0 | 0 | 0 | 0 | 1 | 0 | 64 | 100
51 | K | 230170001 | Tlakové zkoušky těsnosti potrubí - příprava DN do 40 | sada | 2 |  | 0 |  |  |  | základní |  | 0 | 0 | 0 | 0 | 0 | 64 | K | 1 | ROZPOCET | 0 | 0 | 0 | 0 | 0 | 1 | 0 | 64 | 102
52 | K | 230170003 | Tlakové zkoušky těsnosti potrubí - příprava DN do 125 | sada | 1 |  | 0 |  |  |  | základní |  | 0 | 0 | 0 | 0 | 0 | 64 | K | 1 | ROZPOCET | 0 | 0 | 0 | 0 | 0 | 1 | 0 | 64 | 104
53 | K | 230170011 | Tlakové zkoušky těsnosti potrubí - zkouška DN do 40 | m | 92 |  | 0 |  |  |  | základní |  | 0 | 0 | 0 | 0 | 0 | 64 | K | 1 | ROZPOCET | 0 | 0 | 0 | 0 | 0 | 1 | 0 | 64 | 106
54 | K | 230170013 | Tlakové zkoušky těsnosti potrubí - zkouška DN do 125 | m | 4 |  | 0 |  |  |  | základní |  | 0 | 0 | 0 | 0 | 0 | 64 | K | 1 | ROZPOCET | 0 | 0 | 0 | 0 | 0 | 1 | 0 | 64 | 108
55 | K | 230200122 | Nasunutí potrubní sekce do chráničky DN 250 | m | 48 |  | 0 |  |  |  | základní |  | 0 | 0 | 0 | 0 | 0 | 64 | K | 1 | ROZPOCET | 0 | 0 | 0 | 0 | 0 | 1 | 0 | 64 | 110
56 | M | PC24 | STREDICI KLUZNA OBJIMKA PRO D125 DO CHRANICKY DN 250 | kus | 20 |  | 0 |  |  |  | základní |  | 0 | 0 | 0 | 0 | 0 | 256 | M | 1 | ROZPOCET | 0 | 0 | 0 | 0 | 0 | 1 | 0 | 64 | 112
57 | M | PC25 | STREDICI KLUZNA OBJIMKA PRO D110 DO CHRANICKY DN 250 | kus | 20 |  | 0 |  |  |  | základní |  | 0 | 0 | 0 | 0 | 0 | 256 | M | 1 | ROZPOCET | 0 | 0 | 0 | 0 | 0 | 1 | 0 | 64 | 114
58 | M | PC26 | KONCOVA MANZETA DO CHRANICKY 125/240 | kus | 2 |  | 0 |  |  |  | základní |  | 0 | 0 | 0 | 0 | 0 | 256 | M | 1 | ROZPOCET | 0 | 0 | 0 | 0 | 0 | 1 | 0 | 64 | 116
59 | M | PC27 | KONCOVA MANZETA DO CHRANICKY 110/240 | kus | 2 |  | 0 |  |  |  | základní |  | 0 | 0 | 0 | 0 | 0 | 256 | M | 1 | ROZPOCET | 0 | 0 | 0 | 0 | 0 | 1 | 0 | 64 | 118
60 | M | PC27.1 | PLYNOTESNY UZAVER DO OCEL CHRANICKY DN 250 | kus | 2 |  | 0 |  |  |  | základní |  | 0 | 0 | 0 | 0 | 0 | 256 | M | 1 | ROZPOCET | 0 | 0 | 0 | 0 | 0 | 1 | 0 | 64 | 120
61 | K | 230020639 | Zhotovení odbočky tř.11-13 D 31,8 mm, tl 2,6 mm | kus | 5 |  | 0 |  |  |  | základní |  | 0 | 0 | 0 | 0 | 0 | 64 | K | 1 | ROZPOCET | 0 | 0 | 0 | 0 | 0 | 1 | 0 | 64 | 122
62 | K | 230020647 | Zhotovení odbočky tř.11-13 D 44,5 mm, tl 2,6 mm | kus | 2 |  | 0 |  |  |  | základní |  | 0 | 0 | 0 | 0 | 0 | 64 | K | 1 | ROZPOCET | 0 | 0 | 0 | 0 | 0 | 1 | 0 | 64 | 124
| D | HZS | Hodinové zúčtovací sazby |  |  |  | 0 | [5 empty] | 0 |  | 0 |  | 0 | 4 | D | 0 | ROZPOCET | [6 empty] | 0
63 | K | 111 | DEMONTAZNI PRACE VC. ODVOZU MATERIALU, VYPOUSTENI A NAPOUSTENI STAV. TRASY | HOD | 40 |  | 0 |  |  |  | základní |  | 0 | 0 | 0 | 0 | 0 | 16 | K | 1 | ROZPOCET | 0 | 0 | 0 | 0 | 0 | 1 | 0 | 16 | 126

## 06 - 06 Stavební část př...
| List obsahuje: |  | 1) Krycí list soupisu | 2) Rekapitulace |  |  | 3) Soupis prací | Zpět na list: | Rekapitulace stavby
{5924ea97-56d0-4127-8356-8a3839c779cf}
2
| KRYCÍ LIST SOUPISU | [8 empty] | v --- níže se nacházejí doplnkové a pomocné údaje k sestavám --- v | [8 empty] | False
Stavba:
EXPOZIČNÍ OBJEKT NZM V OSTRAVĚ
Objekt:
02 - 02 - Venkovní úpravy
Soupis:
06 - 06 Stavební část přípojek
| KSO: |  |  |  |  | CC-CZ:
| Místo: |  |  |  |  | Datum: | 15. 12. 2017
| Zadavatel: |  |  |  |  | IČ:
DIČ:
| Uchazeč: |  |  |  |  | IČ:
DIČ:
| Projektant: |  |  |  |  | IČ:
DIČ:
Poznámka:
| Cena bez DPH | [5 empty] | 0
|  |  | Základ daně |  |  | Sazba daně | Výše daně
| DPH | základní | 0 |  |  | 21% | 0
|  | snížená | 0 |  |  | 15% | 0
|  | zákl. přenesená | 0 |  |  | 21% | 0
|  | sníž. přenesená | 0 |  |  | 15% | 0
|  | nulová | 0 |  |  | 0% | 0
| Cena s DPH |  |  | v | CZK |  | 0
REKAPITULACE ČLENĚNÍ SOUPISU PRACÍ
Stavba:
EXPOZIČNÍ OBJEKT NZM V OSTRAVĚ
Objekt:
02 - 02 - Venkovní úpravy
Soupis:
06 - 06 Stavební část přípojek
Místo: | [5 empty] | Datum: | 15. 12. 2017
Zadavatel: | [5 empty] | Projektant:
Uchazeč:
Kód dílu - Popis | [6 empty] | Cena celkem [CZK]
Náklady soupisu celkem | [6 empty] | 0 | [12 empty] | -1
| HSV - Práce a dodávky HSV | [5 empty] | 0
| 1 - Zemní práce | [5 empty] | 0
| 998 - Přesun hmot | [5 empty] | 0
SOUPIS PRACÍ
Stavba:
EXPOZIČNÍ OBJEKT NZM V OSTRAVĚ
Objekt:
02 - 02 - Venkovní úpravy
Soupis:
06 - 06 Stavební část přípojek
Místo: | [5 empty] | Datum: | 15. 12. 2017
Zadavatel: | [5 empty] | Projektant:
Uchazeč:
PČ | Typ | Kód | Popis | MJ | Množství | J.cena [CZK] | Cena celkem [CZK] | Cenová soustava |  | Poznámka | DPH | J. Nh [h] | Nh celkem [h] | J. hmotnost [t] | Hmotnost celkem [t] | J. suť [t] | Suť Celkem [t]
Náklady soupisu celkem | [6 empty] | 0 | [5 empty] | 0 |  | 3.3304 |  | 0 |  | D | -1 | [10 empty] | 0
| D | HSV | Práce a dodávky HSV |  |  |  | 0 | [5 empty] | 0 |  | 3.3304 |  | 0 | 1 | D | 0 |  |  |  | ROZPOCET | [6 empty] | 0
| D | 1 | Zemní práce |  |  |  | 0 | [5 empty] | 0 |  | 3.3304 |  | 0 | 1 | D | 1 |  |  |  | ROZPOCET | [6 empty] | 0
1 | K | 131201101 | Hloubení nezapažených jam a zářezů s urovnáním dna do předepsaného profilu a spádu v hornině tř. 3 do 100 m3 | m3 | 67.5 |  | 0 |  |  |  | základní |  | 0 | 0 | 0 | 0 | 0 | 4 | K | 2 |  |  |  | ROZPOCET | 0 | 0 | 0 | 0 | 0 | 1 | 0 | 4 | 1611559041
| VV |  | "dle TZ D3 - TZ výkresu číslo D3-01, D3 - 02 | [15 empty] | VV | 2 | 1 | True | 0 | ROZPOCET
| VV |  | "výkopy pro startovací a výtlačnou jámu protlaku" | [15 empty] | VV | 2 | 1 | True | 0 | ROZPOCET
| VV |  | 6*3*2,5+3*3*2,5 |  | 67.5 | [13 empty] | VV | 2 | 2 | True | 0 | ROZPOCET
| VV |  | Součet |  | 67.5 | [13 empty] | VV | 2 | 4 | True | 1 | ROZPOCET
2 | K | 131201109 | Hloubení nezapažených jam a zářezů s urovnáním dna do předepsaného profilu a spádu Příplatek k cenám za lepivost horniny tř. 3 | m3 | 67.5 |  | 0 |  |  |  | základní |  | 0 | 0 | 0 | 0 | 0 | 4 | K | 2 |  |  |  | ROZPOCET | 0 | 0 | 0 | 0 | 0 | 1 | 0 | 4 | 2015117535
| VV |  | "dle TZ D3 - TZ výkresu číslo D3-01, D3 - 02 | [15 empty] | VV | 2 | 1 | True | 0 | ROZPOCET
| VV |  | "výkopy pro startovací a výtlačnou jámu protlaku" | [15 empty] | VV | 2 | 1 | True | 0 | ROZPOCET
| VV |  | 6*3*2,5+3*3*2,5 |  | 67.5 | [13 empty] | VV | 2 | 2 | True | 0 | ROZPOCET
| VV |  | Součet |  | 67.5 | [13 empty] | VV | 2 | 4 | True | 1 | ROZPOCET
3 | K | 141721113 | Řízený zemní protlak v hornině tř. 1 až 4, včetně protlačení trub v hloubce do 6 m vnějšího průměru vrtu přes 90 do 110 mm | m | 28 |  | 0 |  |  |  | základní |  | 0 | 0 | 0 | 0 | 0 | 4 | K | 2 |  |  |  | ROZPOCET | 0 | 0 | 0 | 0 | 0 | 1 | 0 | 4 | 1217381533
| VV |  | "dle TZ D3 - TZ výkresu číslo D3-01, D3 - 02 | [15 empty] | VV | 2 | 1 | True | 0 | ROZPOCET
| VV |  | "splašková kanalizace" 28 |  | 28 | [13 empty] | VV | 2 | 2 | True | 0 | ROZPOCET
| VV |  | Součet |  | 28 | [13 empty] | VV | 2 | 4 | True | 1 | ROZPOCET
4 | M | 140110700 | trubka ocelová bezešvá hladká jakost 11 353, 102 x 4,0 mm | m | 28.84 |  | 0 |  |  |  | základní |  | 0 | 0.00967 | 0.27888 | 0 | 0 | 8 | M | 2 |  |  |  | ROZPOCET | 0 | 0 | 0 | 0 | 0 | 1 | 0 | 4 | 150666060
| VV |  | "dle TZ D3 - TZ výkresu číslo D3-01, D3 - 02 | [15 empty] | VV | 2 | 1 | True | 0 | ROZPOCET
| VV |  | "splašková kanalizace" 28*1,03 |  | 28.84 | [13 empty] | VV | 2 | 2 | True | 0 | ROZPOCET
| VV |  | Součet |  | 28.84 | [13 empty] | VV | 2 | 4 | True | 1 | ROZPOCET
5 | K | 141721115 | Řízený zemní protlak v hornině tř. 1 až 4, včetně protlačení trub v hloubce do 6 m vnějšího průměru vrtu přes 125 do 160 mm | m | 28 |  | 0 |  |  |  | základní |  | 0 | 0 | 0 | 0 | 0 | 4 | K | 2 |  |  |  | ROZPOCET | 0 | 0 | 0 | 0 | 0 | 1 | 0 | 4 | 2004582333
| VV |  | "dle TZ D3 - TZ výkresu číslo D3-01, D3 - 02 | [15 empty] | VV | 2 | 1 | True | 0 | ROZPOCET
| VV |  | "vodovod " 28 |  | 28 | [13 empty] | VV | 2 | 2 | True | 0 | ROZPOCET
| VV |  | Součet |  | 28 | [13 empty] | VV | 2 | 4 | True | 1 | ROZPOCET
6 | M | 140110700 | trubka ocelová bezešvá hladká jakost 11 353, 102 x 4,0 mm | m | 28.84 |  | 0 |  |  |  | základní |  | 0 | 0.00967 | 0.27888 | 0 | 0 | 8 | M | 2 |  |  |  | ROZPOCET | 0 | 0 | 0 | 0 | 0 | 1 | 0 | 4 | -261603263
| VV |  | "dle TZ D3 - TZ výkresu číslo D3-01, D3 - 02 | [15 empty] | VV | 2 | 1 | True | 0 | ROZPOCET
| VV |  | " vodovod " 28*1,03 |  | 28.84 | [13 empty] | VV | 2 | 2 | True | 0 | ROZPOCET
| VV |  | Součet |  | 28.84 | [13 empty] | VV | 2 | 4 | True | 1 | ROZPOCET
7 | K | 141721117 | Řízený zemní protlak v hornině tř. 1 až 4, včetně protlačení trub v hloubce do 6 m vnějšího průměru vrtu přes 225 do 315 mm | m | 56 |  | 0 |  |  |  | základní |  | 0 | 0 | 0 | 0 | 0 | 4 | K | 2 |  |  |  | ROZPOCET | 0 | 0 | 0 | 0 | 0 | 1 | 0 | 4 | -856631173
| VV |  | "dle TZ D3 - TZ výkresu číslo D3-01, D3 - 02 | [15 empty] | VV | 2 | 1 | True | 0 | ROZPOCET
| VV |  | " horkovod " 28*2 |  | 56 | [13 empty] | VV | 2 | 2 | True | 0 | ROZPOCET
| VV |  | Součet |  | 56 | [13 empty] | VV | 2 | 4 | True | 1 | ROZPOCET
8 | M | 140111080 | trubka ocelová bezešvá hladká jakost 11 353, 245 x 8,0 mm | m | 57.68 |  | 0 |  |  |  | základní |  | 0 | 0.04807 | 2.7727 | 0 | 0 | 8 | M | 2 |  |  |  | ROZPOCET | 0 | 0 | 0 | 0 | 0 | 1 | 0 | 4 | 967043881
| VV |  | "dle TZ D3 - TZ výkresu číslo D3-01, D3 - 02 | [15 empty] | VV | 2 | 1 | True | 0 | ROZPOCET
| VV |  | " horkovod " 28*2*1,03 |  | 57.68 | [13 empty] | VV | 2 | 2 | True | 0 | ROZPOCET
| VV |  | Součet |  | 57.68 | [13 empty] | VV | 2 | 4 | True | 1 | ROZPOCET
9 | K | 161101101 | Svislé přemístění výkopku bez naložení do dopravní nádoby avšak s vyprázdněním dopravní nádoby na hromadu nebo do dopravního prostředku z horniny tř. 1 až 4, při hloubce výkopu přes 1 do 2,5 m | m3 | 67.5 |  | 0 |  |  |  | základní |  | 0 | 0 | 0 | 0 | 0 | 4 | K | 2 |  |  |  | ROZPOCET | 0 | 0 | 0 | 0 | 0 | 1 | 0 | 4 | -1586058288
| VV |  | "dle TZ D3 - TZ výkresu číslo D3-01, D3 - 02 | [15 empty] | VV | 2 | 1 | True | 0 | ROZPOCET
| VV |  | "výkopy pro startovací a výtlačnou jámu protlaku" | [15 empty] | VV | 2 | 1 | True | 0 | ROZPOCET
| VV |  | 6*3*2,5+3*3*2,5 |  | 67.5 | [13 empty] | VV | 2 | 2 | True | 0 | ROZPOCET
| VV |  | Součet |  | 67.5 | [13 empty] | VV | 2 | 4 | True | 1 | ROZPOCET
10 | K | 162201102 | Vodorovné přemístění do 50 m výkopku/sypaniny z horniny tř. 1 až 4 | m3 | 67.5 |  | 0 |  |  |  | základní |  | 0 | 0 | 0 | 0 | 0 | 4 | K | 2 |  |  |  | ROZPOCET | 0 | 0 | 0 | 0 | 0 | 1 | 0 | 4 | 483765334
| VV |  | "dle TZ D3 - TZ výkresu číslo D3-01, D3 - 02 | [15 empty] | VV | 2 | 1 | True | 0 | ROZPOCET
| VV |  | "pro zpětný zásyp startovací a výtlačné jámy protlaku" | [15 empty] | VV | 2 | 1 | True | 0 | ROZPOCET
| VV |  | 6*3*2,5+3*3*2,5 |  | 67.5 | [13 empty] | VV | 2 | 2 | True | 0 | ROZPOCET
| VV |  | Součet |  | 67.5 | [13 empty] | VV | 2 | 4 | True | 1 | ROZPOCET
11 | K | 174101101 | Zásyp jam, šachet rýh nebo kolem objektů sypaninou se zhutněním | m3 | 67.5 |  | 0 |  |  |  | základní |  | 0 | 0 | 0 | 0 | 0 | 4 | K | 2 |  |  |  | ROZPOCET | 0 | 0 | 0 | 0 | 0 | 1 | 0 | 4 | -1796375271
| VV |  | "dle TZ D3 - TZ výkresu číslo D3-01, D3 - 02 | [15 empty] | VV | 2 | 1 | True | 0 | ROZPOCET
| VV |  | "zpětný zásyp startovací a výtlačné jámy protlaku | [15 empty] | VV | 2 | 1 | True | 0 | ROZPOCET
| VV |  | 6*3*2,5+3*3*2,5 |  | 67.5 | [13 empty] | VV | 2 | 2 | True | 0 | ROZPOCET
| VV |  | Součet |  | 67.5 | [13 empty] | VV | 2 | 4 | True | 1 | ROZPOCET
12 | K | 181102302 | Úprava pláně na stavbách dálnic v zářezech mimo skalních se zhutněním | m2 | 27 |  | 0 |  |  |  | základní |  | 0 | 0 | 0 | 0 | 0 | 4 | K | 2 |  |  |  | ROZPOCET | 0 | 0 | 0 | 0 | 0 | 1 | 0 | 4 | 160548758
| VV |  | "dle TZ D3 - TZ výkresu číslo D3-01, D3 - 02 | [15 empty] | VV | 2 | 1 | True | 0 | ROZPOCET
| VV |  | "startovací a výtlačná jáma protlaku" 6*3+3*3 |  | 27 | [13 empty] | VV | 2 | 2 | True | 0 | ROZPOCET
| VV |  | Součet |  | 27 | [13 empty] | VV | 2 | 4 | True | 1 | ROZPOCET
| D | 998 | Přesun hmot |  |  |  | 0 | [5 empty] | 0 |  | 0 |  | 0 | 1 | D | 1 |  |  |  | ROZPOCET | [6 empty] | 0
13 | K | 998006011 | Přesun hmot pro vrty samostatné | t | 1.928 |  | 0 |  |  |  | základní |  | 0 | 0 | 0 | 0 | 0 | 4 | K | 2 |  |  |  | ROZPOCET | 0 | 0 | 0 | 0 | 0 | 1 | 0 | 4 | -1960629347

## Pokyny pro vyplnění
Struktura údajů, formát souboru a metodika pro zpracování
Struktura
Soubor je složen ze záložky Rekapitulace stavby a záložek s názvem soupisu prací pro jednotlivé objekty ve formátu XLSX. Každá ze záložek přitom obsahuje
ještě samostatné sestavy vymezené orámovaním a nadpisem sestavy.
Rekapitulace stavby obsahuje sestavu Rekapitulace stavby a Rekapitulace objektů stavby a soupisů prací.
V sestavě Rekapitulace stavby jsou uvedeny informace identifikující předmět veřejné zakázky na stavební práce, KSO, CC-CZ, CZ-CPV, CZ-CPA a rekapitulaci
celkové nabídkové ceny uchazeče.
V sestavě Rekapitulace objektů stavby a soupisů prací je uvedena rekapitulace stavebních objektů, inženýrských objektů, provozních souborů,
vedlejších a ostatních nákladů a ostatních nákladů s rekapitulací nabídkové ceny za jednotlivé soupisy prací. Na základě údaje Typ je možné
identifikovat, zda se jedná o objekt nebo soupis prací pro daný objekt:
|  | STA | Stavební objekt pozemní
|  | ING | Stavební objekt inženýrský
|  | PRO | Provozní soubor
|  | VON | Vedlejší a ostatní náklady
|  | OST | Ostatní
|  | Soupis | Soupis prací pro daný typ objektu
Soupis prací pro jednotlivé objekty obsahuje sestavy Krycí list soupisu, Rekapitulace členění soupisu prací, Soupis prací. Za soupis prací může být považován
i objekt stavby v případě, že neobsahuje podřízenou zakázku.
Krycí list soupisu obsahuje rekapitulaci informací o předmětu veřejné zakázky ze sestavy Rekapitulace stavby, informaci o zařazení objektu do KSO,
CC-CZ, CZ-CPV, CZ-CPA a rekapitulaci celkové nabídkové ceny uchazeče za aktuální soupis prací.
Rekapitulace členění soupisu prací obsahuje rekapitulaci soupisu prací ve všech úrovních členění soupisu tak, jak byla tato členění použita (např.
stavební díly, funkční díly, případně jiné členění) s rekapitulací nabídkové ceny.
Soupis prací obsahuje položky veškerých stavebních nebo montážních prací, dodávek materiálů a služeb nezbytných pro zhotovení stavebního objektu,
inženýrského objektu, provozního souboru, vedlejších a ostatních nákladů.
Pro položky soupisu prací se zobrazují následující informace:
|  | PČ |  | Pořadové číslo položky v aktuálním soupisu
|  | TYP |  | Typ položky: K - konstrukce, M - materiál, PP - plný popis, PSC - poznámka k souboru cen, P - poznámka k položce, VV - výkaz výměr
|  | Kód |  | Kód položky
|  | Popis |  | Zkrácený popis položky
|  | MJ |  | Měrná jednotka položky
|  | Množství |  | Množství v měrné jednotce
|  | J.cena |  | Jednotková cena položky. Zadaní může obsahovat namísto J.ceny sloupce J.materiál a J.montáž, jejichž součet definuje
J.cenu položky.
|  | Cena celkem |  | Celková cena položky daná jako součin množství a j.ceny
|  | Cenová soustava |  | Příslušnost položky do cenové soustavy
Ke každé položce soupisu prací se na samostatných řádcích může zobrazovat:
Plný popis položky
Poznámka k souboru cen a poznámka zadavatele
Výkaz výměr
Pokud je k řádku výkazu výměr evidovaný údaj ve sloupci Kód, jedná se o definovaný odkaz, na který se může odvolávat výkaz výměr z jiné položky.
Metodika pro zpracování
Jednotlivé sestavy jsou v souboru provázány. Editovatelné pole jsou zvýrazněny žlutým podbarvením, ostatní pole neslouží k editaci a nesmí být jakkoliv
modifikovány.
Uchazeč je pro podání nabídky povinen vyplnit žlutě podbarvená pole:
Pole Uchazeč v sestavě Rekapitulace stavby - zde uchazeč vyplní svůj název (název subjektu)
Pole IČ a DIČ v sestavě Rekapitulace stavby - zde uchazeč vyplní svoje IČ a DIČ
Datum v sestavě Rekapitulace stavby - zde uchazeč vyplní datum vytvoření nabídky
J.cena = jednotková cena v sestavě Soupis prací o maximálním počtu desetinných míst uvedených v poli
- pokud sestavy soupisů prací obsahují pole J.cena, musí být všechna tato pole vyplněna nenulovými kladnými číslicemi
Poznámka - nepovinný údaj pro položku soupisu
V případě, že sestavy soupisů prací neobsahují pole J.cena, potom ve všech soupisech prací obsahují pole:
- J.materiál - jednotková cena materiálu
- J.montáž - jednotková cena montáže
Uchazeč je v tomto případě povinen vyplnit všechna pole J.materiál a pole J.montáž nenulovými kladnými číslicemi. V případech, kdy položka
neobsahuje žádný materiál je přípustné, aby pole J.materiál bylo vyplněno nulou. V případech, kdy položka neobsahuje žádnou montáž je přípustné,
aby pole J.montáž bylo vyplněno nulou. Není však přípustné, aby obě pole - J.materiál, J.Montáž byly u jedné položky vyplněny nulou.
Rekapitulace stavby
Název |  |  | Povinný |  | Popis | Typ | Max. počet
atributu |  |  | (A/N) |  |  |  | znaků
Kód |  |  | A |  | Kód stavby | String | 20
Stavba |  |  | A |  | Název stavby | String | 120
Místo |  |  | N |  | Místo stavby | String | 50
Datum |  |  | A |  | Datum vykonaného exportu | Date
KSO |  |  | N |  | Klasifikace stavebního objektu | String | 15
CC-CZ |  |  | N |  | Klasifikace stavbeních děl | String | 15
CZ-CPV |  |  | N |  | Společný slovník pro veřejné zakázky | String | 20
CZ-CPA |  |  | N |  | Klasifikace produkce podle činností | String | 20
Zadavatel |  |  | N |  | Zadavatel zadaní | String | 50
IČ |  |  | N |  | IČ zadavatele zadaní | String | 20
DIČ |  |  | N |  | DIČ zadavatele zadaní | String | 20
Uchazeč |  |  | N |  | Uchazeč veřejné zakázky | String | 50
Projektant |  |  | N |  | Projektant | String | 50
Poznámka |  |  | N |  | Poznámka k zadání | String | 255
Sazba DPH |  |  | A |  | Rekapitulace sazeb DPH u položek soupisů | eGSazbaDph
Základna DPH |  |  | A |  | Základna DPH určena součtem celkové ceny z položek soupisů | Double
Hodnota DPH |  |  | A |  | Hodnota DPH | Double
Cena bez DPH |  |  | A |  | Celková cena bez DPH za celou stavbu. Sčítává se ze všech listů. | Double
Cena s DPH |  |  | A |  | Celková cena s DPH za celou stavbu | Double
Rekapitulace objektů stavby a soupisů prací
Název |  |  | Povinný |  | Popis | Typ | Max. počet
atributu |  |  | (A/N) |  |  |  | znaků
Kód |  |  | A |  | Přebírá se z Rekapitulace stavby | String | 20
Stavba |  |  | A |  | Přebírá se z Rekapitulace stavby | String | 120
Místo |  |  | N |  | Přebírá se z Rekapitulace stavby | String | 50
Datum |  |  | A |  | Přebírá se z Rekapitulace stavby | Date
Zadavatel |  |  | N |  | Přebírá se z Rekapitulace stavby | String | 50
Projektant |  |  | N |  | Přebírá se z Rekapitulace stavby | String | 50
Uchazeč |  |  | N |  | Přebírá se z Rekapitulace stavby | String | 50
Kód |  |  | A |  | Kód objektu | String | 20
Objektu, Soupis prací |  |  | A |  | Název objektu | String | 120
Cena bez DPH |  |  | A |  | Cena bez DPH za daný objekt | Double
Cena s DPH |  |  | A |  | Cena spolu s DPH za daný objekt | Double
Typ |  |  | A |  | Typ zakázky | eGTypZakazky
Krycí list soupisu
Název |  |  | Povinný |  | Popis | Typ | Max. počet
atributu |  |  | (A/N) |  |  |  | znaků
Stavba |  |  | A |  | Přebírá se z Rekapitulace stavby | String | 120
Objekt |  |  | A |  | Kód a název objektu | String | 20 + 120
Soupis |  |  | A |  | Kód a název soupisu | String | 20 + 120
KSO |  |  | N |  | Klasifikace stavebního objektu | String | 15
CC-CZ |  |  | N |  | Klasifikace stavbeních děl | String | 15
CZ-CPV |  |  | N |  | Společný slovník pro veřejné zakázky | String | 20
CZ-CPA |  |  | N |  | Klasifikace produkce podle činností | String | 20
Místo |  |  | N |  | Přebírá se z Rekapitulace stavby | String | 50
Zadavatel |  |  | N |  | Přebírá se z Rekapitulace stavby | String | 50
Uchazeč |  |  | N |  | Přebírá se z Rekapitulace stavby | String | 50
Projektant |  |  | N |  | Přebírá se z Rekapitulace stavby | String | 50
Poznámka |  |  | N |  | Poznámka k soupisu prací | String | 255
Sazba DPH |  |  | A |  | Rekapitulace sazeb DPH na položkách aktuálního soupisu | eGSazbaDph
Základna DPH |  |  | A |  | Základna DPH určena součtem celkové ceny z položek aktuálního soupisu | Double
Hodnota DPH |  |  | A |  | Hodnota DPH | Double
Cena bez DPH |  |  | A |  | Cena bez DPH za daný soupis | Double
Cena s DPH |  |  | A |  | Cena s DPH za daný soupis | Double
Rekapitulace členění soupisu prací
Název |  |  | Povinný |  | Popis | Typ | Max. počet
atributu |  |  | (A/N) |  |  |  | znaků
Stavba |  |  | A |  | Přebírá se z Rekapitulace stavby | String | 120
Objekt |  |  | A |  | Kód a název objektu, přebírá se z Krycího listu soupisu | String | 20 + 120
Soupis |  |  | A |  | Kód a název objektu, přebírá se z Krycího listu soupisu | String | 20 + 120
Místo |  |  | N |  | Přebírá se z Rekapitulace stavby | String | 50
Datum |  |  | A |  | Přebírá se z Rekapitulace stavby | Date
Zadavatel |  |  | N |  | Přebírá se z Rekapitulace stavby | String | 50
Projektant |  |  | N |  | Přebírá se z Rekapitulace stavby | String | 50
Uchazeč |  |  | N |  | Přebírá se z Rekapitulace stavby | String | 50
Kód dílu - Popis |  |  | A |  | Kód a název dílu ze soupisu | String | 20 + 100
Cena celkem |  |  | A |  | Cena celkem za díl ze soupisu | Double
Soupis prací
Název |  |  | Povinný |  | Popis | Typ | Max. počet
atributu |  |  | (A/N) |  |  |  | znaků
Stavba |  |  | A |  | Přebírá se z Rekapitulace stavby | String | 120
Objekt |  |  | A |  | Kód a název objektu | String | 20 + 120
Soupis |  |  | A |  | Přebírá se z Krycího listu soupisu | String | 20 + 120
Místo |  |  | N |  | Přebírá se z Krycího listu soupisu | String | 50
Datum |  |  | A |  | Přebírá se z Krycího listu soupisu | Date
Zadavatel |  |  | N |  | Přebírá se z Krycího listu soupisu | String | 50
Projektant |  |  | N |  | Přebírá se z Krycího listu soupisu | String | 50
Uchazeč |  |  | N |  | Přebírá se z Krycího listu soupisu | String | 50
PČ |  |  | A |  | Pořadové číslo položky soupisu | Long
Typ |  |  | A |  | Typ položky soupisu | eGTypPolozky | 1
Kód |  |  | A |  | Kód položky ze soupisu | String | 20
Popis |  |  | A |  | Popis položky ze soupisu | String | 255
MJ |  |  | A |  | Měrná jednotka položky | String | 10
Množství |  |  | A |  | Množství položky soupisu | Double
J.Cena |  |  | A |  | Jednotková cena položky | Double
Cena celkem |  |  | A |  | Cena celkem vyčíslena jako J.Cena * Množství | Double
Cenová soustava |  |  | N |  | Zařazení položky do cenové soustavy | String | 50
p |  |  | N |  | Poznámka položky ze soupisu | Memo
psc |  |  | N |  | Poznámka k souboru cen ze soupisu | Memo
pp |  |  | N |  | Plný popis položky ze soupisu | Memo
vv |  |  | N |  | Výkaz výměr (figura, výraz, výměra) ze soupisu | Text,Text,Double | 20, 150
DPH |  |  | A |  | Sazba DPH pro položku | eGSazbaDPH
Hmotnost |  |  | A |  | Hmotnost položky ze soupisu | Double
Suť |  |  | A |  | Suť položky ze soupisu | Double
Nh |  |  | N |  | Normohodiny položky ze soupisu | Double
Datová věta
Typ věty |  |  | Hodnota |  | Význam
eGSazbaDPH |  |  | základní |  | Základní sazba DPH
|  |  | snížená |  | Snížená sazba DPH
|  |  | nulová |  | Nulová sazba DPH
|  |  | zákl. přenesená |  | Základní sazba DPH přenesená
|  |  | sníž. přenesená |  | Snížená sazba DPH přenesená
eGTypZakazky |  |  | STA |  | Stavební objekt
|  |  | PRO |  | Provozní soubor
|  |  | ING |  | Inženýrský objekt
|  |  | VON |  | Vedlejší a ostatní náklady
|  |  | OST |  | Ostatní náklady
eGTypPolozky |  |  | 1 |  | Položka typu HSV
|  |  | 2 |  | Položka typu PSV
|  |  | 3 |  | Položka typu M
|  |  | 4 |  | Položka typu OST