## elektro 2018
Příloha č. 1 - Dodávka elektroinstalačního materiálu - technická specifikace
P.č. | Komodita | Počet ks | Cena za 1 ks | Cena celkem (Kč bez DPH) | Kategorie | Požadované technické parametry | COM_ID | Obrazek
1 | Akumulátor olověný SLA 12V 12Ah | 25 |  | 0 | Akumulátor olověný | rozměr 151 × 98 × 96 mm • faston 6,3 mm | -5764
2 | Akumulátor olověný SLA 12V 17Ah | 12 |  | 0 |  | rozměry 181 x 76 x 167 mm • vývody 12 x 12 x 2 mm • díra průměr 0,55 cm • váha minimálně 6kg (váha odpovídá obsahu olova) | -6130
3 | Akumulátor olověný SLA 12V 42Ah | 16 |  | 0 |  | rozměr 196 × 166 × 175 mm • terminá lT1 - M6 • váha minimálně 15kg (váha odpovídá obsahu olova) | -3926
4 | Akumulátor olověný SLA 12V 7,2Ah | 11 |  | 0 |  | rozměr 151 × 65 × 94 mm • faston 6,3 mm | -5026
5 | Akumulátor olověný SLA 12V 9Ah | 37 |  | 0 |  | rozměr 151 × 65 × 94 mm • faston 6,3 mm | -3525
6 | Akumulátor olověný SLA 6V 2,8Ah | 1 |  | 0 |  | rozměr 66 x 33 x 97 mm • faston 4,8 mm | -5730
7 | Akumulátor olověný SLA 6V 4,2Ah | 3 |  | 0 |  | rozměr 70 × 47 × 101 mm • faston 4,7 mm • pro svitilnu EMOS 3810 | -5092
8 | Baterie 1,5V GP 910A (N, LR1) | 10 |  | 0 | Baterie | alkalické - speciální • kategorie/řada High Voltage • jmenovitá kapacita 885mAh (při zátěži 20 kOhm) • typové označení GP 910A (N, LR1) • rozměr 12 × 32 mm • určeno pro dálkové ovladače a jiná elektronická zařízení | -6053
9 | Baterie 6V 2CR5 lithiová | 2 |  | 0 |  | určena pro bez dotykovou vodovodni baterii O198330 | -5028
10 | Baterie 9V SUPER alkalická 6LF22 | 65 |  | 0 |  | pro použití v přístrojích s malým dlouhodobým odběrem proudu jako např. dálkové ovladače, hodiny, budíky, kalkulátory, různá bezdrátová čidla a číselníky | -3919
11 | Baterie 9V Ultra Plus alkalická 6LF22 | 80 |  | 0 |  | pro použití v přístrojích s malým dlouhodobým odběrem proudu jako např. dálkové ovladače, hodiny, budíky, kalkulátory, různá bezdrátová čidla a číselníky | -3708
12 | Baterie AA 1,5V LITHIUM EXTREME FR6 RAVER | 980 |  | 0 |  | pro použití v extrémních teplotách od -40 °C do +60 °C • vhodné pro digitální fotoaparáty | -3706
13 | Baterie AA 1,5V SUPER alkalická LR6 | 398 |  | 0 |  | pro použití v přístrojích s malým dlouhodobým odběrem proudu jako např. dálkové ovladače, hodiny, budíky, kalkulátory, různá bezdrátová čidla a číselníky | -3520
14 | Baterie AA 1,5V ULTRA alkalická LR6 | 250 |  | 0 |  | pro použití v přístrojích se středním odběrem proudu jako např. různá příruční či stolní digitální zařízení, ovladače, meteostanice a svítilny | -3593
15 | Baterie AA 1,5V ULTRA PLUS alkalická LR6 | 371 |  | 0 |  | pro použití v přístrojích s velkým a nárazovým odběrem proudu jako např. digitální fotoaparáty, fotografické blesky | -3595
16 | Baterie AAA 1,5V SUPER alkalická LR03 | 507 |  | 0 |  | pro použití v přístrojích s malým dlouhodobým odběrem proudu jako např. dálkové ovladače, hodiny, budíky, kalkulátory, různá bezdrátová čidla a číselníky | -3519
17 | Baterie AAA 1,5V ULTRA alkalická LR03 | 300 |  | 0 |  | pro použití v přístrojích se středním odběrem proudu jako např. různá příruční či stolní digitální zařízení, ovladače, meteostanice a svítilny | -3594
18 | Baterie AAA 1,5V ULTRA PLUS alkalická LR03 | 603 |  | 0 |  | pro použití v přístrojích s velkým a nárazovým odběrem proudu jako např. digitální fotoaparáty, fotografické blesky | -3596
19 | Baterie C 1,5V SUPER alkalická LR14 | 50 |  | 0 |  | malý monočlánek pro použití v přístrojích s malým dlouhodobým odběrem proudu jako např. dálkové ovladače, hodiny, budíky, kalkulátory, různá bezdrátová čidla a číselníky | -5772
20 | Baterie C 1,5V ULTRA alkalická LR14 | 40 |  | 0 |  | malý monočlánek pro použití v přístrojích se středním odběrem proudu jako např. různá příruční či stolní digitální zařízení, ovladače, meteostanice a svítilny | -3513
21 | Baterie C 1,5V ULTRA PLUS alkalická LR14 | 60 |  | 0 |  | malý monočlánek pro použití v přístrojích s malým dlouhodobým odběrem proudu jako např.dálkové ovladače, hodiny, budíky, kalkulátory, různá bezdrátová čidla a číselníky | -3537
22 | Baterie D 1,5V ULTRA alkalická LR20 | 6 |  | 0 |  | velký monočlánek pro použití v přístrojích se středním odběrem proudu jako např. různá příruční či stolní digitální zařízení, ovladače, meteostanice a svítilny | -5773
23 | Baterie D 1,5V ULTRA PLUS alkalická LR20 | 50 |  | 0 |  | velký monočlánek pro použití v přístrojích s velkým a nárazovým odběrem proudu jako např. digitální fotoaparáty, fotografické blesky | -5774
24 | Baterie lithiová CR123A 3V | 49 |  | 0 |  | rozsah provozních teplot od -40 °C do +60 °C • typové označení CR123A (CR123AP, CR17345) • určeno pro fotoaparáty, rozměr 16,8 × 34,5 mm • jmenovitá kapacita 1 400 mAh | -3709
25 | Baterie plochá 4,5V SUPER alkalická 3LR12 | 13 |  | 0 |  | pro použití v přístrojích s malým dlouhodobým odběrem proudu jako např. dálkové ovladače, hodiny, budíky, kalkulátory, různá bezdrátová čidla a číselníky | -3707
26 | Baterie V23GA 12V alkalická 12V | 32 |  | 0 |  | typové označení GP 23AF (V23GA, MN21, A23) • rozměr 10,22 × 28,5 mm • pro dálkové ovladače | -3602
27 | Baterie náhradní RBC2 APC do UPS | 15 |  | 0 | Baterie do UPS | BR500I, SUA420INET • 1 x baterie 12V, 7.2Ah pro UPS APC BR500I, SUA420INET • typ baterie: bezúdržbový zatavený akumulátor, neteče • životnost baterie 3-5 let • směrnice RoHS vyhovuje • např. APC nebo CSB | -5090
28 | Baterie náhradní RBC22 APC do UPS | 1 |  | 0 |  | KIT (2 x baterie 12V 7Ah nebo Battery replacement kit RBC22) APC, CSB, Avacom pro UPS SUA750RMI 2U • typ baterie: bezúdržbový zatavený akumulátor: neteče • směrnice RoHS vyhovuje • např. APC, CSB, Avacom | -6990
29 | Baterie náhradní RBC23 APC do UPS | 2 |  | 0 |  | KIT (4 x baterie 12V, 7.5Ah, nebo Battery replacement kit RBC23 ) APC, CSB, Avacom pro UPS APC SUA 1000RMI 2U • typ baterie: bezúdržbový zatavený akumulátor: neteče c směrnice RoHS vyhovuje • např. APC, CSB, Avacom | -7010
30 | Baterie náhradní RBC24 APC do UPS | 4 |  | 0 |  | KIT (4 x baterie 12V, 9Ah, nebo Battery replacement kit RBC24) APC, CSB, Avacom pro UPS APC SUA 1500RMI 2U • typ baterie: bezúdržbový zatavený akumulátor: neteče • směrnice RoHS vyhovuje • např. APC, CSB, Avacom | -6991
31 | Baterie náhradní RBC34 APC do UPS | 8 |  | 0 |  | KIT (1 x modul baterie 12V, 84VAh) bezúdržbový olověný zatavený akumulátor se suspendovaným elektrolytem: neteče • vyhovuje směrnici RoHS • např. APC, CSB | -5856
32 | Baterie náhradní RBC4 APC do UPS | 4 |  | 0 |  | KIT (1 x baterie 12V, 12Ah) APC, CSB, Avacom pro UPS APC BP650SI • typ baterie: bezúdržbový zatavený akumulátor: neteče • směrnice RoHS vyhovuje • např. APC, CSB, Avacom | -6992
33 | Baterie náhradní RBC48 APC do UPS | 40 |  | 0 |  | SUA 750I KIT (2x baterie 12V, 7.2Ah) pro UPS APC SUA 750I • typ baterie: bezúdržbový zatavený akumulátor, neteče • životnost baterie 3-5 let • směrnice RoHS vyhovuje • např. APC nebo CSB | -5091
34 | Baterie náhradní RBC5 APC do UPS | 1 |  | 0 |  | SU 700INET KIT (2 x baterie 12V, 7.2Ah) pro UPS APC SU 700INET • typ baterie: bezúdržbový zatavený akumulátor, neteče • životnost baterie 3-5 let • směrnice RoHS vyhovuje • např. APC nebo CSB | -5068
35 | Baterie náhradní RBC6 APC do UPS | 8 |  | 0 |  | SU 1000INET, SMT 1000I KIT (2 x baterie 12V, 12Ah) pro UPS APC SU 1000INET, SMT 1000I • typ baterie: bezúdržbový zatavený akumulátor, neteče • životnost baterie 3-5 let • směrnice RoHS vyhovuje • např. APC nebo CSB | -5067
36 | Baterie náhradní RBC7 APC do UPS | 8 |  | 0 |  | KIT (2 x baterie 12V, 17Ah) pro UPS APC SUA 1500I,SU1400INET • typ baterie: bezúdržbový zatavený akumulátor, neteče • životnost baterie 3-5 let • směrnice RoHS vyhovuje • např. APC nebo CSB | -5066
37 | Baterie náhradní RBC8 APC do UPS | 2 |  | 0 |  | KIT (4 x baterie 12V, 7Ah) APC, CSB, Avacom pro UPS APC Smart-UPS 1400RMI • typ baterie: bezúdržbový zatavený akumulátor: neteče • směrnice RoHS vyhovuje •, např. APC, CSB, Avacom,… | -7011
38 | Baterie hodinková 1,55V V377 | 29 |  | 0 | Baterie knoflíkové | rozměr 2,6 x 6,8 mm • stříbrooxidová 1,55V SR66 (SR 626 SW) | -5771
39 | Baterie knoflíková 1,55V 357E | 41 |  | 0 |  | rozměr 11,6 x 5,4 mm • lithiová 155 mAh 1,55V (SR44, V357, D303 ) | -3612
40 | Baterie knoflíková 1,55V 364F | 16 |  | 0 |  | rozměr 6,8 × 2,15 mm • stříbrooxidová 17 mAh 1,55V (SR60, V364, SR621, SB-AG/DG) | -3609
41 | Baterie knoflíková 1,55V 386E | 21 |  | 0 |  | rozměr 11,6 x 4,2 mm • zinc Air Ultra Plus 120mAh 1,55V (SR43,V386,D386,SR43W) | -3608
42 | Baterie knoflíková 1,55V 389E | 16 |  | 0 |  | rozměr 11,6 x 3,05mm • primární stříbro 81mAh 1,55V(SR54,SR1130W,V389,D389) | -3610
43 | Baterie knoflíková 1,55V 392E | 16 |  | 0 |  | rozměr 7,9 x 3,6 mm • lithiová 40mAh 1,55V (SR41, LR41, V392, D392, SR41W) | -3611
44 | Baterie knoflíková 1,55V V391 | 10 |  | 0 |  | rozměr 11,6 x 2,10 mm • SR 55, V391, SR1120W | -7033
45 | Baterie knoflíková 1,5V A76 (LR 44) | 60 |  | 0 |  | rozměr 11,6 × 5,4 mm • alkalická 110 mAh 1,5V (AG13, LR44, LR1154, V13GA, PX76A) | -3541
46 | Baterie knoflíková 3V CR1220 | 10 |  | 0 |  | rozměr 12,5 × 2 mm • lithiová 36mAh 3V | -3720
47 | Baterie knoflíková 3V CR1616 | 14 |  | 0 |  | rozměr 16 × 1,6 mm • lithiová 55mAh 3V | -3718
48 | Baterie knoflíková 3V CR1632 | 20 |  | 0 |  | rozměr 16 × 3,2 mm • lithiová 140mAh 3V | -5770
49 | Baterie knoflíková 3V CR2016 | 30 |  | 0 |  | rozměr 20 x 1,5 mm • lithiová 90mAh 3V | -3716
50 | Baterie knoflíková 3V CR2025 | 25 |  | 0 |  | rozměr 20 × 2,5 mm • lithiová 170mAh 3V | -3715
51 | Baterie knoflíková 3V CR2032 | 166 |  | 0 |  | rozměr 20 x 3,2 mm • lithiová 220mAh 3V | -3714
52 | Baterie Leica GEB111 | 2 |  | 0 | Baterie nabíjecí | napětí 6V • kapacita: 2100mAh/12,6Wh NiMH • rozměry: 90 x 47 x 27 mm | -5753
53 | Baterie Leica GEB212 | 3 |  | 0 |  | zásuvná baterie Li-Ion (7,4V/2,6 Ah) • nabíjecí baterie do GPS • pro přístroje řady Systém 1200 a Viva (GPS900, GS08, GS09, GPS kontroler RX1200) | -7030
54 | Baterie nabíjecí AA 2100mAh 1,2V NiMH HR6 | 20 |  | 0 |  | počet nabíjecích cyklů až 1 000 | -5755
55 | Baterie nabíjecí AA 2450mAh 1,2V NiMH HR6 | 44 |  | 0 |  | počet nabíjecích cyklů až 1 000 | -5757
56 | Baterie nabíjecí AA 2700mAh 1,2V NiMH HR6 | 60 |  | 0 |  | počet nabíjecích cyklů až 1 000 | -5758
57 | Baterie nabíjecí AAA 1000 mAh 1,2V NiMH HR03 | 141 |  | 0 |  | počet nabíjecích cyklů až 1 000 | -5761
58 | Baterie nabíjecí AAA 850mAh 1,2V NiMH HR03 | 36 |  | 0 |  | počet nabíjecích cyklů až 1 000 | -5760
59 | Baterie nabíjecí C 3000mAh 1,2V NiMH HR14 | 12 |  | 0 |  | počet nabíjecích cyklů až 1 000 • malý monočlánek | -5762
60 | Baterie nabíjecí D 9000mAh 1,2V NiMH HR20 | 4 |  | 0 |  | počet nabíjecích cyklů až 1 000 • velký monočlánek | -5763
61 | Baterie nabíjecí pro fotoaparát OLYMPUS | 4 |  | 0 |  | baterie pro fotoaparát OLYMPUS mju Tough 6020 • kapacita 700mAh (3Wh) • napětí 3.7 V typ Li-ion • rozměry 40,5 x 34,26 x 6,85 mm • hmotnost 16.85 g • LI-50B | -6994
62 | Baterie nabíjecí pro fotoaparát SONY | 1 |  | 0 |  | baterie pro fotoaparát SONY DSC-W290 • kapacita 950mAh (3Wh) • napětí 3.6V • typ Li-ion • rozměry 41,9 x 35,4 x 8,1 mm • hmotnost 23,5 g | -6993
63 | Baterie nabíjecí pro radiostanice Motorola GP300 | 3 |  | 0 |  | baterie Ni-MH 7,5V 1500mAh • pro ruční profesionální radiostanice MOTOROLA GP 300 s plastovým klipsem pro zavěšení na opasek | -7032
64 | LED lampa stolní dotyková | 25 |  | 0 | Lampy stolní | materiál ABS • ohýbání a natáčení dle potřeby • 3 stupně jasu • spínání a změna jasu dotykem prstu • energetická třída A+ • příkon max. 5W • teplota chromatičnosti 4 100 K (neutrální bílá) • napájení AC 100-240V, adaptér DC 12V • rozměry (v x d): 38 x 28 cm • barva různá • např. Solight WO30-B | -5027
65 | LED lampa stolní s displejem | 13 |  | 0 |  | LED stolní lampa s dotykovým displejem a nastavitelnou teplotou světla • barva černá • 5 úrovní jasu • teplota chromatičnosti: 5500/3300/4400K • příkon: 10W • maximální svítivost: 1500lux • pracovní napětí: DC 12V, 1500mA • matriál ABS • USB výstup: 5V/500mA • váha: 1123/90g (lampička/ adaptér) • rozměry: výška 45 cm, průměr podstavce 19 cm, rameno s LED diodami 35cm • např. IMMAX T7 | -3664
66 | Lampička s klipem | 8 |  | 0 |  | lampička s klipem • patice e27 • napětí 230 V • výška 15 cm • výkon 40W • materiál: kov, plast • barva bílá • např. Sandria
67 | LED pásek | 10 |  | 0 | LED hadice svět.-pásek | 5050WW-M60L10W54F12, MJ - 1 metr 60LED/m 14,4W/m WW • teplá bílá • IP54 | -3642
68 | LED trubice 120cm T8 | 30 |  | 0 | LED zařivky | patice G13 • příkon 17W • barva světla studená bílá 4000K CW • světelný tok 1700lm • úhel vyzařování 240° • garantovaná životnost 30000 hod • napětí 220-240V • spínací cyklus 50000 x • dodávaný bezpečnostní prvek EMP • např. Philips | -6031
69 | Nabiječka AA,AAA baterii | 10 |  | 0 |  | nabíjecí šachty: 4 • nabíjení každé šachty samostatně • odpojení pomocí Minus-Delta-U • rozeznání vloženého akumulátoru pomocí funkce Peak-Voltage-Detection (PVD) • minimální zahřívání vstupů nabíječky • impulsní udržovací nabíjení • odpojení pomocí bezpečnostního časovače • signalizace stavu pomocí LCD displeje • technologie: NiCd/NiMH • velikosti akumulátorů: AAA, AA • nabíjecí proud: 700 mA (AAA ) • 700mA (AA) • vybíjecí proud: 350mA • napájení: 110 - 240 V/50 - 60 Hz • rozměry (š x v x h): 7 x 4,5 x 14,5 cm • pro 1 až 4 AA nebo AAA akumulátory • rozsáhlé nabíjecí a ošetřovací programy • doba nabíjení cca 180 min pro akumulátory 2000 mAh • např. Voltcraft IPC-1L | -7031
70 | Tlumivka 18W/230V | 3 |  | 0 | Ovládání svítidel | L18A-T zářivková | -3678
71 | Tlumivka 36W/230V | 13 |  | 0 |  | L36A-T zářivková | -3530
72 | Předřadník 2x 36W | 5 |  | 0 | Předřadník elektronický | QTP8 2X36/230-240 UNV1 | -3622
73 | Předřadník 1x2x26-42W | 10 |  | 0 |  | TRIDONIC PC 1x2x26-42W TC PRO 220-240V 22176408 • pro svítidlo OSMONT AURA 4 • typ E-26K74/072 EVG | -3623
74 | Startér 4-22W | 20 |  | 0 | Příslušenství svítidel | BSt20 220-240V, 4-22W, TANDEM • např. Narva | -3741
75 | Startér 4-65W | 44 |  | 0 |  | 4-65W - kus (25 ks v blistru) • např. Kanlux | -3742
76 | Startér 4-65W | 80 |  | 0 |  | STARTER-UNIV 155/500 4-65W | -3944
77 | Tlumivka 1x26W/230V | 40 |  | 0 |  | tlumivka 1 x 26W/230V zářivková LN 26.813 | -5013
78 | Reflektor halogenový 500W černý se senzorem pohybu | 7 |  | 0 | Reflektory | reflektor halogenový s PIR čidlem • materiál hliníková slitina + bezpečnostní 5 mm sklo • 500W • 24V • světelný výkon 8600Lm • teplota chromatičnosti 4000K • halogenová žárovka délka 120 mm • pohybové PIR čidlo nastavitelné do libovolné polohy • IP44 • konzole pro montáž na stěnu, možnost nastavení sklonu reflektoru • včetně halogenové žárovky • např. HS5140 STEINEL | -5076
79 | Reflektor halogenový přenosný 500W | 4 |  | 0 |  | přenosný halogenový reflektor • světelný zdroj J-118 mm/BALTA s paticí R7s • napětí 230V AC 50Hz • výkon 500W • IP54 • barva: černá • např. ZW3-L500P-B | -5053
80 | Reflektor LED 20W | 3 |  | 0 |  | reflektor LED 20W • COB LED vana • IP 65 • příkon 20W • světelný tok 2000lm • barevná teplota 3000K • voděodolný • barva: teplá bílá • vstupní napětí 230V • barva šedá • množství a typ LED diod: 1 x 20W LED COB (chip na desce) • životnost: až 30 000 hodin • rozměry: 18 x 14 x 9,7 cm • např EMOS | -5018
81 | Reflektor LED 30W s PIR | 11 |  | 0 |  | reflektor LED • příkon 30W • náhrada za žárovku 350W • krytí IP44 • světelný tok 3 000lm • teplota chromatičnosti 4 000K • úhel vyzařování 120° • PIR senzor • dosah PIR senzoru 12 m • rozměr 22,5 × 24 × 12 cm • napětí 100–240 V • proud 128mA • frekvence 50/60Hz • životnost 40 000 hodin • materiál difuzoru sklo • materiál těla hliník • rozsah pracovní teploty -20 °C až +40 °C • řada PROF • např. EMOS ZS2730 | -3732
82 | Reflektor LED 50W s PIR | 11 |  | 0 |  | reflektor LED • příkon 50W • náhrada za žárovku 550W • krytí IP 44 • světelný tok 5 000lm • teplota chromatičnosti 4 000K • úhel vyzařování 120° • PIR senzor • dosah PIR senzoru 12 m • rozměr 28,4 × 30 × 13,8 cm • napětí 100–240V • proud 220mA • frekvence 50/60Hz • životnost 40 000 hodin • materiál difuzoru sklo • materiál těla hliník • rozsah pracovní teploty -20 °C až +40 °C • řada PROFI • např. EMOS ZS2740 | -3733
83 | Reflektor LED přenosný 30W | 6 |  | 0 |  | reflektor přenosný • zdroj světla 1 x SMD LED • příkon 30W • barva světla 5000K studená bílá • napájení 230V/50Hz • krytí IP 44 • svítivost 2100lm • barva šedá • materiál slitina hliníku + tvrzené sklo • životnost 30 000 hodin • např. EMOS ZS3330 | -6051
84 | Reflektor LED 30W | 6 |  | 0 |  | reflektor LED • příkon 30W • náhrada za žárovku 260W • krytí IP65 • světelný tok 2 400lm • teplota chromatičnosti 4 000K • barva světla neutrální bílá • úhel vyzařování 120° • rozměr 19 × 4,5 × 16 cm • napětí 220–240 V~ • frekvence 50/60Hz • životnost 25 000 hodin • materiál difuzoru sklo • materiál těla hliník • rozsah pracovní teploty -20 °C až +40 °C • řada PROFI • např. EMOS ZS2631 | -3734
85 | Reflektor LED 50W | 26 |  | 0 |  | reflektor LED • příkon 50W • náhrada za žárovku 430W • krytí IP65 • světelný tok 4 000lm • teplota chromatičnosti 4 000K • barva světla neutrální bílá • úhel vyzařování 120° • rozměr 23 × 4,5 × 19,7 cm • napětí 220–240 V~ • frekvence 50/60Hz • životnost 25 000 hodin • materiál difuzoru sklo • materiál těla hliník • rozsah pracovní teploty -20 °C až +40 °C • řada PROFI • např. EMOS ZS2641 | -3735
86 | Svítidlo nouzové | 3 |  | 0 | Svítidla nouzová | stropní nástěnné nouzové svítidlo • svítící v pohotovostním nouzovém nebo trvalém režimu se samostatností autonomie 2 hodiny • např. O-LEDUS8 | -3632
87 | Svítidlo prachotěsné LED 40W 4000K | 9 |  | 0 | Svítidla prachotěsná | typ zdroje LED • krytí IP65 • napájení 220V - 240V • barva světla 4000K • délka 127,5 cm • příkon 40W • světelný tok 5500lm • materiál plech • opálový matný plast • optický systém - opálový polykarbonátový kryt • např. MODUS PL5000M2W4ND | -6996
88 | Svítidlo zářivkové 2x36 W | 15 |  | 0 |  | typ zdroje zářivka 2x36W • prachotěsné IP65 • s integrovaným elektronickým předřadníkem • např. PROFI 236 ACE | -3639
89 | Svítidlo zářivkové 2x36W | 18 |  | 0 |  | typ zdroje zářivka 2x36W • napětí: 240V • elektronický předřadník • patice: G13 • světelný zdroj: 2 x lineární zářivka T8 (36W, 120 cm) • krytí: IP65 • materiál: ABS, bíle lakovaný ocelový reflektor ve svítidle, PC spony • rozměry: 127 x 13,6 x 9 cm • např. Modus V3236EP | -3661
90 | LED svítilna čelovka | 36 |  | 0 | Svítidla přenosná | zdroj světla LED 3W CREE • dosvit 165 m • doba svícení 42 hodin • univerzální voděodolná • materiál ABS plast + hliník (Al) • napájení 3 × AAA 1,5 V • fokus • maximální světelný tok produktu až 110lm • reflexní pásek • režimy 100 %- 50 %-blikání- vypnuto • hmotnost 102 g • rozměr 7 × 6 × 4,5 mm, • zdroj světla 3 W CREE LED • dosvit 165 m • doba svícení 42 hodin • univerzální voděodolná • materiál ABS plast + hliník (Al) • napájení 3 × AAA 1,5V • fokus • maximální světelný tok produktu až 110lm • reflexní pásek • režimy 100 %- 50 %-blikání- vypnuto • hmotnost 102 g • rozměr 7 × 6 × 4,5 cm • např. EMOS P3512 | -3726
91 | Reflektor přenosný LED | 4 |  | 0 |  | reflektor přenosný LED • světelný výkon: 2200lm (100%) • 1100lm (50%) • zdroj světla: 10 LED s životností 50 000 hodin • doba použití: 3 hod. (100%) • 7 hod. (50%) • hlava svítilny naklopitelná v rozmezí 110 stupňů • doba nabíjení: 4-8 hod. • nabíjecí adaptéry ukryty v těle svítilny • typ baterie 7,4V Li-ion 4 500mAh • indikace aktuálního stavu a úplného vybití baterie • indikátor nabíjení baterie vodě i nárazu odolná • rozměry (d x h x v): 28 x 25 x 42 cm • hmotnost: 1,9 kg • např. Workstar | -4974
92 | Svítidlo přenosné 60W 5m IP 20 | 12 |  | 0 |  | přenosné montážní svítidlo s mřížkou • 60W • 230V • IP20 • vyměnitelný zdroj • třída ochrany 2 • délka přivodní šnůry 5 m • např. PANLUX TECHNIC P TLP-60/C | -5073
93 | Svítilna | 3 |  | 0 |  | 2 zdroje světla LED + halogen • zobrazení stavu akumulátorů • náhradní baterie - kód 9690 + konektor • 100 - 240V • detekce závady akumulátorů • výdrž světla se 4 LED přibližně 120 hod. • výdrž světla s halogenovou žárovkou přibližně 3 hod. • doba nabíjení max. 3 -3,5 hod. • max. dosah světla s halogenovou žárovkou přibližně 1200 m • max. dosah světla s 4 LED přibližně 15 - 20 m • sestava NiMH akumulátorů citlivých k životnímu prostředí 7,2V, 2 100mAh • obsahuje: jednotku pro nabíjení ze sítě 100 - 240V, 50 - 60 Hz, auto-nabíječku 12/24V, nabíjecí stanici, která je zároveň držáčkem na stěnu • vstup 12V DC nebo 230V AC • komponenty: hlavní svítidlo, halogen 6V, 6W úsporné svítidlo - 4 LED, životnost > 100 000 hod. • akumulátory: 6 x AA NiMH, 7,2V, 2 100mAh • doba nabíjení: 3 - 3,5 hod. • provozní doba: hlavní halogenové svítidlo cca 3 hod., poté je možné přepnout na 4 LED > 2 hod. 4 LED cca. 120 hod. • bezpečnostní třída: II • stupeň krytí: IP44 • např. AS 10H PLUS ANSMANN | -3725
94 | Svítilna přenosná | 8 |  | 0 |  | zdroj světla LED • režim plného a úsporného svícení • Booster – krátkodobé zesílení intenzity světla na 110% jednoduchým namáčknutím • Advanced Focus system (AFS) • Speed Focus • Dynamic switch • elektrolyticky pozlacené kontakty • odolnost proti stříkající vodě a nárazu • kovové tělo • rozměry: délka 130 mm • hmotnost včetně baterií 175 g • světelný tok 320lm • baterie 4 AAA • doba svícení 50 h • dosah světla 260 m • LED High End Power LED • Speed Focus • balení obsahuje: 1 ks svítilna, 4 ks baterie AAA, poutko na ruku, pouzdro • např. LED LENSER P7.2 | -5031
95 | Svítilna přenosná | 8 |  | 0 |  | zdroj světla LED • Advanced Focus system (AFS) • Speed Focus • Dynamic switch • elektrolyticky pozlacené kontakty • odolnost proti stříkající vodě a nárazu • kovové tělo • balení obsahuje: 1 ks svítilna, 4 ks baterie AA 1,5V, pouzdro • režim plného svícení • režim úsporného svícení • Booster – krátkodobé zesílení intenzity světla na 110% jednoduchým přidržením spínače • LED • High End Power LED • délka 19,7 cm • hmotnost 357 g • světelný tok 350lm • kapacita 16,8Wh • doba svícení 40 h • dosah světla 270 m • např. LED LENSER 14.2 | -5056
96 | Svítilna voděodolná | 35 |  | 0 |  | zdroj světla LED čip XM-L T6 • maximální světelný výkon 400lumen • 5 módů - silný 400lm, střední 200, slabý 100lm, strobo, sos • napájení 1 x Li-Ion 3,7V 18650 baterií • nabíjení baterie kompatibilní Li-Ion nabíječkou • rozměry 11,5 x 3 x 2,5 cm • nárazuvzdorná, voděodolná konstrukce • hmotnost 85 g • např. UltraFire Cree XM-L T6 2000LM | -5032
97 | Svítidlo 2x36W | 6 |  | 0 | Svítidla stropní | zářivkové svítidlo 2 x 36W • IP40 • předřadník: K-elektromagnetický 230V/50Hz, s paralelní kompenzací, EP – elektronický 220-240V/50-60Hz • těleso: lakovaný ocelový plech RAL 9003 • mřížka: BAP – parabolická mřížka z vysoce leštěného hliníkového plechu, AR – podélné lamely z vysoce leštěného hliníkového plechu, příčné lamely z profilovaného matového hliníkového plechu • např. FALCON-236-PX-K | -3729
98 | Svítidlo 2x18W | 2 |  | 0 |  | zářivkové svítidlo • 2 x 18W • napájení 230-240V • IP20 • světelný zdroj T8 • třída izolace: I • váha 1864 g • rozměry 30 x 61,5 x 7,5 cm • materiál: ocelový plech • např. Notus 3 EVG 218 NT 2x18 W | -5070
99 | Svitidlo na výložník | 12 |  | 0 | Svítidla venkovní | objímka 2G11 • IP65 • způsob montáže: výložník, sadovka • např. MODUS LV | -6038
100 | Svítidlo LED čtvercové vestavné 24W | 14 |  | 0 | Svítidla vestavná | svítidlo vestavné • zdroj světla LED • příkon 24W • náhrada za žárovku 94W • krytí IP20 • světelný tok 1 400l • barva světla teplá bílá 3 000K (WW) • tvar čtverec • úhel vyzařování 120° • rozměr 30 × 30 × 2,1 cm • typ svítidla vestavné • montážní otvor 28,5 x 28, 5 cm • napětí 220–240V • proud 102mA • frekvence 50/60Hz • životnost 30 000 hodin • materiál difuzoru plast (PC) • typ difuzoru mléčný • materiál těla hliník • např. EMOS ZD2151 | -5775
101 | Svítidlo LED, čtvercové vestavné 33W | 10 |  | 0 |  | svítidlo vestavné • zdroj světla LED • příkon 33W • barva světla neutrální bílá • náhrada za žárovku 4 × 18W CFL • krytí IP20 • světelný tok 3 600lm • teplota chromatičnosti 4 000K • tvar čtverec • index podání barev (CRI) Ra > 80 • úhel vyzařování 90 ° • rozměr 59,5 × 59,5 × 1,05 cm • barva těla bílá • napětí 220–240V • UGR < 19 • životnost 30 000 hodin • materiál difuzoru plast (PC) • typ difuzoru mléčný • materiál těla hliník • vhodné pro systémy zapuštěných světel do stropů o velikosti mřížky 60 × 60 cm • např LEDVANC PANEL LED 600 33W 4000K UGR < 19 | -6995
102 | Svítidlo LED, kruhové vestavné 12W | 18 |  | 0 |  | svítidlo vestavné • zdroj světla LED • příkon 12W • barva světla neutrální bílá • náhrada za žárovku 70W • krytí IP20 • světelný tok 1 000lm • teplota chromatičnosti 4 000K • tvar kruh • úhel vyzařování 120° • rozměr průměr 17,5 × 2,1 cm • montážní otvor 15,5 cm • barva těla bílá • napětí 220–240V • životnost 30 000 hodin • materiál difuzoru plast (PS) • typ difuzoru mléčný • materiál těla hliník • např. EMOS ZD1132 | -6975
103 | Svítidlo LED, kruhové vestavné 18W | 28 |  | 0 |  | svítidlo vestavné • zdroj světla LED • příkon 18W • barva světla neutrální bílá • náhrada za žárovku 100W • krytí IP20 • světelný tok 1 500 • teplota chromatičnosti 4 000K • úhel vyzařování 120° • rozměr průměr 22,5 × 2,1 cm • montážní otvor 20,5 cm • barva těla bílá • napětí 220–240V • životnost 30 000 hodin • materiál difuzoru plast (PS) • typ difuzoru mléčný • materiál těla hliník • např. EMOS ZD1142 | -6977
104 | Svítidlo LED, kruhové vestavné 18W | 34 |  | 0 |  | typ svítidla vestavné • zdroj světla LED • příkon 18W • barva světla teplá bílá • náhrada za žárovku 100W • krytí IP20 • světelný tok 1 500lm • teplota chromatičnosti 3 000K • tvar kruh • úhel vyzařování 120° • rozměr: průměr 22,5 × 2,1 cm • montážní otvor 20,5 cm • barva těla bílá • napětí 220–240V • proud 84mA • životnost 30 000 hodin • materiál difuzoru plast (PS) • typ difuzoru mléčný • materiál těla hliník • např. EMOS ZD1141 | -6973
105 | Svítidlo LED, kruhové vestavné 24W | 12 |  | 0 |  | svítidlo vestavné • zdroj světla LED • příkon 24W • barva světla neutrální bílá • náhrada za žárovku 125W • krytí IP20 • světelný tok 2 000lm • teplota chromatičnosti 4 000K • tvar kruh, úhel vyzařování 120° • rozměr průměr 29,7 × 2,1 cm • montážní otvor 28 cm • barva těla bílá • napětí 220–240V • životnost 30 000 hodin • materiál difuzoru plast (PS) • typ difuzoru mléčný • materiál těla hliník • např. EMOS ZD1152 | -6976
106 | Svítidlo LED, kruhové vestavné 24W | 8 |  | 0 |  | svítidlo vestavné • zdroj světla LED • příkon 24W • barva světla neutrální bílá • náhrada za žárovku 2× 26W CFL • krytí IP44 • světelný tok 2 400lm • teplota chromatičnosti 4 000K • tvar kruh • úhel vyzařování 100° • rozměr průměr 22 × 6,8 cm • montážní otvor 20,5 cm • barva těla bílá • napětí 220–240V • proud 115mA • životnost 50 000 hodin • materiál difuzoru plas(PC) • typ difuzoru mléčný • materiál těla hliník • řada PROFI PLUS • např. EMOS ZD5222 | -6974
107 | Výbojka HAL 250W/Fc2 | 10 |  | 0 | Výbojka halog.bez reflektoru | např. MHN-TD/842 Philips | -5079
108 | Výbojka RTU 125W/E27 HQL | 10 |  | 0 | Výbojka rtuťová vysokotl. | např. Osram | -5071
109 | Výbojka RTU 250W/E40 HQL | 20 |  | 0 |  | HQL DELUXE 250W E40 RWL1, např. Osram | -3755
110 | Výbojka SOD 150W/E40 NAV-T SUPER 4Y | 10 |  | 0 | Výbojka sodík.vysokotlaká | NAV-T 150W SUPER 4Y E40 FLH1 • např. Osram | -3975
111 | Výbojka SOD 70W/E27 NAV-T SUPER 4Y | 6 |  | 0 |  | NAV-T 70W SUPER 4Y E27 FLH1 • např. Osram | -3932
112 | Zařivka komp.2G11 36w/830 DULUX L | 50 |  | 0 | Zářivka kompaktní bez integr.předřad. | 2G11 36w/830 DULUX L • např. OSRAM | -5010
113 | Zářivka komp.2G11 36W/840 PL-L | 10 |  | 0 |  | např. Philips MASTER PL-L 36W/830/4P/25 | -3773
114 | Zářivka komp.G23 11W/840 DULUX S | 30 |  | 0 |  | DULUX S 11W/840 G23 FS1 • např. Osram | -3567
115 | Zářivka komp.G23 9W/840 DULUX S | 50 |  | 0 |  | DULUX S 9W/840 G23 FS1 • např. Osram | -3566
116 | Zářivka komp.G24d-1 13W/840 Dulux D | 60 |  | 0 |  | DULUX D 13W/840 G24D-1 FS1 • např. Osram | -3568
117 | Zářivka kompaktní | 20 |  | 0 |  | TS světelný zdroj 11W G23 • teplá bílá • TS-11T • např. Osram | -4004
118 | Žárovka E27 18W FULL SPIRAL VALUE WW | 10 |  | 0 |  | 18CFL-FSNV E27 WW • např. Osram | -3930
119 | Zářivka 14W/840 HE T5 | 20 |  | 0 | Zářivka lineární | HE 14W/840 UNV1 • např. Osram | -3528
120 | Zářivka 18W/840 F T8 | 20 |  | 0 |  | FT8/18W/840 • např. Osram | -3673
121 | Zářivka 18W/840 L T8 Lumilux | 100 |  | 0 |  | L 18W/840 FLH1 • např. Lumilux Osram | -3580
122 | Zářivka 18W/840 TL-D | 25 |  | 0 |  | MASTER TL-D 18W / 840 • např. Philips | -3697
123 | zářivka 36W/840 LT8 Lumilux | 440 |  | 0 |  | L36W/840 FLH1 • např. Lumilux Osram | -3981
124 | Zářivka 58W/830 L T8 Lumilux | 25 |  | 0 |  | L 58W/830 FLH1 • např. Lumilux Osram | -3578
125 | Zářivka 58W/840 F T8 | 25 |  | 0 |  | FT8/58W/840 • např. Osram | -3778
126 | Zářivka 58W/840 TL-D Reflex | 4 |  | 0 |  | MST TL-D Reflex Eco 58W/840 1S • např. Philips | -3984
127 | Zářivka 8W/840L T5 | 10 |  | 0 |  | zářivka 8W/840 L T5 LUMILUX • např. Osram | -5021
128 | Lineární halogenová žárovka | 20 |  | 0 | Žárovka halog.bez reflektoru-SN | J-118 240V 300W SPC • např. Emos | -3556
129 | Lineární halogenová žárovka | 20 |  | 0 |  | J-118 240V 500W SPC • např. Emos | -3557
130 | Žárovka E27 100W/230V Halolux 64401 | 20 |  | 0 |  | 64401 ECO 100W 230V E27 FS1 • např. Osram | -3744
131 | Žárovka E27 57W/230V | 60 |  | 0 |  | A-clasic 64544 A PRO • 64544 A PRO 57W 230V E27 FS1 E • např. Osram | -3747
132 | Žárovka GU10 50W/230V JDR 36° | 20 |  | 0 |  | JDR+A50W36C PREMIUM • např. Kanlux | -3751
133 | Žárovka E27 100W/ 24V | 30 |  | 0 | Žárovka klasická standard | TU 100A1/CL/E27 24V • např. Teslamp | -3669
134 | Žárovka E27 100W/240V | 80 |  | 0 |  | A-clasic otřesuvzdorná pro prům. použití • např. Teslamp | -3559
135 | Žárovka E27 28W/230V A55 | 20 |  | 0 |  | čirá, ECCL28-A55E27 • např. Emos | -3763
136 | Žárovka E27 40W/ 24V AGN | 50 |  | 0 |  | AGN 24V A55 40W E27 CLEAR • např. Narva | -3757
137 | Žárovka E27 60W/ 24V | 60 |  | 0 |  | A-clasic standard ELV/BRC • stan ELV 60W E27/BRC 24V A60 • např. Philips | -3756
138 | Žárovka E27 60W/240V | 245 |  | 0 |  | A-clasic otřesuvzdorná pro prům. použití • např. Teslamp | -3562
139 | Žárovka E27 60W/240V AGR NEW | 30 |  | 0 |  | AGR 240V A55 60W E27 CLEAR otřesuvzdorná pro prům. použiti NBB • např. Teslamp | -3994
140 | Žárovka E27 60W/240V AGT 60C | 40 |  | 0 |  | AGT 240V 60W E27 CLEAR • např. Teslamp | -3769
141 | Žárovka E14 60W/240V | 20 |  | 0 | Žárovka klasická ve tvaru kapky | P-kapka čirá otřesuvzdorná pro prům. použití • např. Teslamp | -3754
142 | Žárovka E27 40W/240V | 66 |  | 0 |  | P-kapka čirá otřesuvzdorná pro prům. použití • např. Teslamp | -3694
143 | Žárovka E27 60W/240V | 60 |  | 0 |  | P-kapka otřesuvzdorná pro prům. použití • např. Teslamp | -3693
144 | Žárovka E14 40W/240V | 31 |  | 0 | Žárovka klasická ve tvaru svíčky | B-svíčka otřesuvzodorná pro prům. použití • např. Teslamp | -5052
145 | Žárovka E14 15W/230V AT | 20 |  | 0 | Žárovka klasická,trubicového tvaru | AT 240V 15W E14 clear NBB • např. Narva | -3686
146 | Žárovka E27 70W/230V 64400 | 10 |  | 0 |  | např. Osram | -5075
147 | LED žárovka E14 4W | 20 |  | 0 | Žárovka LED/Multi LED | technologie LED • patice E14 • kategorie/řada DELUXE • barva světla neutrální bílá • příkon 4W • světelný tok 300lm • teplota chromatičnosti 4 100K • tvar produktu reflector • životnost 40 000 h • počet cyklů 20 000 • napětí 230V~/50Hz • rozměr 5 x 8,5 cm • např. McLED | -3738
148 | LED žárovka E14 4W | 10 |  | 0 |  | technologie LED • patice E14 • kategorie/řada PAR16 • barva světla teplá • přikon 4W, světelný tok/svítivost 240lm • teplota chromatičnosti 3000K • tvar produktu reflector • úhel vyzařování 60° • životnost 20 000 hodin • napětí 230V~/50Hz • rozměr 5 x 7,6 cm • např. McLED ML-312.091.99.0 | -3736
149 | LED žárovka E14 4W | 20 |  | 0 |  | technologie LED • patice E14 • kategorie/řada FILAMENT • barva světla teplá bílá • příkon 4 W • náhrada za žárovku 40 W • světelný tok/svítivost 465 lm • teplota chromatičnosti 2 700 K • tvar Candle • úhel vyzařování 360° • životnost 25 000 hodin • počet spínacích cyklů 15 000 • napětí 230 V~/50 Hz • rozměr 3,5 × 10,5 cm • např. EMOS Z74210 | -3739
150 | LED žárovka E14 5,5W | 70 |  | 0 |  | technologie LED • patice E14 • barva světla teplá bílá • příkon 5,5W • světelný tok 470lm • teplota chromatičnosti 2 700K • tvar čirá kapka • životnost 15 000 hod. • 220-240V/50Hz • např. Philips CorePro P40 - kapka čirá | -5016
151 | LED žárovka E14 6W | 20 |  | 0 |  | technologie LED • patice E14 • classic • barva světla teplá bílá • příkon 6W • náhrada za žárovku 43W • světelný tok 520lm • teplota chromatičnosti 3 000K • tvar Globe Mini • úhel vyzařování 270° • životnost 30 000 hod. • počet spínacích cyklů 15 000 • napětí 220-240 V/50Hz • rozměr 4,5 × 8 cm • např. EMOS | -6090
152 | LED žárovka E27 A60 10,5W | 50 |  | 0 |  | technologie LED • patice E27 • kategorie/řada CLASSIC • barva světla neutrální bílá • příkon 10,5W • náhrada za žárovku 75W • světelný tok/svítivost 1 060lm • teplota chromatičnosti 4 100K • tvar Classic A60 • úhel vyzařování 300° • životnost 30 000 hod. • počet spínacích cyklů 25 000 • napětí 230V~/50Hz • rozměr 6 × 11 cm • např. EMOS ZQ5151 | -3964
153 | LED žárovka E27 A60 10,5W | 205 |  | 0 |  | technologie LED • patice E27 • kategorie/řada CLASSIC • barva světla teplá bílá • příkon 10,5W • náhrada za žárovku 75W • světelný tok/svítivost 1 060lm • teplota chromatičnosti 2 700K • tvar Classic A60 • úhel vyzařování 300° • životnost 30 000 hod. • počet spínacích cyklů 25 000 • napětí 230V~/50Hz • rozměr 6 × 11 cm • např. EMOS ZQ5150 | -3640
154 | LED žárovka E27 A60 12,5W | 35 |  | 0 |  | technologie LED • patice E27 • kategorie/řada PREMIUM • barva světla teplá bílá • příkon 12,5W • náhrada za žárovku 102W • světelný tok/svítivost 1 550lm • teplota chromatičnosti 2 700K • tvar Classic A60 • úhel vyzařování 300° • životnost 30 000 hod. • počet spínacích cyklů 25 000 • napětí 230V~/50Hz • rozměr 6 × 12 cm • např. EMOS ZL4610 | -3641
155 | LED žárovka E27 A60 12W | 41 |  | 0 |  | technologie LED • patice E27 • kategorie/řada CLASSIC • barva světla studená bílá • příkon 12W • náhrada za žárovku 75W • světelný tok/svítivost 1 060lm • teplota chromatičnosti 6 500K • tvar Classic A60 • úhel vyzařování 300° • životnost 30 000 hod. • počet spínacích cyklů 25 000 • napětí 230V~/50Hz • rozměr 6 × 11 cm • např. EMOS | -3968
156 | LED žárovka E27 A70 13W | 20 |  | 0 |  | technologie LED • patice E27 • barva světla teplá bílá • přikon 13W • náhrada za žárovku 75W • světelný tok/svítivost 1 050 lm • teplota chromatičnosti 2700 K • tvar A60 • vyzařovací úhel 150° • životnost 30 000 hod. • počet spínacích cyklů 30 000 • napětí 230V~/50Hz • rozměry 7 x 12,3 cm • např. McLED ML-321.013.95.0 | -3737
157 | LED žárovka E27 14W A60 | 110 |  | 0 |  | technologie LED • patice E27 • kategorie/řada CLASSIC • barva světla teplá bílá • příkon 14W • náhrada za žárovku 100W • světelný tok/svítivost 1 521lm • světelná účinnost 109lm/W • teplota chromatičnosti 2 700K • tvar Classic A60 • úhel vyzařování 300° • životnost 30 000 hod. • záruční doba 3 roky • počet spínacích cyklů 25 000 • startovací doba 0,1 s • typ čipů 2835 • počet čipů 19 • napětí 230V~/50Hz • rozměr 6 × 12 cm • např. EMOS ZQ5160 | -6970
158 | LED žárovka E27 18W | 60 |  | 0 |  | technologie LED • patice E27 • kategorie/řada CLASSIC • barva světla teplá bílá • příkon 18W • náhrada za žárovku 100W • světelný tok/svítivost 1 521lm • světelná účinnost 85lm/W • teplota chromatičnosti 2 700K • tvar Globe • úhel vyzařování 300° • životnost 30 000 hod. • počet spínacích cyklů 25 000 • startovací doba 0,1 s • typ čipů 2835 • počet čipů 24 • napětí 230V~/50Hz • rozměr 12 × 17 cm • např. EMOS ZQ2180 | -6971
159 | LED žárovka E27 20W A70 | 10 |  | 0 |  | technologie LED • patice E27 • barva světla teplá bílá • příkon 20 W • náhrada za žárovku 150 W • světelný tok/svítivost 2 452 lm • teplota chromatičnosti 2 700 K • tvar classic A65 • úhel vyzařování 300° • životnost 30 000 hodin • počet spínacích cyklů 15 000 • napětí 220-240 V~/50 Hz • rozměr 6,7 × 14,3 cm • např. McLED | -6071
160 | LED žárovka E27 3, 0W | 50 |  | 0 |  | technologie LED • patice E27 • kategorie/řada CLASSIC • přikon 3W • náhrada za žárovku 20W • světelný tok/svítivost 185lm • teplota chromatičnosti 5 000K • tvar classic A60 • úhel vyzařování 120° • životnost 20 000 hod. • počet spínacích cyklů 15 000 • napětí 220-240V~/50Hz • rozměr 5 x 9,6 cm • např. PANLUX | -3938
161 | LED žárovka E27 3,6W | 10 |  | 0 |  | technologie LED • patice E27 • přikon 3,6W • náhrada za žárovku 30W • světelný tok/svítivost 200lm • teplota chromatičnosti 3 000K • životnost 20 000 hod. • počet spínacích cyklů 15 000 • napětí 220-240V~/50Hz • např. Osram PCLP25 4W/827 220-240VFR E27 F | -3940
162 | LED žárovka E27 6W | 60 |  | 0 |  | technologie LED • patice E27 • kategorie/řada CLASSIC • barva světla teplá bílá • příkon 6W • náhrada za žárovku 40W • světelný tok/svítivost 470lm • světelná účinnost 78lm/W • teplota chromatičnosti 2 700K • tvar Globe Mini • úhel vyzařování 270° • životnost 30 000 hod. • počet spínacích cyklů 25 000 • startovací doba 0,1 s • typ čipů 2835 • počet čipů 8 • napětí 230V~/50Hz • rozměr 4,5 × 7,4 mm • např. EMOS ZQ1120 | -6972
163 | LED žárovka E27 R63 10W | 22 |  | 0 |  | technologie LED • patice E27 • barva světla neutrální bílá • příkon 10W • náhrada za žárovku 63W • světelný tok/svítivost 850lm • teplota chromatičnosti 4 100K • tvar reflektor R63 • úhel vyzařování 120° • životnost 30 000 hod. • počet spínacích cyklů 25 000 • napětí 220-240V~/50Hz • rozměr 6,3 × 10,5 cm • např. McLED | -6070
164 | LED žárovka GU10 8W | 20 |  | 0 |  | technologie LED • patice (uchycení žárovky) GU10 • kategorie/řada classic • barva světla neutrální bílá • příkon 8W • náhrada za žárovku 58W • světelný tok/svítivost 770lm • teplota chromatičnosti 4 100K • tvar MR16 • úhel vyzařování 120° • životnost 30 000 hod. • počet spínacích cyklů 15 000 • napětí 220-240V~/50Hz • rozměr 5 × 5,6 cm • např. McLED | -6091
165 | LED žárovka E14 R50 6W | 20 |  | 0 |  | technologie LED • patice E14 • kategorie/řada CLASSIC • barva světla teplá bílá • příkon 6W • náhrada za žárovku 40W • světelný tok/svítivost 470lm • teplota chromatičnosti 2 700K • tvar reflektor R50 • úhel vyzařování 120° • životnost 30 000 hod. • počet spínacích cyklů 25 000 • napětí 230V~/50Hz • rozměr 5 × 8,5 cm • např. EMOS ZQ7220 | -5017
0
Uchazeč vyplní žlutě označená pole