## Stavební rozpočet
Slepý stavební rozpočet
Název stavby: |  |  | Stavební úpravy hygienických zařízení v budově ÚKZÚZ Květná | Doba výstavby: |  |  |  | Objednatel: | ÚKZÚZ, Hroznová, Brno
Druh stavby: |  |  | Stavební úpravy + ZTI | Začátek výstavby: |  |  |  | Projektant: | ing. Kolajová, ing. Machovec
Lokalita: |  |  | Květná, Brno | Konec výstavby: |  |  |  | Zhotovitel:
JKSO: |  |  |  | Zpracováno dne: |  | 08.11.2017 |  | Zpracoval: | ing. Machovec
Č | Objekt | Kód | Zkrácený popis / Varianta | M.j. | Množství | Jednot. | Náklady (Kč) |  |  | Hmotnost (t) |  | Cenová
|  |  | Rozměry |  |  | cena (Kč) | Dodávka | Montáž | Celkem | Jednot. | Celkem | soustava | Přesuny | Typ skupiny | HSV mat | HSV prac | PSV mat | PSV prac | Mont mat | Mont prac | Ostatní mat.
|  | 13 | Hloubené vykopávky |  |  |  | 0 | 0 | 0 |  | 0 | [17 empty] | 0 | 0 | 0
1 |  | 139711101RT3 | Vykopávka v uzavřených prostorách v hor.1-4 | m3 | 6.24 | 0 | 0 | 0 | 0 | 0 | 0 | RTS II / 2017 | 0 |  | 0 | 0 | 0 | 0 | 0 | 0 | 0 | 0 | 0 | 0 | 21 | 0 | 0 | 1 |  |  |  | 0 | 0 | 13_ | 1_ | _ | 0 | 0 | 0 | 0
hornina 3
|  |  | 16*0,6*0,65 |  | 6.24
|  | 17 | Konstrukce ze zemin |  |  |  | 0 | 0 | 0 |  | 8.16 | [17 empty] | 0 | 0 | 0
2 |  | 175101101RT2 | Obsyp potrubí bez prohození sypaniny | m3 | 4.8 | 0 | 0 | 0 | 0 | 1.7 | 8.16 | RTS II / 2017 | 0 |  | 0 | 0 | 0 | 0 | 0 | 0 | 0 | 0 | 0 | 0 | 21 | 0 | 0 | 1 |  |  |  | 0 | 0 | 17_ | 1_ | _ | 0 | 0 | 0 | 8.16
s dodáním štěrkopísku frakce 0 - 22 mm
|  |  | 16*0,6*0,5 |  | 4.8
|  | RTS komentář: | Včetně dodávky kameniva.
|  | 19 | Hloubení pro podzemní stěny, ražení a hloubení důlní |  |  |  | 0 | 0 | 0 |  | 0 | [17 empty] | 0 | 0 | 0
3 |  | 199000002R00 | Poplatek za skládku horniny 1- 4 | m3 | 6.24 | 0 | 0 | 0 | 0 | 0 | 0 | RTS II / 2017 | 0 |  | 0 | 0 | 0 | 0 | 0 | 0 | 0 | 0 | 0 | 0 | 21 | 0 | 0 | 1 |  |  |  | 0 | 0 | 19_ | 1_ | _ | 0 | 0 | 0 | 0
|  |  | 6,24 |  | 6.24
|  | 34 | Stěny a příčky |  |  |  | 0 | 0 | 0 |  | 6.3841 | [17 empty] | 0 | 0 | 0
4 |  | 342248109R00 | Příčky , tl. 80 mm | m2 | 40.45 | 0 | 0 | 0 | 0 | 0.09203 | 3.7226 | RTS II / 2017 | 0 |  | 0 | 0 | 0 | 0 | 0 | 0 | 0 | 0 | 0 | 0 | 21 | 0 | 0 | 1 |  |  |  | 0 | 0 | 34_ | 3_ | _ | 0 | 0 | 0 | 3.7226
|  |  | 6,5*2,2-4*1,2 1PP |  | 9.5
|  |  | 6,5*2,2-4-1,2 1NP |  | 9.1
|  |  | 7,25*2,2-4*1,2 2NP |  | 11.15
|  |  | 6,5*2,2-3,6 3NP |  | 10.7
|  | RTS komentář: | Položky obsahují náklady na očištění podkladu pro zdivo, navlhčení podkladu a tvárnic vodou, natažení a stočení šňůry, rozprostření malty pod ložnou plochu, kladení tvárnic na pero a drážku včetně maltování ložné spáry, krácení tvárnic, provážení svisle olovnicí, dotažení příček pod stropní konstrukci, odříznutí vytlačené malty ze spár. V položkách nejsou započteny náklady zakotvení příček ke svislé navazující konstrukci. Pro kotvení se použijí položky souboru 342 94 - 811. . Ztratné cihel je kalkulováno ve výši 2 %.
5 |  | 342264051RT1 | Podhled sádrokartonový na zavěšenou ocel. konstr. | m2 | 12 | 0 | 0 | 0 | 0 | 0.01852 | 0.22224 | RTS II / 2017 | 0 |  | 0 | 0 | 0 | 0 | 0 | 0 | 0 | 0 | 0 | 0 | 21 | 0 | 0 | 1 |  |  |  | 0 | 0 | 34_ | 3_ | _ | 0 | 0 | 0 | 0.22224
desky standard tl. 12,5 mm, bez izolace
|  |  | 0,8*5*3 1PP,1NP,2NP |  | 12
|  | RTS komentář: | Položka je určena pro podhled sádrokartonový na zavěšenou ocelovou konstrukci, z desek tl. 12,5 mm. V položce jsou zakalkulovány náklady na zřízení nosné konstrukce podhledu, dodávku a montáž desek tl. 12,5 mm včetně úpravy spár a rohů. V položce není zakalkulována povrchová úprava podhledu. V položce není zakalkulována dodávka ani montáž tepelné izolace. Tyto práce se oceňují dle sborníku 800 - 713 Izolace tepelné. Při použití desek jiné tloušťky než 12,5 mm a při provádění ploch jednotlivě do 10 m2 se použijí položky souboru 34226 - 409 Příplatky k cenám sádrokartonových podhledů části A 01 tohoto sborníku. V položce není zakalkulováno pomocné lešení.
6 |  | 342264098RT2 | Příplatek k podhledu sádrokart. za plochu do 10 m2 | m2 | 12 | 0 | 0 | 0 | 0 | 0 | 0 | RTS II / 2017 | 0 |  | 0 | 0 | 0 | 0 | 0 | 0 | 0 | 0 | 0 | 0 | 21 | 0 | 0 | 1 |  |  |  | 0 | 0 | 34_ | 3_ | _ | 0 | 0 | 0 | 0
pro plochy 2 - 5 m2
|  |  | 0,8*5*3 |  | 12
|  | RTS komentář: | Příplatek je určen k položkám podhledů sádrokartonových na dřevěnou i ocelovou konstrukci. V položce je zakalkulován rozdíl v pracnosti při provádění podhledů v malých plochách do 10 m2.
7 |  | 342270042RAA | Příčka z desek hladkých, tloušťka 10 cm | m2 | 32.65 | 0 | 0 | 0 | 0 | 0.07471 | 2.4393 | RTS II / 2017 | 0 |  | 0 | 0 | 0 | 0 | 0 | 0 | 0 | 0 | 0 | 0 | 21 | 0 | 0 | 1 |  |  |  | 0 | 0 | 34_ | 3_ | _ | 0 | 0 | 0 | 2.4393
tvárnice 600 x 250 x 100 mm, P 3 - 550
|  |  | 2,9*2,9-2*0,7 1PP |  | 7.01
|  |  | 2,95*3,3-1,4 1NP |  | 8.34
|  |  | 3*3,4-1,4 2NP |  | 8.8
|  |  | 3*3,3-1,4 3NP |  | 8.5
|  | 45 | Podkladní a vedlejší konstrukce (kromě vozovek a železničního svršku) |  |  |  | 0 | 0 | 0 |  | 2.7227 | [17 empty] | 0 | 0 | 0
8 |  | 451572111RK1 | Lože pod potrubí z kameniva těženého 0 - 4 mm | m3 | 1.44 | 0 | 0 | 0 | 0 | 1.8908 | 2.7227 | RTS II / 2017 | 0 |  | 0 | 0 | 0 | 0 | 0 | 0 | 0 | 0 | 0 | 0 | 21 | 0 | 0 | 1 |  |  |  | 0 | 0 | 45_ | 4_ | _ | 0 | 0 | 0 | 2.7227
|  |  | 16*0,6*0,15 |  | 1.44
|  | RTS komentář: | Položka je určena pro práce v otevřeném výkopu, pro práce ve štole se k položce používá příplatek 45154-1192.
|  | 61 | Úprava povrchů vnitřní |  |  |  | 0 | 0 | 0 |  | 2.8264 | [17 empty] | 0 | 0 | 0
9 |  | 612403399RT2 | Hrubá výplň rýh ve stěnách maltou | m2 | 17.8 | 0 | 0 | 0 | 0 | 0.068 | 1.2104 | RTS II / 2017 | 0 |  | 0 | 0 | 0 | 0 | 0 | 0 | 0 | 0 | 0 | 0 | 21 | 0 | 0 | 1 |  |  |  | 0 | 0 | 61_ | 6_ | _ | 0 | 0 | 0 | 1.2104
s použitím suché maltové směsi
|  |  | 38*0,3+32*0,2 |  | 17.8
10 |  | 612403388RT1 | Hrubá výplň rýh ve stěnách do 15x15cm maltou z SMS | m | 36 | 0 | 0 | 0 | 0 | 0.03713 | 1.3367 | RTS II / 2017 | 0 |  | 0 | 0 | 0 | 0 | 0 | 0 | 0 | 0 | 0 | 0 | 21 | 0 | 0 | 1 |  |  |  | 0 | 0 | 61_ | 6_ | _ | 0 | 0 | 0 | 1.3367
zdicí maltou
|  |  | 36 |  | 36
|  | RTS komentář: | V položce nejsou zakalkulovány náklady na omítku rýh. Tyto práce se oceňují samostatně položkami souboru 612 44.
11 |  | 612409991RT2 | Začištění omítek kolem oken,dveří apod. | m | 89.08 | 0 | 0 | 0 | 0 | 0.00238 | 0.21201 | RTS II / 2017 | 0 |  | 0 | 0 | 0 | 0 | 0 | 0 | 0 | 0 | 0 | 0 | 21 | 0 | 0 | 1 |  |  |  | 0 | 0 | 61_ | 6_ | _ | 0 | 0 | 0 | 0.21201
s použitím suché maltové směsi
|  |  | 76+13,08 |  | 89.08
12 |  | 611403399RT2 | Hrubá výplň rýh maltou ve stropech | m2 | 0.99 | 0 | 0 | 0 | 0 | 0.068 | 0.06732 | RTS II / 2017 | 0 |  | 0 | 0 | 0 | 0 | 0 | 0 | 0 | 0 | 0 | 0 | 21 | 0 | 0 | 1 |  |  |  | 0 | 0 | 61_ | 6_ | _ | 0 | 0 | 0 | 0.06732
s použitím suché maltové směsi
|  |  | 0,09*11 |  | 0.99
|  | 63 | Podlahy a podlahové konstrukce |  |  |  | 0 | 0 | 0 |  | 4.5568 | [17 empty] | 0 | 0 | 0
13 |  | 631312141R00 | Doplnění rýh betonem v dosavadních mazaninách | m3 | 1.44 | 0 | 0 | 0 | 0 | 2.5 | 3.6 | RTS II / 2017 | 0 |  | 0 | 0 | 0 | 0 | 0 | 0 | 0 | 0 | 0 | 0 | 21 | 0 | 0 | 1 |  |  |  | 0 | 0 | 63_ | 6_ | _ | 0 | 0 | 0 | 3.6
|  |  | 16*0,6*0,15 |  | 1.44
14 |  | 632411110RT1 | Samonivelační stěrka,ruč.zpracování tl.10 mm | m2 | 53.6 | 0 | 0 | 0 | 0 | 0.01785 | 0.95676 | RTS II / 2017 | 0 |  | 0 | 0 | 0 | 0 | 0 | 0 | 0 | 0 | 0 | 0 | 21 | 0 | 0 | 1 |  |  |  | 0 | 0 | 63_ | 6_ | _ | 0 | 0 | 0 | 0.95676
samonivelační polymercementová stěrka 20 MPa
|  |  | 13,4*4 |  | 53.6
|  | RTS komentář: | Položka obsahuje rozmíchání suché směsi s vodou a její rozprostření.
|  | 64 | Výplně otvorů |  |  |  | 0 | 0 | 0 |  | 3.0582 | [17 empty] | 0 | 0 | 0
15 |  | 642940012RAA | Dveře jednokřídlové 70/197, překlad, zárubeň, práh | kus | 4 | 0 | 0 | 0 | 0 | 0.16263 | 0.65052 | RTS II / 2017 | 0 |  | 0 | 0 | 0 | 0 | 0 | 0 | 0 | 0 | 0 | 0 | 21 | 0 | 0 | 1 |  |  |  | 0 | 0 | 64_ | 6_ | _ | 0 | 0 | 0 | 0.65052
dřevěné hladké plné
|  |  | 4 |  | 4
16 |  | 642940010RAA | Dveře jednokřídlové 60/197, překlad, zárubeň, práh | kus | 15 | 0 | 0 | 0 | 0 | 0.16051 | 2.4076 | RTS II / 2017 | 0 |  | 0 | 0 | 0 | 0 | 0 | 0 | 0 | 0 | 0 | 0 | 21 | 0 | 0 | 1 |  |  |  | 0 | 0 | 64_ | 6_ | _ | 0 | 0 | 0 | 2.4076
dřevěné hladké plné
|  |  | 15 |  | 15
|  | 711 | Izolace proti vodě |  |  |  | 0 | 0 | 0 |  | 0.44541 | [17 empty] | 0 | 0 | 0
17 |  | 711212002RT6 | Hydroizolační povlak - nátěr nebo stěrka | m2 | 106.05 | 0 | 0 | 0 | 0 | 0.0042 | 0.44541 | RTS II / 2017 | 0 |  | 0 | 0 | 0 | 0 | 0 | 0 | 0 | 0 | 0 | 0 | 21 | 0 | 0 | 7 |  |  |  | 0 | 0 | 711_ | 71_ | _ | 0 | 0 | 0 | 0.44541
proti vlhkosti a tlak.vodě
|  |  | 4*13,4+16,8*0,2*4 podlahy |  | 67.04
|  |  | 1,4*2,2*2+1*2,20,4*2,2 sprcha 1PP |  | 0
|  |  | 1,5*2,2*2+0,8*2,2+0,2*2,2 sprcha 1NP |  | 8.8
|  |  | 1,4*2,2*2+1*2,2+0,4*2,2 sprcha 2NP |  | 9.24
|  |  | 1,7*2,2+1,1*2,2+0,8*2,2*2 sprcha 3NP |  | 9.68
|  |  | 2,275*1,5+1,5*1,5 pisoáry 1PP |  | 5.66
|  |  | 3,75*1,5 pisoáry 2NP |  | 5.63
|  | RTS komentář: | Izolace proti vlhkosti a tlakové vodě. Apikace pomocí kartáče nebo koštěte ve dvou vrstvách. Tloušťka obou vrstev 2 mm. Použití na beton a zdivo, u pozemních, inženýrských a vodních staveb, ve vnitřních a vnějších prostorách, pro novostavby i starou zástavbu (včetně rekonstrukcí).
|  | 713 | Izolace tepelné |  |  |  | 0 | 0 | 0 |  | 0.0004 | [17 empty] | 0 | 0 | 0
18 |  | 713571113R00 | Požárně ochranná manžeta hl. 60 mm, EI 90, D 75 mm | kus | 4 | 0 | 0 | 0 | 0 | 5e-05 | 0.0002 | RTS II / 2017 | 0 |  | 0 | 0 | 0 | 0 | 0 | 0 | 0 | 0 | 0 | 0 | 21 | 0 | 0 | 7 |  |  |  | 0 | 0 | 713_ | 71_ | _ | 0 | 0 | 0 | 0.0002
|  |  | 4 |  | 4
|  | RTS komentář: | Požárně ochranná manžeta tvoří přepážku pro hořlavé potrubí, hodnota požární odolnosti EI 90. Ke stěně nebo stropu se připojuje pomocí rozpěrné hmoždinky se šroubem. D = vnější průměr trubky.
19 |  | 713571115R00 | Požárně ochranná manžeta hl. 60mm, EI 90, D 110 mm | kus | 3 | 0 | 0 | 0 | 0 | 5e-05 | 0.00015 | RTS II / 2017 | 0 |  | 0 | 0 | 0 | 0 | 0 | 0 | 0 | 0 | 0 | 0 | 21 | 0 | 0 | 7 |  |  |  | 0 | 0 | 713_ | 71_ | _ | 0 | 0 | 0 | 0.00015
|  |  | 3 |  | 3
|  | RTS komentář: | Požárně ochranná manžeta tvoří přepážku pro hořlavé potrubí, hodnota požární odolnosti EI 90. Ke stěně nebo stropu se připojuje pomocí rozpěrné hmoždinky se šroubem. D = vnější průměr trubky.
20 |  | 713571116R00 | Požárně ochranná manžeta hl. 60mm, EI 90, D 125 mm | kus | 1 | 0 | 0 | 0 | 0 | 5e-05 | 5e-05 | RTS II / 2017 | 0 |  | 0 | 0 | 0 | 0 | 0 | 0 | 0 | 0 | 0 | 0 | 21 | 0 | 0 | 7 |  |  |  | 0 | 0 | 713_ | 71_ | _ | 0 | 0 | 0 | 5e-05
|  |  | 1 |  | 1
|  | RTS komentář: | Požárně ochranná manžeta tvoří přepážku pro hořlavé potrubí, hodnota požární odolnosti EI 90. Ke stěně nebo stropu se připojuje pomocí rozpěrné hmoždinky se šroubem. D = vnější průměr trubky.
|  | 721 | Vnitřní kanalizace |  |  |  | 0 | 0 | 0 |  | 1.3395 | [17 empty] | 0 | 0 | 0
21 |  | 721110806R00 | Demontáž potrubí z kameninových trub do DN 200 | m | 14 | 0 | 0 | 0 | 0 | 0.0267 | 0.3738 | RTS II / 2017 | 0 |  | 0 | 0 | 0 | 0 | 0 | 0 | 0 | 0 | 0 | 0 | 21 | 0 | 0 | 7 |  |  |  | 0 | 0 | 721_ | 72_ | _ | 0 | 0 | 0 | 0.3738
|  |  | 14 |  | 14
22 |  | 721110907R00 | Oprava potrubí kamenin., vsazení odbočky DN 150 | kus | 1 | 0 | 0 | 0 | 0 | 0.0921 | 0.0921 | RTS II / 2017 | 0 |  | 0 | 0 | 0 | 0 | 0 | 0 | 0 | 0 | 0 | 0 | 21 | 0 | 0 | 7 |  |  |  | 0 | 0 | 721_ | 72_ | _ | 0 | 0 | 0 | 0.0921
|  |  | 1 napojení na st. kanalizaci |  | 1
|  | RTS komentář: | Vsazení odbočky je provedeno s použitím trub kameninových s pryžovým spojem.
23 |  | 721140802R00 | Demontáž potrubí litinového DN 100 | m | 40 | 0 | 0 | 0 | 0 | 0.01492 | 0.5968 | RTS II / 2017 | 0 |  | 0 | 0 | 0 | 0 | 0 | 0 | 0 | 0 | 0 | 0 | 21 | 0 | 0 | 7 |  |  |  | 0 | 0 | 721_ | 72_ | _ | 0 | 0 | 0 | 0.5968
|  |  | 40 |  | 40
24 |  | 721171219R00 | Trubka pro připojení WC(výlevky), D 110 mm | kus | 12 | 0 | 0 | 0 | 0 | 0.00029 | 0.00348 | RTS II / 2017 | 0 |  | 0 | 0 | 0 | 0 | 0 | 0 | 0 | 0 | 0 | 0 | 21 | 0 | 0 | 7 |  |  |  | 0 | 0 | 721_ | 72_ | _ | 0 | 0 | 0 | 0.00348
|  |  | 12 |  | 12
25 |  | 721171803R00 | Demontáž potrubí z PVC do D 75 mm | m | 35 | 0 | 0 | 0 | 0 | 0.0021 | 0.0735 | RTS II / 2017 | 0 |  | 0 | 0 | 0 | 0 | 0 | 0 | 0 | 0 | 0 | 0 | 21 | 0 | 0 | 7 |  |  |  | 0 | 0 | 721_ | 72_ | _ | 0 | 0 | 0 | 0.0735
|  |  | 35 |  | 35
26 |  | 721171808R00 | Demontáž potrubí z PVC do D 114 mm | m | 20 | 0 | 0 | 0 | 0 | 0.00198 | 0.0396 | RTS II / 2017 | 0 |  | 0 | 0 | 0 | 0 | 0 | 0 | 0 | 0 | 0 | 0 | 21 | 0 | 0 | 7 |  |  |  | 0 | 0 | 721_ | 72_ | _ | 0 | 0 | 0 | 0.0396
|  |  | 20 |  | 20
27 |  | 721176103R00 | Potrubí HT připojovací D 50 x 1,8 mm | m | 18 | 0 | 0 | 0 | 0 | 0.00047 | 0.00846 | RTS II / 2017 | 0 |  | 0 | 0 | 0 | 0 | 0 | 0 | 0 | 0 | 0 | 0 | 21 | 0 | 0 | 7 |  |  |  | 0 | 0 | 721_ | 72_ | _ | 0 | 0 | 0 | 0.00846
|  |  | 18 |  | 18
28 |  | 721176104R00 | Potrubí HT připojovací D 75 x 1,9 mm | m | 10 | 0 | 0 | 0 | 0 | 0.0007 | 0.007 | RTS II / 2017 | 0 |  | 0 | 0 | 0 | 0 | 0 | 0 | 0 | 0 | 0 | 0 | 21 | 0 | 0 | 7 |  |  |  | 0 | 0 | 721_ | 72_ | _ | 0 | 0 | 0 | 0.007
|  |  | 10 |  | 10
29 |  | 721176105R00 | Potrubí HT připojovací D 110 x 2,7 mm | m | 14 | 0 | 0 | 0 | 0 | 0.00152 | 0.02128 | RTS II / 2017 | 0 |  | 0 | 0 | 0 | 0 | 0 | 0 | 0 | 0 | 0 | 0 | 21 | 0 | 0 | 7 |  |  |  | 0 | 0 | 721_ | 72_ | _ | 0 | 0 | 0 | 0.02128
|  |  | 14 |  | 14
30 |  | 721176114R00 | Potrubí HT odpadní svislé D 75 x 1,9 mm | m | 18 | 0 | 0 | 0 | 0 | 0.00078 | 0.01404 | RTS II / 2017 | 0 |  | 0 | 0 | 0 | 0 | 0 | 0 | 0 | 0 | 0 | 0 | 21 | 0 | 0 | 7 |  |  |  | 0 | 0 | 721_ | 72_ | _ | 0 | 0 | 0 | 0.01404
|  |  | 18 |  | 18
31 |  | 721176115R00 | Potrubí HT odpadní svislé D 110 x 2,7 mm | m | 14 | 0 | 0 | 0 | 0 | 0.00131 | 0.01834 | RTS II / 2017 | 0 |  | 0 | 0 | 0 | 0 | 0 | 0 | 0 | 0 | 0 | 0 | 21 | 0 | 0 | 7 |  |  |  | 0 | 0 | 721_ | 72_ | _ | 0 | 0 | 0 | 0.01834
|  |  | 14 |  | 14
32 |  | 721176116R00 | Potrubí HT odpadní svislé D 125 x 3,1 mm | m | 4 | 0 | 0 | 0 | 0 | 0.00161 | 0.00644 | RTS II / 2017 | 0 |  | 0 | 0 | 0 | 0 | 0 | 0 | 0 | 0 | 0 | 0 | 21 | 0 | 0 | 7 |  |  |  | 0 | 0 | 721_ | 72_ | _ | 0 | 0 | 0 | 0.00644
|  |  | 4 |  | 4
33 |  | 721176135R00 | Potrubí HT svodné (ležaté) zavěšené D 110 x 2,7 mm | m | 16 | 0 | 0 | 0 | 0 | 0.00137 | 0.02192 | RTS II / 2017 | 0 |  | 0 | 0 | 0 | 0 | 0 | 0 | 0 | 0 | 0 | 0 | 21 | 0 | 0 | 7 |  |  |  | 0 | 0 | 721_ | 72_ | _ | 0 | 0 | 0 | 0.02192
|  |  | 16 |  | 16
34 |  | 721176222R00 | Potrubí KG svodné (ležaté) v zemi D 110 x 3,2 mm | m | 3 | 0 | 0 | 0 | 0 | 0.0021 | 0.0063 | RTS II / 2017 | 0 |  | 0 | 0 | 0 | 0 | 0 | 0 | 0 | 0 | 0 | 0 | 21 | 0 | 0 | 7 |  |  |  | 0 | 0 | 721_ | 72_ | _ | 0 | 0 | 0 | 0.0063
|  |  | 3 |  | 3
35 |  | 721176223R00 | Potrubí KG svodné (ležaté) v zemi D 125 x 3,2 mm | m | 11 | 0 | 0 | 0 | 0 | 0.00252 | 0.02772 | RTS II / 2017 | 0 |  | 0 | 0 | 0 | 0 | 0 | 0 | 0 | 0 | 0 | 0 | 21 | 0 | 0 | 7 |  |  |  | 0 | 0 | 721_ | 72_ | _ | 0 | 0 | 0 | 0.02772
|  |  | 11 |  | 11
36 |  | 721194105R00 | Vyvedení odpadních výpustek D 50 x 1,8 | kus | 15 | 0 | 0 | 0 | 0 | 0 | 0 | RTS II / 2017 | 0 |  | 0 | 0 | 0 | 0 | 0 | 0 | 0 | 0 | 0 | 0 | 21 | 0 | 0 | 7 |  |  |  | 0 | 0 | 721_ | 72_ | _ | 0 | 0 | 0 | 0
|  |  | 1+8+2+4 |  | 15
37 |  | 721194107R00 | Vyvedení odpadních výpustek D 75 x 1,9 | kus | 3 | 0 | 0 | 0 | 0 | 0 | 0 | RTS II / 2017 | 0 |  | 0 | 0 | 0 | 0 | 0 | 0 | 0 | 0 | 0 | 0 | 21 | 0 | 0 | 7 |  |  |  | 0 | 0 | 721_ | 72_ | _ | 0 | 0 | 0 | 0
|  |  | 3 |  | 3
38 |  | 721194109R00 | Vyvedení odpadních výpustek D 110 x 2,3 | kus | 13 | 0 | 0 | 0 | 0 | 0 | 0 | RTS II / 2017 | 0 |  | 0 | 0 | 0 | 0 | 0 | 0 | 0 | 0 | 0 | 0 | 21 | 0 | 0 | 7 |  |  |  | 0 | 0 | 721_ | 72_ | _ | 0 | 0 | 0 | 0
|  |  | 13 |  | 13
39 |  | 721210812R00 | Demontáž vpusti z kameniny DN 70 | kus | 1 | 0 | 0 | 0 | 0 | 0.02756 | 0.02756 | RTS II / 2017 | 0 |  | 0 | 0 | 0 | 0 | 0 | 0 | 0 | 0 | 0 | 0 | 21 | 0 | 0 | 7 |  |  |  | 0 | 0 | 721_ | 72_ | _ | 0 | 0 | 0 | 0.02756
|  |  | 1 |  | 1
40 |  | 721223423RT2 | Vpusť podlahová se zápachovou uzávěrkou | kus | 1 | 0 | 0 | 0 | 0 | 0.00075 | 0.00075 | RTS II / 2017 | 0 |  | 0 | 0 | 0 | 0 | 0 | 0 | 0 | 0 | 0 | 0 | 21 | 0 | 0 | 7 |  |  |  | 0 | 0 | 721_ | 72_ | _ | 0 | 0 | 0 | 0.00075
mřížka nerez 115 x 115 D 50/75/110 mm,
|  |  | 1 DN70 |  | 1
41 |  | 721273200RT2 | Souprava ventilační střešní HL | kus | 1 | 0 | 0 | 0 | 0 | 0.00013 | 0.00013 | RTS II / 2017 | 0 |  | 0 | 0 | 0 | 0 | 0 | 0 | 0 | 0 | 0 | 0 | 21 | 0 | 0 | 7 |  |  |  | 0 | 0 | 721_ | 72_ | _ | 0 | 0 | 0 | 0.00013
souprava větrací hlavice PP HL807 D 75 mm
|  |  | 1 |  | 1
42 |  | 721273200RT3 | Souprava ventilační střešní HL | kus | 1 | 0 | 0 | 0 | 0 | 0.00027 | 0.00027 | RTS II / 2017 | 0 |  | 0 | 0 | 0 | 0 | 0 | 0 | 0 | 0 | 0 | 0 | 21 | 0 | 0 | 7 |  |  |  | 0 | 0 | 721_ | 72_ | _ | 0 | 0 | 0 | 0.00027
souprava větrací hlavice PP HL810 D 110 mm
|  |  | 1 |  | 1
43 |  | 721290111R00 | Zkouška těsnosti kanalizace vodou DN 125 | m | 108 | 0 | 0 | 0 | 0 | 0 | 0 | RTS II / 2017 | 0 |  | 0 | 0 | 0 | 0 | 0 | 0 | 0 | 0 | 0 | 0 | 21 | 0 | 0 | 7 |  |  |  | 0 | 0 | 721_ | 72_ | _ | 0 | 0 | 0 | 0
|  |  | 18+14+16+3+4+11+18+10+14 |  | 108
44 |  | 721290822R00 | Přesun vybouraných hmot - kanalizace, H 6 - 12 m | t | 1.11 | 0 | 0 | 0 | 0 | 0 | 0 | RTS II / 2017 | 0 |  | 0 | 0 | 0 | 0 | 0 | 0 | 0 | 0 | 0 | 0 | 21 | 0 | 0 | 7 |  |  |  | 0 | 0 | 721_ | 72_ | _ | 0 | 0 | 0 | 0
|  |  | 0,3738+0,5968+0,0735+0,0396+0,0276 |  | 1.11
|  | RTS komentář: | vodorovně do 100 m
45 |  | 721300922R00 | Pročištění ležatých svodů do DN 300 | m | 3 | 0 | 0 | 0 | 0 | 0 | 0 | RTS II / 2017 | 0 |  | 0 | 0 | 0 | 0 | 0 | 0 | 0 | 0 | 0 | 0 | 21 | 0 | 0 | 7 |  |  |  | 0 | 0 | 721_ | 72_ | _ | 0 | 0 | 0 | 0
|  |  | 3 |  | 3
|  | 722 | Vnitřní vodovod |  |  |  | 0 | 0 | 0 |  | 0.78683 | [17 empty] | 0 | 0 | 0
46 |  | 722130801R00 | Demontáž potrubí ocelových závitových DN 25 | m | 200 | 0 | 0 | 0 | 0 | 0.00213 | 0.426 | RTS II / 2017 | 0 |  | 0 | 0 | 0 | 0 | 0 | 0 | 0 | 0 | 0 | 0 | 21 | 0 | 0 | 7 |  |  |  | 0 | 0 | 722_ | 72_ | _ | 0 | 0 | 0 | 0.426
|  |  | 200 |  | 200
47 |  | 722130802R00 | Demontáž potrubí ocelových závitových DN 40 | m | 20 | 0 | 0 | 0 | 0 | 0.00497 | 0.0994 | RTS II / 2017 | 0 |  | 0 | 0 | 0 | 0 | 0 | 0 | 0 | 0 | 0 | 0 | 21 | 0 | 0 | 7 |  |  |  | 0 | 0 | 722_ | 72_ | _ | 0 | 0 | 0 | 0.0994
|  |  | 20 |  | 20
48 |  | 722130901R00 | Zazátkování vývodu | kus | 3 | 0 | 0 | 0 | 0 | 0.0001 | 0.0003 | RTS II / 2017 | 0 |  | 0 | 0 | 0 | 0 | 0 | 0 | 0 | 0 | 0 | 0 | 21 | 0 | 0 | 7 |  |  |  | 0 | 0 | 722_ | 72_ | _ | 0 | 0 | 0 | 0.0003
|  |  | 3 |  | 3
49 |  | 722131912R00 | Oprava-potrubí závitové,vsazení odbočky DN 20 | soubor | 1 | 0 | 0 | 0 | 0 | 0.00954 | 0.00954 | RTS II / 2017 | 0 |  | 0 | 0 | 0 | 0 | 0 | 0 | 0 | 0 | 0 | 0 | 21 | 0 | 0 | 7 |  |  |  | 0 | 0 | 722_ | 72_ | _ | 0 | 0 | 0 | 0.00954
|  |  | 1 |  | 1
50 |  | 722131914R00 | Oprava-potrubí závitové,vsazení odbočky DN 32 | soubor | 2 | 0 | 0 | 0 | 0 | 0.01164 | 0.02328 | RTS II / 2017 | 0 |  | 0 | 0 | 0 | 0 | 0 | 0 | 0 | 0 | 0 | 0 | 21 | 0 | 0 | 7 |  |  |  | 0 | 0 | 722_ | 72_ | _ | 0 | 0 | 0 | 0.02328
|  |  | 2 |  | 2
51 |  | 722178113RT1 | Potrubí vícevrstvé , D 20 x 2 mm | m | 95 | 0 | 0 | 0 | 0 | 0.00043 | 0.04085 | RTS II / 2017 | 0 |  | 0 | 0 | 0 | 0 | 0 | 0 | 0 | 0 | 0 | 0 | 21 | 0 | 0 | 7 |  |  |  | 0 | 0 | 722_ | 72_ | _ | 0 | 0 | 0 | 0.04085
lisovaný spoj, mosazné press fitinky
|  |  | 31+64 |  | 95
|  | RTS komentář: | V položkách jsou započteny náklady na dodávku potrubí a tvarovek včetně montáže.
52 |  | 722178114RT1 | Potrubí vícevrstvé , D 26 x 3 mm | m | 83 | 0 | 0 | 0 | 0 | 0.00053 | 0.04399 | RTS II / 2017 | 0 |  | 0 | 0 | 0 | 0 | 0 | 0 | 0 | 0 | 0 | 0 | 21 | 0 | 0 | 7 |  |  |  | 0 | 0 | 722_ | 72_ | _ | 0 | 0 | 0 | 0.04399
lisovaný spoj, mosazné press fitinky
|  |  | 40+43 |  | 83
|  | RTS komentář: | V položkách jsou započteny náklady na dodávku potrubí a tvarovek včetně montáže.
53 |  | 722178115RT1 | Potrubí vícevrstvé D 32 x 3 mm | m | 34 | 0 | 0 | 0 | 0 | 0.00062 | 0.02108 | RTS II / 2017 | 0 |  | 0 | 0 | 0 | 0 | 0 | 0 | 0 | 0 | 0 | 0 | 21 | 0 | 0 | 7 |  |  |  | 0 | 0 | 722_ | 72_ | _ | 0 | 0 | 0 | 0.02108
lisovaný spoj, mosazné press fitinky
|  |  | 17+17 |  | 34
|  | RTS komentář: | V položkách jsou započteny náklady na dodávku potrubí a tvarovek včetně montáže.
54 |  | 722178116RT1 | Potrubí vícevrstvé D 40 x 3,5 mm | m | 20 | 0 | 0 | 0 | 0 | 0.00328 | 0.0656 | RTS II / 2017 | 0 |  | 0 | 0 | 0 | 0 | 0 | 0 | 0 | 0 | 0 | 0 | 21 | 0 | 0 | 7 |  |  |  | 0 | 0 | 722_ | 72_ | _ | 0 | 0 | 0 | 0.0656
lisovaný spoj, mosazné press fitinky
|  |  | 10+10 |  | 20
|  | RTS komentář: | V položkách jsou započteny náklady na dodávku potrubí a tvarovek včetně montáže.
55 |  | 722181211RZ6 | Izolace návleková tl. stěny 6 mm | m | 31 | 0 | 0 | 0 | 0 | 1e-05 | 0.00031 | RTS II / 2017 | 0 |  | 0 | 0 | 0 | 0 | 0 | 0 | 0 | 0 | 0 | 0 | 21 | 0 | 0 | 7 |  |  |  | 0 | 0 | 722_ | 72_ | _ | 0 | 0 | 0 | 0.00031
vnitřní průměr 20 mm
|  |  | 31 |  | 31
|  | RTS komentář: | V položce je kalkulována dodávka izolační trubice, spon a lepicí pásky.
56 |  | 722181211RT9 | Izolace návleková tl. stěny 6 mm | m | 40 | 0 | 0 | 0 | 0 | 4e-05 | 0.0016 | RTS II / 2017 | 0 |  | 0 | 0 | 0 | 0 | 0 | 0 | 0 | 0 | 0 | 0 | 21 | 0 | 0 | 7 |  |  |  | 0 | 0 | 722_ | 72_ | _ | 0 | 0 | 0 | 0.0016
vnitřní průměr 28 mm
|  |  | 40 |  | 40
|  | RTS komentář: | V položce je kalkulována dodávka izolační trubice, spon a lepicí pásky.
57 |  | 722181211RU1 | Izolace návlekováz pěnového polyetylenu tl. stěny 6 mm | m | 17 | 0 | 0 | 0 | 0 | 5e-05 | 0.00085 | RTS II / 2017 | 0 |  | 0 | 0 | 0 | 0 | 0 | 0 | 0 | 0 | 0 | 0 | 21 | 0 | 0 | 7 |  |  |  | 0 | 0 | 722_ | 72_ | _ | 0 | 0 | 0 | 0.00085
vnitřní průměr 32 mm
|  |  | 17 |  | 17
|  | RTS komentář: | V položce je kalkulována dodávka izolační trubice, spon a lepicí pásky.
58 |  | 722181211RV9 | Izolace návleková tl. stěny 6 mm | m | 10 | 0 | 0 | 0 | 0 | 6e-05 | 0.0006 | RTS II / 2017 | 0 |  | 0 | 0 | 0 | 0 | 0 | 0 | 0 | 0 | 0 | 0 | 21 | 0 | 0 | 7 |  |  |  | 0 | 0 | 722_ | 72_ | _ | 0 | 0 | 0 | 0.0006
vnitřní průměr 40 mm
|  |  | 10 |  | 10
|  | RTS komentář: | V položce je kalkulována dodávka izolační trubice, spon a lepicí pásky.
59 |  | 722181215RZ6 | Izolace návleková tl. stěny 25 mm | m | 64 | 0 | 0 | 0 | 0 | 5e-05 | 0.0032 | RTS II / 2017 | 0 |  | 0 | 0 | 0 | 0 | 0 | 0 | 0 | 0 | 0 | 0 | 21 | 0 | 0 | 7 |  |  |  | 0 | 0 | 722_ | 72_ | _ | 0 | 0 | 0 | 0.0032
vnitřní průměr 20 mm
|  |  | 64 |  | 64
|  | RTS komentář: | V položce je kalkulována dodávka izolační trubice, spon a lepicí pásky.
60 |  | 722181215RT9 | Izolace návleková tl. stěny 25 mm | m | 43 | 0 | 0 | 0 | 0 | 9e-05 | 0.00387 | RTS II / 2017 | 0 |  | 0 | 0 | 0 | 0 | 0 | 0 | 0 | 0 | 0 | 0 | 21 | 0 | 0 | 7 |  |  |  | 0 | 0 | 722_ | 72_ | _ | 0 | 0 | 0 | 0.00387
vnitřní průměr 28 mm
|  |  | 43 |  | 43
|  | RTS komentář: | V položce je kalkulována dodávka izolační trubice, spon a lepicí pásky.
61 |  | 722181215RU1 | Izolace návleková tl. stěny 25 mm | m | 17 | 0 | 0 | 0 | 0 | 8e-05 | 0.00136 | RTS II / 2017 | 0 |  | 0 | 0 | 0 | 0 | 0 | 0 | 0 | 0 | 0 | 0 | 21 | 0 | 0 | 7 |  |  |  | 0 | 0 | 722_ | 72_ | _ | 0 | 0 | 0 | 0.00136
vnitřní průměr 32 mm
|  |  | 17 |  | 17
|  | RTS komentář: | V položce je kalkulována dodávka izolační trubice, spon a lepicí pásky.
62 |  | 722181215RV9 | Izolace návleková tl. stěny 25 mm | m | 10 | 0 | 0 | 0 | 0 | 0.00013 | 0.0013 | RTS II / 2017 | 0 |  | 0 | 0 | 0 | 0 | 0 | 0 | 0 | 0 | 0 | 0 | 21 | 0 | 0 | 7 |  |  |  | 0 | 0 | 722_ | 72_ | _ | 0 | 0 | 0 | 0.0013
vnitřní průměr 40 mm
|  |  | 10 |  | 10
|  | RTS komentář: | V položce je kalkulována dodávka izolační trubice, spon a lepicí pásky.
63 |  | 722190401R00 | Vyvedení a upevnění výpustek DN 15 | kus | 51 | 0 | 0 | 0 | 0 | 0 | 0 | RTS II / 2017 | 0 |  | 0 | 0 | 0 | 0 | 0 | 0 | 0 | 0 | 0 | 0 | 21 | 0 | 0 | 7 |  |  |  | 0 | 0 | 722_ | 72_ | _ | 0 | 0 | 0 | 0
|  |  | 4+9+20+6+4+6+2 |  | 51
64 |  | 722190901R00 | Uzavření/otevření vodovodního potrubí při opravě | kus | 6 | 0 | 0 | 0 | 0 | 0 | 0 | RTS II / 2017 | 0 |  | 0 | 0 | 0 | 0 | 0 | 0 | 0 | 0 | 0 | 0 | 21 | 0 | 0 | 7 |  |  |  | 0 | 0 | 722_ | 72_ | _ | 0 | 0 | 0 | 0
|  |  | 6 |  | 6
65 |  | 722191112R00 | Hadice flexibilní k baterii,DN 15 x M10,délka 0,5m | soubor | 20 | 0 | 0 | 0 | 0 | 0 | 0 | RTS II / 2017 | 0 |  | 0 | 0 | 0 | 0 | 0 | 0 | 0 | 0 | 0 | 0 | 21 | 0 | 0 | 7 |  |  |  | 0 | 0 | 722_ | 72_ | _ | 0 | 0 | 0 | 0
|  |  | 20 |  | 20
66 |  | 722191133R00 | Hadice sanitární flexibilní, DN 15, délka 0,5 m | soubor | 13 | 0 | 0 | 0 | 0 | 0 | 0 | RTS II / 2017 | 0 |  | 0 | 0 | 0 | 0 | 0 | 0 | 0 | 0 | 0 | 0 | 21 | 0 | 0 | 7 |  |  |  | 0 | 0 | 722_ | 72_ | _ | 0 | 0 | 0 | 0
|  |  | 4+9 |  | 13
67 |  | 722212440R00 | Štítky orientační na zeď | soubor | 5 | 0 | 0 | 0 | 0 | 0.00039 | 0.00195 | RTS II / 2017 | 0 |  | 0 | 0 | 0 | 0 | 0 | 0 | 0 | 0 | 0 | 0 | 21 | 0 | 0 | 7 |  |  |  | 0 | 0 | 722_ | 72_ | _ | 0 | 0 | 0 | 0.00195
|  |  | 5 |  | 5
68 |  | 722220111R00 | Nástěnka , pro výtokový ventil G 1/2 | kus | 37 | 0 | 0 | 0 | 0 | 0.00063 | 0.02331 | RTS II / 2017 | 0 |  | 0 | 0 | 0 | 0 | 0 | 0 | 0 | 0 | 0 | 0 | 21 | 0 | 0 | 7 |  |  |  | 0 | 0 | 722_ | 72_ | _ | 0 | 0 | 0 | 0.02331
|  |  | 4+9+20+4 |  | 37
69 |  | 722220121R00 | Nástěnka , pro baterii G 1/2 | pár | 7 | 0 | 0 | 0 | 0 | 0.00148 | 0.01036 | RTS II / 2017 | 0 |  | 0 | 0 | 0 | 0 | 0 | 0 | 0 | 0 | 0 | 0 | 21 | 0 | 0 | 7 |  |  |  | 0 | 0 | 722_ | 72_ | _ | 0 | 0 | 0 | 0.01036
|  |  | 3+4 |  | 7
70 |  | 722235111R00 | Kohout kulový, vnitř.-vnitř.z. DN 15 | kus | 4 | 0 | 0 | 0 | 0 | 0.00014 | 0.00056 | RTS II / 2017 | 0 |  | 0 | 0 | 0 | 0 | 0 | 0 | 0 | 0 | 0 | 0 | 21 | 0 | 0 | 7 |  |  |  | 0 | 0 | 722_ | 72_ | _ | 0 | 0 | 0 | 0.00056
|  |  | 4 |  | 4
71 |  | 722235113R00 | Kohout kulový, vnitř.-vnitř.z. DN 25 | kus | 8 | 0 | 0 | 0 | 0 | 0.00032 | 0.00256 | RTS II / 2017 | 0 |  | 0 | 0 | 0 | 0 | 0 | 0 | 0 | 0 | 0 | 0 | 21 | 0 | 0 | 7 |  |  |  | 0 | 0 | 722_ | 72_ | _ | 0 | 0 | 0 | 0.00256
|  |  | 8 |  | 8
72 |  | 722235141R00 | Kohout kulový s odvodn. vnitř.-vnitř.z. DN 15 | kus | 2 | 0 | 0 | 0 | 0 | 0.00025 | 0.0005 | RTS II / 2017 | 0 |  | 0 | 0 | 0 | 0 | 0 | 0 | 0 | 0 | 0 | 0 | 21 | 0 | 0 | 7 |  |  |  | 0 | 0 | 722_ | 72_ | _ | 0 | 0 | 0 | 0.0005
|  |  | 2 |  | 2
73 |  | 722235142R00 | Kohout kulový s odvodn. vnitř.-vnitř.z. DN 20 | kus | 1 | 0 | 0 | 0 | 0 | 0.00034 | 0.00034 | RTS II / 2017 | 0 |  | 0 | 0 | 0 | 0 | 0 | 0 | 0 | 0 | 0 | 0 | 21 | 0 | 0 | 7 |  |  |  | 0 | 0 | 722_ | 72_ | _ | 0 | 0 | 0 | 0.00034
|  |  | 1 |  | 1
74 |  | 722235144R00 | Kohout kulový s odvodn. vnitř.-vnitř.z. DN 32 | kus | 2 | 0 | 0 | 0 | 0 | 0.00074 | 0.00148 | RTS II / 2017 | 0 |  | 0 | 0 | 0 | 0 | 0 | 0 | 0 | 0 | 0 | 0 | 21 | 0 | 0 | 7 |  |  |  | 0 | 0 | 722_ | 72_ | _ | 0 | 0 | 0 | 0.00148
|  |  | 2 |  | 2
75 |  | 722235521R00 | Filtr, vnitřní-vnitřní z. DN 15 | kus | 2 | 0 | 0 | 0 | 0 | 0 | 0 | RTS II / 2017 | 0 |  | 0 | 0 | 0 | 0 | 0 | 0 | 0 | 0 | 0 | 0 | 21 | 0 | 0 | 7 |  |  |  | 0 | 0 | 722_ | 72_ | _ | 0 | 0 | 0 | 0
|  |  | 2 |  | 2
76 |  | 722235651R00 | Ventil zpětný DN 15 | kus | 2 | 0 | 0 | 0 | 0 | 0.00016 | 0.00032 | RTS II / 2017 | 0 |  | 0 | 0 | 0 | 0 | 0 | 0 | 0 | 0 | 0 | 0 | 21 | 0 | 0 | 7 |  |  |  | 0 | 0 | 722_ | 72_ | _ | 0 | 0 | 0 | 0.00032
|  |  | 2 |  | 2
77 |  | 722239102R00 | Montáž vodovodních armatur 2závity, G 3/4 | kus | 1 | 0 | 0 | 0 | 0 | 0 | 0 | RTS II / 2017 | 0 |  | 0 | 0 | 0 | 0 | 0 | 0 | 0 | 0 | 0 | 0 | 21 | 0 | 0 | 7 |  |  |  | 0 | 0 | 722_ | 72_ | _ | 0 | 0 | 0 | 0
|  |  | 1 |  | 1
78 |  | 722280106R00 | Tlaková zkouška vodovodního potrubí DN 32 | m | 232 | 0 | 0 | 0 | 0 | 0 | 0 | RTS II / 2017 | 0 |  | 0 | 0 | 0 | 0 | 0 | 0 | 0 | 0 | 0 | 0 | 21 | 0 | 0 | 7 |  |  |  | 0 | 0 | 722_ | 72_ | _ | 0 | 0 | 0 | 0
|  |  | 31+64+40+43+17+17+10+10 |  | 232
79 |  | 722290234R00 | Proplach a dezinfekce vodovod.potrubí DN 80 | m | 232 | 0 | 0 | 0 | 0 | 1e-05 | 0.00232 | RTS II / 2017 | 0 |  | 0 | 0 | 0 | 0 | 0 | 0 | 0 | 0 | 0 | 0 | 21 | 0 | 0 | 7 |  |  |  | 0 | 0 | 722_ | 72_ | _ | 0 | 0 | 0 | 0.00232
|  |  | 232 |  | 232
80 |  | 722290823R00 | Přesun vybouraných hmot - vodovody, H 12 - 24 m | t | 0.53 | 0 | 0 | 0 | 0 | 0 | 0 | RTS II / 2017 | 0 |  | 0 | 0 | 0 | 0 | 0 | 0 | 0 | 0 | 0 | 0 | 21 | 0 | 0 | 7 |  |  |  | 0 | 0 | 722_ | 72_ | _ | 0 | 0 | 0 | 0
|  |  | 0,5254 |  | 0.53
|  | RTS komentář: | vodorovně do 100 m
|  | 725 | Zařizovací předměty |  |  |  | 0 | 0 | 0 |  | 1.1481 | [17 empty] | 0 | 0 | 0
81 |  | 725100001RA0 | Umyvadlo, baterie, zápachová uzávěrka | kus | 8 | 0 | 0 | 0 | 0 | 0.01867 | 0.14936 | RTS II / 2017 | 0 |  | 0 | 0 | 0 | 0 | 0 | 0 | 0 | 0 | 0 | 0 | 21 | 0 | 0 | 7 |  |  |  | 0 | 0 | 725_ | 72_ | _ | 0 | 0 | 0 | 0.14936
|  |  | 8 |  | 8
82 |  | 725100001RA0 | Umývátko, baterie, zápachová uzávěrka | kus | 2 | 0 | 0 | 0 | 0 | 0.01867 | 0.03734 | RTS II / 2017 | 0 |  | 0 | 0 | 0 | 0 | 0 | 0 | 0 | 0 | 0 | 0 | 21 | 0 | 0 | 7 |  |  |  | 0 | 0 | 725_ | 72_ | _ | 0 | 0 | 0 | 0.03734
|  |  | 2 |  | 2
83 |  | 725100004RA0 | Sprchové stání, baterie, podlahová vpust | kus | 4 | 0 | 0 | 0 | 0 | 0.0083 | 0.0332 | RTS II / 2017 | 0 |  | 0 | 0 | 0 | 0 | 0 | 0 | 0 | 0 | 0 | 0 | 21 | 0 | 0 | 7 |  |  |  | 0 | 0 | 725_ | 72_ | _ | 0 | 0 | 0 | 0.0332
baterie + sprchový set vanička 800 nebo 1000mm
|  |  | 4 |  | 4
84 |  | 725100006RA0 | Klozet kombi, hluboké splachování | kus | 8 | 0 | 0 | 0 | 0 | 0.02962 | 0.23696 | RTS II / 2017 | 0 |  | 0 | 0 | 0 | 0 | 0 | 0 | 0 | 0 | 0 | 0 | 21 | 0 | 0 | 7 |  |  |  | 0 | 0 | 725_ | 72_ | _ | 0 | 0 | 0 | 0.23696
|  |  | 9 |  | 9
85 |  | 725290010RA0 | Demontáž klozetu včetně splachovací nádrže | kus | 9 | 0 | 0 | 0 | 0 | 0.01933 | 0.17397 | RTS II / 2017 | 0 |  | 0 | 0 | 0 | 0 | 0 | 0 | 0 | 0 | 0 | 0 | 21 | 0 | 0 | 7 |  |  |  | 0 | 0 | 725_ | 72_ | _ | 0 | 0 | 0 | 0.17397
|  |  | 9 |  | 9
86 |  | 725290020RA0 | Demontáž umyvadla včetně baterie a konzol | kus | 7 | 0 | 0 | 0 | 0 | 0.03187 | 0.22309 | RTS II / 2017 | 0 |  | 0 | 0 | 0 | 0 | 0 | 0 | 0 | 0 | 0 | 0 | 21 | 0 | 0 | 7 |  |  |  | 0 | 0 | 725_ | 72_ | _ | 0 | 0 | 0 | 0.22309
|  |  | 7 |  | 7
87 |  | 725019101vd | Výlevka stojící s mřížkou chrom | soubor | 3 | 0 | 0 | 0 | 0 | 0.01444 | 0.04332 | RTS II / 2017 | 0 |  | 0 | 0 | 0 | 0 | 0 | 0 | 0 | 0 | 0 | 0 | 21 | 0 | 0 | 7 |  |  |  | 0 | 0 | 725_ | 72_ | _ | 0 | 0 | 0 | 0.04332
typ - viz legenda + samostatná nabídka
|  |  | 3 |  | 3
|  | RTS komentář: | Plastová mřížka je součístí dodávky výlevky.
88 |  | 725122813R00 | Demontáž pisoárů s nádrží + 1 záchodkem | soubor | 1 | 0 | 0 | 0 | 0 | 0.0172 | 0.0172 | RTS II / 2017 | 0 |  | 0 | 0 | 0 | 0 | 0 | 0 | 0 | 0 | 0 | 0 | 21 | 0 | 0 | 7 |  |  |  | 0 | 0 | 725_ | 72_ | _ | 0 | 0 | 0 | 0.0172
|  |  | 1 |  | 1
89 |  | 725122815R00 | Demontáž pisoárů s nádrží + 3 záchodky | soubor | 1 | 0 | 0 | 0 | 0 | 0.039 | 0.039 | RTS II / 2017 | 0 |  | 0 | 0 | 0 | 0 | 0 | 0 | 0 | 0 | 0 | 0 | 21 | 0 | 0 | 7 |  |  |  | 0 | 0 | 725_ | 72_ | _ | 0 | 0 | 0 | 0.039
|  |  | 1 |  | 1
90 |  | 725122222vd | Pisoár s autom. splachovačem, | soubor | 4 | 0 | 0 | 0 | 0 | 0.016 | 0.064 | RTS II / 2017 | 0 |  | 0 | 0 | 0 | 0 | 0 | 0 | 0 | 0 | 0 | 0 | 21 | 0 | 0 | 7 |  |  |  | 0 | 0 | 725_ | 72_ | _ | 0 | 0 | 0 | 0.064
typ - viz legenda + samostatná nabídka
|  |  | 4 |  | 4
|  | RTS komentář: | Varianta pro bateriové napájení
91 |  | 725330820R00 | Demontáž výlevky diturvitové | soubor | 2 | 0 | 0 | 0 | 0 | 0.0347 | 0.0694 | RTS II / 2017 | 0 |  | 0 | 0 | 0 | 0 | 0 | 0 | 0 | 0 | 0 | 0 | 21 | 0 | 0 | 7 |  |  |  | 0 | 0 | 725_ | 72_ | _ | 0 | 0 | 0 | 0.0694
|  |  | 2 |  | 2
92 |  | 725015272R00 | Bidet závěsný , barevný, 1 otvor pro baterii | soubor | 2 | 0 | 0 | 0 | 0 | 0.019 | 0.038 | RTS II / 2017 | 0 |  | 0 | 0 | 0 | 0 | 0 | 0 | 0 | 0 | 0 | 0 | 21 | 0 | 0 | 7 |  |  |  | 0 | 0 | 725_ | 72_ | _ | 0 | 0 | 0 | 0.038
|  |  | 2 |  | 2
|  | RTS komentář: | Montážní modul pro zavěšení bidetu se oceňuje samostatně.
93 |  | 725230811R00 | Demontáž bidetů z diturvitu | soubor | 1 | 0 | 0 | 0 | 0 | 0.0176 | 0.0176 | RTS II / 2017 | 0 |  | 0 | 0 | 0 | 0 | 0 | 0 | 0 | 0 | 0 | 0 | 21 | 0 | 0 | 7 |  |  |  | 0 | 0 | 725_ | 72_ | _ | 0 | 0 | 0 | 0.0176
|  |  | 1 |  | 1
94 |  | 725810402R00 | Ventil rohový bez přípoj. trubičky TE 66 G 1/2 | soubor | 33 | 0 | 0 | 0 | 0 | 0.00017 | 0.00561 | RTS II / 2017 | 0 |  | 0 | 0 | 0 | 0 | 0 | 0 | 0 | 0 | 0 | 0 | 21 | 0 | 0 | 7 |  |  |  | 0 | 0 | 725_ | 72_ | _ | 0 | 0 | 0 | 0.00561
|  |  | 4+9+20 |  | 33
|  | 726 | Instalační prefabrikáty |  |  |  | 0 | 0 | 0 |  | 0.012 | [17 empty] | 0 | 0 | 0
95 |  | 726211161R00 | Modul-systém pro instalaci závěsného bidetu pro zazdění | soubor | 2 | 0 | 0 | 0 | 0 | 0.006 | 0.012 | RTS II / 2017 | 0 |  | 0 | 0 | 0 | 0 | 0 | 0 | 0 | 0 | 0 | 0 | 21 | 0 | 0 | 7 |  |  |  | 0 | 0 | 726_ | 72_ | _ | 0 | 0 | 0 | 0.012
|  |  | 2 |  | 2
|  | 733 | Rozvod potrubí |  |  |  | 0 | 0 | 0 |  | 0.08256 | [17 empty] | 0 | 0 | 0
96 |  | 733111103R00 | Potrubí závitové bezešvé běžné nízkotlaké DN 15 | m | 12 | 0 | 0 | 0 | 0 | 0.00688 | 0.08256 | RTS II / 2017 | 0 |  | 0 | 0 | 0 | 0 | 0 | 0 | 0 | 0 | 0 | 0 | 21 | 0 | 0 | 7 |  |  |  | 0 | 0 | 733_ | 73_ | _ | 0 | 0 | 0 | 0.08256
|  |  | 12 |  | 12
|  | 734 | Armatury |  |  |  | 0 | 0 | 0 |  | 0 | [17 empty] | 0 | 0 | 0
97 |  | 734223122RT2 | Ventil termostatický, přímý, DN 15 | kus | 4 | 0 | 0 | 0 | 0 | 0 | 0 | RTS II / 2017 | 0 |  | 0 | 0 | 0 | 0 | 0 | 0 | 0 | 0 | 0 | 0 | 21 | 0 | 0 | 7 |  |  |  | 0 | 0 | 734_ | 73_ | _ | 0 | 0 | 0 | 0
s termostatickou hlavicí
|  |  | 4 |  | 4
|  | 735 | Otopná tělesa |  |  |  | 0 | 0 | 0 |  | 0.15316 | [17 empty] | 0 | 0 | 0
98 |  | 735000912R00 | Oprava-vyregulování ventilů s termost.ovládáním | kus | 4 | 0 | 0 | 0 | 0 | 0 | 0 | RTS II / 2017 | 0 |  | 0 | 0 | 0 | 0 | 0 | 0 | 0 | 0 | 0 | 0 | 21 | 0 | 0 | 7 |  |  |  | 0 | 0 | 735_ | 73_ | _ | 0 | 0 | 0 | 0
|  |  | 4 |  | 4
99 |  | 735121810R00 | Demontáž otopných těles ocelových článkových | m2 | 3.5 | 0 | 0 | 0 | 0 | 0.01057 | 0.036995 | RTS II / 2017 | 0 |  | 0 | 0 | 0 | 0 | 0 | 0 | 0 | 0 | 0 | 0 | 21 | 0 | 0 | 7 |  |  |  | 0 | 0 | 735_ | 73_ | _ | 0 | 0 | 0 | 0.036995
|  |  | 3,5 |  | 3.5
100 |  | 735159111R00 | Montáž panelových těles do délky 1600 mm | kus | 4 | 0 | 0 | 0 | 0 | 0 | 0 | RTS II / 2017 | 0 |  | 0 | 0 | 0 | 0 | 0 | 0 | 0 | 0 | 0 | 0 | 21 | 0 | 0 | 7 |  |  |  | 0 | 0 | 735_ | 73_ | _ | 0 | 0 | 0 | 0
|  |  | 4 |  | 4
101 |  | 735156664vd | Otopná tělesa panelová 554/ 800 | kus | 4 | 0 | 0 | 0 | 0 | 0.02904 | 0.11616 | RTS II / 2017 | 0 |  | 0 | 0 | 0 | 0 | 0 | 0 | 0 | 0 | 0 | 0 | 21 | 0 | 0 | 7 |  |  |  | 0 | 0 | 735_ | 73_ | _ | 0 | 0 | 0 | 0.11616
|  |  | 4 |  | 4
|  | RTS komentář: | Model je deskové otopné tělesoupravené pro rychlou náhradu článkových litinových nebo ocelových radiátorů s připojovací roztečí 500 mm. Výška H = 554 mm zaručuje jeho bezproblémovou montáž na místo starého radiátoru. Umožňuje levé nebo pravé boční připojení na rozvod otopné soustavy a konstrukcí je určeno pro otopné soustavy s nuceným nebo samotížným oběhem. Ze zadní strany jsou přivařeny dvě horní a dolní příchytky, otopná tělesa o délce 1800 mm a delší mají navařena šest příchytek. Všechna otopná tělesa jsou dodávána s: odvzdušňovací zátkou zaslepovací zátkou horní mřížkou bočními kryty potřebným počtem sad navrtávacích konzol
102 |  | 735890803R00 | Přemístění demont. hmot - otop. těles, H 12 - 24 m | t | 0.04 | 0 | 0 | 0 | 0 | 0 | 0 | RTS II / 2017 | 0 |  | 0 | 0 | 0 | 0 | 0 | 0 | 0 | 0 | 0 | 0 | 21 | 0 | 0 | 7 |  |  |  | 0 | 0 | 735_ | 73_ | _ | 0 | 0 | 0 | 0
|  |  | 0,037 |  | 0.04
|  | RTS komentář: | vodorovně do 100 m
|  | 771 | Podlahy z dlaždic |  |  |  | 0 | 0 | 0 |  | 3.8934 | [17 empty] | 0 | 0 | 0
103 |  | 771570012RAA | Dlažba z dlaždic keramických 20 x 20 cm | m2 | 54 | 0 | 0 | 0 | 0 | 0.0721 | 3.8934 | RTS II / 2017 | 0 |  | 0 | 0 | 0 | 0 | 0 | 0 | 0 | 0 | 0 | 0 | 21 | 0 | 0 | 7 |  |  |  | 0 | 0 | 771_ | 77_ | _ | 0 | 0 | 0 | 3.8934
do malty
|  |  | 13,5*4 |  | 54
|  | 781 | Obklady (keramické) |  |  |  | 0 | 0 | 0 |  | 1.9099 | [17 empty] | 0 | 0 | 0
104 |  | 781491001RT1 | Montáž lišt k obkladům | m | 200 | 0 | 0 | 0 | 0 | 0 | 0 | RTS II / 2017 | 0 |  | 0 | 0 | 0 | 0 | 0 | 0 | 0 | 0 | 0 | 0 | 21 | 0 | 0 | 7 |  |  |  | 0 | 0 | 781_ | 78_ | _ | 0 | 0 | 0 | 0
rohových, koutových i dilatačních
|  |  | 200 |  | 200
105 |  | 781415013RAB | Obklad pórovinový do tmele 15 x 15 cm | m2 | 133 | 0 | 0 | 0 | 0 | 0.01436 | 1.9099 | RTS II / 2017 | 0 |  | 0 | 0 | 0 | 0 | 0 | 0 | 0 | 0 | 0 | 0 | 21 | 0 | 0 | 7 |  |  |  | 0 | 0 | 781_ | 78_ | _ | 0 | 0 | 0 | 1.9099
do tmele
|  |  | 18,5*1,5+4*2,2 1PP |  | 36.55
|  |  | 16*1,5+4*2,2 1NP |  | 32.8
|  |  | 19,3*1,5+4*2,2 2NP |  | 37.75
|  |  | 12,5*1,5+3,25*2,2 3NP |  | 25.9
|  | 783 | Nátěry |  |  |  | 0 | 0 | 0 |  | 0.00084 | [17 empty] | 0 | 0 | 0
106 |  | 783424140R00 | Nátěr syntetický potrubí do DN 50 mm Z + 2x | m | 12 | 0 | 0 | 0 | 0 | 7e-05 | 0.00084 | RTS II / 2017 | 0 |  | 0 | 0 | 0 | 0 | 0 | 0 | 0 | 0 | 0 | 0 | 21 | 0 | 0 | 7 |  |  |  | 0 | 0 | 783_ | 78_ | _ | 0 | 0 | 0 | 0.00084
|  |  | 12 |  | 12
|  | 784 | Malby |  |  |  | 0 | 0 | 0 |  | 0.06204 | [17 empty] | 0 | 0 | 0
107 |  | 784450010RAB | Malba z malíř. směsí jednobarevná s bílým stropem | m2 | 282 | 0 | 0 | 0 | 0 | 0.00022 | 0.06204 | RTS II / 2017 | 0 |  | 0 | 0 | 0 | 0 | 0 | 0 | 0 | 0 | 0 | 0 | 21 | 0 | 0 | 7 |  |  |  | 0 | 0 | 784_ | 78_ | _ | 0 | 0 | 0 | 0.06204
dvojnásobná
|  |  | 13,5*4 stropy |  | 54
|  |  | 228 stěny |  | 228
|  | 90 | Hodinové zúčtovací sazby (HZS) |  |  |  | 0 | 0 | 0 |  | 0 | [17 empty] | 0 | 0 | 0
108 |  | 909 R00 | Hzs-nezmeritelne stavebni prace | h | 30 | 0 | 0 | 0 | 0 | 0 | 0 | RTS II / 2017 | 0 |  | 0 | 0 | 0 | 0 | 0 | 0 | 0 | 0 | 0 | 0 | 21 | 0 | 0 | 1 |  |  |  | 0 | 0 | 90_ | 9_ | _ | 0 | 0 | 0 | 0
|  |  | 30 |  | 30
|  | RTS komentář: | Platnost hodinových zúčtovacích sazeb Hodinovými zúčtovacími sazbami (HZS) se oceňují: a) předběžné obhlídky pracoviště vyžádané objednatelem, b) průzkumné práce na kulturních památkách, sloužící pro získání podkladů k rekonstrukci kulturní památky, c) revize stavebních objektů nebo jejich části, jejichž oprava se oceňuje podle stavebních ceníků, d) práce při havarijních a živelních pohromách prováděné bez projektové dokumentace nebo na základě zjednodušené projektové dokumentace bez rozpočtu, e) práce v rozsahu vymezeném v jednotlivých cenících f) práce prováděné výškovými specialisty a potápěči, g) práce zařazované do hlavy IV souhrnného rozpočtu staveb, prováděné jako součást stavebních objektů, pokud je nelze ocenit položkami stavebních ceníků. Na základě písemné dohody mezi zhotovitele a objednatelem je možno ocenit stavební práce pomocí HZS jde-li
o: a) stavební práce prováděné bez projektové dokumentace, b) práce, pro které není ve stavebních cenících položka. Pří použití hodinových zúčtovacích sazeb se oceňuje: a) počet skutečně odpracovaných hodin všech pracovníků včetně času vynaloženého na předběžnou obhlídku pracoviště za účelem zjištění rozsahu prací, objednatelem potvrzených ve stavebním deníku, nebo samostatném dokladu, pokud se stavební deník nevede, b) přímý materiál, c) náklady na provoz stavebních strojů, d) ostatní přímé náklady. Počet odpracovaných hodin jednotlivých pracovníků se zaokrouhlí: a) na půlhodinu, trvá-li práce 30 minut nebo méně, b) na celou hodinu, trvá-li práce více než 30 minut.
|  | 95 | Různé dokončovací konstrukce a práce na pozemních stavbách |  |  |  | 0 | 0 | 0 |  | 0.076627 | [17 empty] | 0 | 0 | 0
109 |  | 952902110R00 | Čištění zametáním v místnostech a chodbách | m2 | 100 | 0 | 0 | 0 | 0 | 0 | 0 | RTS II / 2017 | 0 |  | 0 | 0 | 0 | 0 | 0 | 0 | 0 | 0 | 0 | 0 | 21 | 0 | 0 | 1 |  |  |  | 0 | 0 | 95_ | 9_ | _ | 0 | 0 | 0 | 0
|  |  | 100 |  | 100
110 |  | 952901110R00 | Čištění mytím vnějších ploch oken a dveří | m2 | 38.8 | 0 | 0 | 0 | 0 | 1e-05 | 0.000388 | RTS II / 2017 | 0 |  | 0 | 0 | 0 | 0 | 0 | 0 | 0 | 0 | 0 | 0 | 21 | 0 | 0 | 1 |  |  |  | 0 | 0 | 95_ | 9_ | _ | 0 | 0 | 0 | 0.000388
|  |  | 38,8 |  | 38.8
111 |  | 954312101R00 | Opláštění z SDK,2.str.,do 200x200 mm,RB tl.12,5 mm | m | 12.9 | 0 | 0 | 0 | 0 | 0.00591 | 0.076239 | RTS II / 2017 | 0 |  | 0 | 0 | 0 | 0 | 0 | 0 | 0 | 0 | 0 | 0 | 21 | 0 | 0 | 1 |  |  |  | 0 | 0 | 95_ | 9_ | _ | 0 | 0 | 0 | 0.076239
|  |  | 2,9 1PP |  | 2.9
|  |  | 3,3 1NP |  | 3.3
|  |  | 3,4 2NP |  | 3.4
|  |  | 3,3 3NP |  | 3.3
|  | RTS komentář: | Opláštění vodorovných a svislých konstrukcí sádrokartonovými deskami Rigips dvoustranné do 200x200mm, 1x opláštění, desky standard RB (A) tl. 12,5mm.
|  | 96 | Bourání konstrukcí |  |  |  | 0 | 0 | 0 |  | 6.9882 | [17 empty] | 0 | 0 | 0
112 |  | 962036124R00 | DMTZ SDK příčky, 1x kov.kce., 2x opláštěné 12,5 mm | m2 | 3.5 | 0 | 0 | 0 | 0 | 0.04767 | 0.16684 | RTS II / 2017 | 0 |  | 0 | 0 | 0 | 0 | 0 | 0 | 0 | 0 | 0 | 0 | 21 | 0 | 0 | 1 |  |  |  | 0 | 0 | 96_ | 9_ | _ | 0 | 0 | 0 | 0.16684
|  |  | 3,5 |  | 3.5
|  | RTS komentář: | Demontáž příčky sádrokartonové, 2x opláštěná tl. 12,5 mm, bez minerální izolace. Položka je určena pro tloušťku příčky 100-200 mm s jednoduchou ocelovou konstrukcí.
113 |  | 962036992R00 | Příplatek za DMTZ vrstvy tepelné izolace tl. 50 mm | m2 | 3.5 | 0 | 0 | 0 | 0 | 0.0033 | 0.01155 | RTS II / 2017 | 0 |  | 0 | 0 | 0 | 0 | 0 | 0 | 0 | 0 | 0 | 0 | 21 | 0 | 0 | 1 |  |  |  | 0 | 0 | 96_ | 9_ | _ | 0 | 0 | 0 | 0.01155
|  |  | 3,5 |  | 3.5
|  | RTS komentář: | V položce není kalkulována: - manipulace se sutí, která se oceňuje samostatně položkami souboru 979.
114 |  | 963016111R00 | DMTZ podhledu SDK, kovová kce., 1xoplášť.12,5 mm | m2 | 53.6 | 0 | 0 | 0 | 0 | 0.01216 | 0.65178 | RTS II / 2017 | 0 |  | 0 | 0 | 0 | 0 | 0 | 0 | 0 | 0 | 0 | 0 | 21 | 0 | 0 | 1 |  |  |  | 0 | 0 | 96_ | 9_ | _ | 0 | 0 | 0 | 0.65178
|  |  | 13,4*4 |  | 53.6
|  | RTS komentář: | Demontáž podhledu sádrokartonového, s jednoduchou ocelovou konstrukcí, 1x opláštěný tl. 12,5 mm, bez minerální izolace.
115 |  | 965081713RT1 | Bourání dlažeb keramických tl.10 mm, nad 1 m2 | m2 | 53.6 | 0 | 0 | 0 | 0 | 0.02 | 1.072 | RTS II / 2017 | 0 |  | 0 | 0 | 0 | 0 | 0 | 0 | 0 | 0 | 0 | 0 | 21 | 0 | 0 | 1 |  |  |  | 0 | 0 | 96_ | 9_ | _ | 0 | 0 | 0 | 1.072
ručně, dlaždice keramické
|  |  | 13,4*4 |  | 53.6
|  | RTS komentář: | V položce není kalkulována manipulace se sutí, která se oceňuje samostatně položkami souboru 979. V položce nejsou zakalkulovány náklady na bourání podkladního lože pod dlažbou.
116 |  | 965048130R00 | Dočištění povrchu po vybourání dlažeb, tmel do 30% | m2 | 53.6 | 0 | 0 | 0 | 0 | 0.00105 | 0.05628 | RTS II / 2017 | 0 |  | 0 | 0 | 0 | 0 | 0 | 0 | 0 | 0 | 0 | 0 | 21 | 0 | 0 | 1 |  |  |  | 0 | 0 | 96_ | 9_ | _ | 0 | 0 | 0 | 0.05628
|  |  | 13,4*4 |  | 53.6
|  | RTS komentář: | Položka se používá pro dočištění povrchu od tmele (tl. 3-5 mm) po vybourání dlažby. V položce není kalkulována manipulace se sutí, která se oceňuje samostatně položkami souboru 979.
117 |  | 968061125R00 | Vyvěšení dřevěných dveřních křídel pl. do 2 m2 | kus | 18 | 0 | 0 | 0 | 0 | 0 | 0 | RTS II / 2017 | 0 |  | 0 | 0 | 0 | 0 | 0 | 0 | 0 | 0 | 0 | 0 | 21 | 0 | 0 | 1 |  |  |  | 0 | 0 | 96_ | 9_ | _ | 0 | 0 | 0 | 0
|  |  | 18 |  | 18
|  | RTS komentář: | Položka obsahuje náklady na vyvěšení křídel, jejich uložení a zpětné zavěšení po provedených stavebních úpravách. Položka se používá i pro vyvěšení křídel určených k likvidaci.
118 |  | 968072455R00 | Vybourání kovových dveřních zárubní pl. do 2 m2 | m2 | 23.4 | 0 | 0 | 0 | 0 | 0.07717 | 1.8058 | RTS II / 2017 | 0 |  | 0 | 0 | 0 | 0 | 0 | 0 | 0 | 0 | 0 | 0 | 21 | 0 | 0 | 1 |  |  |  | 0 | 0 | 96_ | 9_ | _ | 0 | 0 | 0 | 1.8058
|  |  | 23,4 |  | 23.4
|  | RTS komentář: | V položce není kalkulována manipulace se sutí, která se oceňuje samostatně položkami souboru 979. V položce není zakalkulováno vyvěšení dveřních křídel. Tyto práce se oceňují samostatně položkami souboru 968 06-11.. nebo 07-11.. Vyvěšení křídel.
119 |  | 962031116R00 | Bourání příček z cihel pálených plných tl. 140 mm | m2 | 8.83 | 0 | 0 | 0 | 0 | 0.00067 | 0.0059161 | RTS II / 2017 | 0 |  | 0 | 0 | 0 | 0 | 0 | 0 | 0 | 0 | 0 | 0 | 21 | 0 | 0 | 1 |  |  |  | 0 | 0 | 96_ | 9_ | _ | 0 | 0 | 0 | 0.0059161
|  |  | 3,04*3,3-0,6*2 |  | 8.83
120 |  | 962031113R00 | Bourání příček z cihel pálených plných tl. 65 mm | m2 | 74.64 | 0 | 0 | 0 | 0 | 0.00067 | 0.050009 | RTS II / 2017 | 0 |  | 0 | 0 | 0 | 0 | 0 | 0 | 0 | 0 | 0 | 0 | 21 | 0 | 0 | 1 |  |  |  | 0 | 0 | 96_ | 9_ | _ | 0 | 0 | 0 | 0.050009
|  |  | 3,5*2,15-2*1,2 |  | 5.13
|  |  | 8*2,15-0,6*2*3 |  | 13.6
|  |  | 5,15*2,8-2*1,2 |  | 12.02
|  |  | 4,75*3,26-1,4*2+0,6*2 |  | 13.89
|  |  | 5,75*2,15-1,2*2 |  | 9.96
|  |  | 5,25*3,4-2*1,2 |  | 15.45
|  |  | 3,25*2,15-2*1,2 |  | 4.59
121 |  | 965042241R00 | Bourání mazanin betonových tl. nad 10 cm, nad 4 m2 | m3 | 1.44 | 0 | 0 | 0 | 0 | 2.2 | 3.168 | RTS II / 2017 | 0 |  | 0 | 0 | 0 | 0 | 0 | 0 | 0 | 0 | 0 | 0 | 21 | 0 | 0 | 1 |  |  |  | 0 | 0 | 96_ | 9_ | _ | 0 | 0 | 0 | 3.168
|  |  | 16*0,6*0,15 |  | 1.44
|  | RTS komentář: | V položce není kalkulována manipulace se sutí, která se oceňuje samostatně položkami souboru 979. V položce nejsou zakalkulovány náklady na bourání podkladního lože pod mazaninou. Položka se používá pro bourání podlah z betonu prostého nebo litého asfaltu. Bourání případné výztuže v mazaninách se oceňuje položkami souboru 965 04 91.. Příplatek za bourání mazanin s výztuží.
|  | 97 | Prorážení otvorů a ostatní bourací práce |  |  |  | 0 | 0 | 0 |  | 12.9419 | [17 empty] | 0 | 0 | 0
122 |  | 978059531R00 | Odsekání vnitřních obkladů stěn nad 2 m2 | m2 | 92.69 | 0 | 0 | 0 | 0 | 0.068 | 6.3029 | RTS II / 2017 | 0 |  | 0 | 0 | 0 | 0 | 0 | 0 | 0 | 0 | 0 | 0 | 21 | 0 | 0 | 1 |  |  |  | 0 | 0 | 97_ | 9_ | _ | 0 | 0 | 0 | 6.3029
|  |  | 2*4,67*1,5+2*2,5*1,5 |  | 21.51
|  |  | 10,42*1,5 |  | 15.63
|  |  | 11,6*1,5 |  | 17.4
|  |  | 12,1*1,5 |  | 18.15
|  |  | 20 dočištění pod nové příčky |  | 20
|  | RTS komentář: | V položce není kalkulována manipulace se sutí, která se oceňuje samostatně položkami souboru 979.
123 |  | 974031164R00 | Vysekání rýh ve zdi cihelné 15 x 15 cm | m | 36 | 0 | 0 | 0 | 0 | 0.04049 | 1.4576 | RTS II / 2017 | 0 |  | 0 | 0 | 0 | 0 | 0 | 0 | 0 | 0 | 0 | 0 | 21 | 0 | 0 | 1 |  |  |  | 0 | 0 | 97_ | 9_ | _ | 0 | 0 | 0 | 1.4576
|  |  | 18+18 |  | 36
|  | RTS komentář: | Položka platí pro zdivo na jakoukoliv maltu vápennou nebo vápenocementovou, V položce není kalkulována manipulace se sutí, která se oceňuje samostatně položkami souboru 979.
124 |  | 974031169R00 | Příplatek za dalších 10 cm šířky rýhy hl. do 15 cm | m | 4 | 0 | 0 | 0 | 0 | 0.04 | 0.16 | RTS II / 2017 | 0 |  | 0 | 0 | 0 | 0 | 0 | 0 | 0 | 0 | 0 | 0 | 21 | 0 | 0 | 1 |  |  |  | 0 | 0 | 97_ | 9_ | _ | 0 | 0 | 0 | 0.16
|  |  | 4 |  | 4
|  | RTS komentář: | Položka platí pro zdivo na jakoukoliv maltu vápennou nebo vápenocementovou, V položce není kalkulována manipulace se sutí, která se oceňuje samostatně položkami souboru 979.
125 |  | 974031157R00 | Vysekání rýh ve zdi cihelné 10 x 30 cm | m | 38 | 0 | 0 | 0 | 0 | 0.05449 | 2.0706 | RTS II / 2017 | 0 |  | 0 | 0 | 0 | 0 | 0 | 0 | 0 | 0 | 0 | 0 | 21 | 0 | 0 | 1 |  |  |  | 0 | 0 | 97_ | 9_ | _ | 0 | 0 | 0 | 2.0706
|  |  | 14+24 |  | 38
|  | RTS komentář: | Položka platí pro zdivo na jakoukoliv maltu vápennou nebo vápenocementovou, V položce není kalkulována manipulace se sutí, která se oceňuje samostatně položkami souboru 979.
126 |  | 974031155R00 | Vysekání rýh ve zdi cihelné 10 x 20 cm | m | 32 | 0 | 0 | 0 | 0 | 0.03849 | 1.2317 | RTS II / 2017 | 0 |  | 0 | 0 | 0 | 0 | 0 | 0 | 0 | 0 | 0 | 0 | 21 | 0 | 0 | 1 |  |  |  | 0 | 0 | 97_ | 9_ | _ | 0 | 0 | 0 | 1.2317
|  |  | 32 |  | 32
|  | RTS komentář: | Položka platí pro zdivo na jakoukoliv maltu vápennou nebo vápenocementovou, V položce není kalkulována manipulace se sutí, která se oceňuje samostatně položkami souboru 979.
127 |  | 972044251R00 | Vybourání otv. strop duté tvár. 0,09 m2, nad 10 cm | kus | 11 | 0 | 0 | 0 | 0 | 0.029 | 0.319 | RTS II / 2017 | 0 |  | 0 | 0 | 0 | 0 | 0 | 0 | 0 | 0 | 0 | 0 | 21 | 0 | 0 | 1 |  |  |  | 0 | 0 | 97_ | 9_ | _ | 0 | 0 | 0 | 0.319
|  |  | 11 |  | 11
|  | RTS komentář: | V položce není kalkulována manipulace se sutí, která se oceňuje samostatně položkami souboru 979.
128 |  | 978013141R00 | Otlučení omítek vnitřních stěn v rozsahu do 30 % | m2 | 140 | 0 | 0 | 0 | 0 | 0.01 | 1.4 | RTS II / 2017 | 0 |  | 0 | 0 | 0 | 0 | 0 | 0 | 0 | 0 | 0 | 0 | 21 | 0 | 0 | 1 |  |  |  | 0 | 0 | 97_ | 9_ | _ | 0 | 0 | 0 | 1.4
|  |  | 140 |  | 140
|  | RTS komentář: | S vyškrabáním spár, s očištěním zdiva. V položce není kalkulována manipulace se sutí, která se oceňuje samostatně položkami souboru 979.
129 |  | 979100014RA0 | Odvoz suti a vyb.hmot do 15 km, vnitrost. 25 m | t | 33.37 | 0 | 0 | 0 | 0 | 0 | 0 | RTS II / 2017 | 0 |  | 0 | 0 | 0 | 0 | 0 | 0 | 0 | 0 | 0 | 0 | 21 | 0 | 0 | 1 |  |  |  | 0 | 0 | 97_ | 9_ | _ | 0 | 0 | 0 | 0
|  |  | 22,14+11,232 |  | 33.37
|  | H721 | Vnitřní kanalizace |  |  |  | 0 | 0 | 0 |  | 0 | [17 empty] | 0 | 0 | 0
130 |  | 998721103R00 | Přesun hmot pro vnitřní kanalizaci, výšky do 24 m | t | 1.34 | 0 | 0 | 0 | 0 | 0 | 0 | RTS II / 2017 | 0 |  | 0 | 0 | 0 | 0 | 0 | 0 | 0 | 0 | 0 | 0 | 21 | 0 | 0 | 5 |  |  |  | 0 | 0 | H721_ | 9_ | _ | 0 | 0 | 0 | 0
|  |  | 1,3395 |  | 1.34
|  | H722 | Vnitřní vodovod |  |  |  | 0 | 0 | 0 |  | 0 | [17 empty] | 0 | 0 | 0
131 |  | 998722103R00 | Přesun hmot pro vnitřní vodovod, výšky do 24 m | t | 0.79 | 0 | 0 | 0 | 0 | 0 | 0 | RTS II / 2017 | 0 |  | 0 | 0 | 0 | 0 | 0 | 0 | 0 | 0 | 0 | 0 | 21 | 0 | 0 | 5 |  |  |  | 0 | 0 | H722_ | 9_ | _ | 0 | 0 | 0 | 0
|  |  | 0,7868 |  | 0.79
|  | H725 | Zařizovací předměty |  |  |  | 0 | 0 | 0 |  | 0 | [17 empty] | 0 | 0 | 0
132 |  | 998725103R00 | Přesun hmot pro zařizovací předměty, výšky do 24 m | t | 1.18 | 0 | 0 | 0 | 0 | 0 | 0 | RTS II / 2017 | 0 |  | 0 | 0 | 0 | 0 | 0 | 0 | 0 | 0 | 0 | 0 | 21 | 0 | 0 | 5 |  |  |  | 0 | 0 | H725_ | 9_ | _ | 0 | 0 | 0 | 0
|  |  | 1,1777 |  | 1.18
|  | H735 | Otopná tělesa |  |  |  | 0 | 0 | 0 |  | 0 | [17 empty] | 0 | 0 | 0
133 |  | 998735103R00 | Přesun hmot pro otopná tělesa, výšky do 24 m | t | 0.15 | 0 | 0 | 0 | 0 | 0 | 0 | RTS II / 2017 | 0 |  | 0 | 0 | 0 | 0 | 0 | 0 | 0 | 0 | 0 | 0 | 21 | 0 | 0 | 5 |  |  |  | 0 | 0 | H735_ | 9_ | _ | 0 | 0 | 0 | 0
|  |  | 0,1532 |  | 0.15
|  | S | Přesuny sutí |  |  |  | 0 | 0 | 0 |  | 0 | [17 empty] | 0 | 0 | 0
134 |  | 979011111R00 | Svislá doprava suti a vybour. hmot za 2.NP a 1.PP | t | 33.37 | 0 | 0 | 0 | 0 | 0 | 0 | RTS II / 2017 | 0 |  | 0 | 0 | 0 | 0 | 0 | 0 | 0 | 0 | 0 | 0 | 21 | 0 | 0 | 5 |  |  |  | 0 | 0 | S_ | 9_ | _ | 0 | 0 | 0 | 0
|  |  | 1,1+0,53+0,54+0,04+6,9882+12,9419+11,232 |  | 33.37
|  | RTS komentář: | Položka je určena pro dopravu suti a vybouraných hmot za prvé podlaží nad nebo pod základním podlažím. Svislá doprava suti ze základního podlaží se neoceňuje. Základním podlažím je zpravidla přízemí.
135 |  | 979011219R00 | Přípl.k svislé dopr.suti za každé další NP nošením | t | 22.14 | 0 | 0 | 0 | 0 | 0 | 0 | RTS II / 2017 | 0 |  | 0 | 0 | 0 | 0 | 0 | 0 | 0 | 0 | 0 | 0 | 21 | 0 | 0 | 5 |  |  |  | 0 | 0 | S_ | 9_ | _ | 0 | 0 | 0 | 0
|  |  | 22,14 |  | 22.14
136 |  | 979999999R00 | Poplatek za skládku 10 % příměsí | t | 22.14 | 0 | 0 | 0 | 0 | 0 | 0 | RTS II / 2017 | 0 |  | 0 | 0 | 0 | 0 | 0 | 0 | 0 | 0 | 0 | 0 | 21 | 0 | 0 | 5 |  |  |  | 0 | 0 | S_ | 9_ | _ | 0 | 0 | 0 | 0
|  |  | 22,14 |  | 22.14
|  |  | Ostatní materiál |  |  |  | 0 | 0 | 0 |  | 0.12879 | [17 empty] | 0 | 0 | 0
137 |  | 28615442.A | Kus čisticí D 75 mm PP | kus | 1 | 0 | 0 | 0 | 0 | 0.0002 | 0.0002 | RTS II / 2017 | 0 |  | 0 | 0 | 0 | 0 | 0 | 0 | 0 | 0 | 0 | 0 | 21 | 0 | 0 | 0 |  |  |  | 0 | 0 | Z99999_ | Z_ | _ | 0 | 0 | 0 | 0.0002
|  |  | 1 |  | 1
138 |  | 28615443.A | Kus čisticí D 110 mm PP | kus | 1 | 0 | 0 | 0 | 0 | 0.00038 | 0.00038 | RTS II / 2017 | 0 |  | 0 | 0 | 0 | 0 | 0 | 0 | 0 | 0 | 0 | 0 | 21 | 0 | 0 | 0 |  |  |  | 0 | 0 | Z99999_ | Z_ | _ | 0 | 0 | 0 | 0.00038
|  |  | 1 |  | 1
139 |  | 28615444.A | Kus čisticí D 125 mm PP | kus | 1 | 0 | 0 | 0 | 0 | 0.00059 | 0.00059 | RTS II / 2017 | 0 |  | 0 | 0 | 0 | 0 | 0 | 0 | 0 | 0 | 0 | 0 | 21 | 0 | 0 | 0 |  |  |  | 0 | 0 | Z99999_ | Z_ | _ | 0 | 0 | 0 | 0.00059
|  |  | 1 |  | 1
140 |  | 7220002regVD | Regulační ventil TUV DN20 | kus | 1 | 0 | 0 | 0 | 0 | 0 | 0 | vlastní | 0 |  | 0 | 0 | 0 | 0 | 0 | 0 | 0 | 0 | 0 | 0 | 21 | 0 | 0 | 0 |  |  |  | 0 | 0 | Z99999_ | Z_ | _ | 0 | 0 | 0 | 0
|  |  | 1 |  | 1
|  | RTS komentář: | Regulační a uzavírací ventil pro potrubí teplé vody do 130 °C, PN 16, DN 15-40 j Pouzdro a díly přicházející do styku s médiem jsou z červeného bronzu Rg 5 podle normy DIN 1705. Vypouští se pomocí adaptéru prostřednictvím horního dílu. Je možné dodatečné automatické řízení teploty termickým regulačním nástavcem montovaným na horní díl jako "alwa-therm". Na pouzdru nejsou žádné přídavné díly. Horní díl je bez vůle a vřeteno je utěsněno způsobem nevyžadujícím údržbu. Ovládací šroubení je odděleno od média. Těsnění kuželky je z PTFE. Viditelná číselná indikace přednastavení se zakrytým přednastavovacím prstencem, vysoká přesnost je dosažena individuálním seřízením ve výrobě. Připojení: provedení s vnitřním závitem podle DIN 2999 pro
závitovou trubku nebo provedení s vnějším závitem pro plošné těsnicí nátrubky DIN nebo šroubení pro lisované spoje.
141 |  | 55145002vd | Baterie bidetová směšovací | kus | 2 | 0 | 0 | 0 | 0 | 0.00121 | 0.00242 | RTS II / 2017 | 0 |  | 0 | 0 | 0 | 0 | 0 | 0 | 0 | 0 | 0 | 0 | 21 | 0 | 0 | 0 |  |  |  | 0 | 0 | Z99999_ | Z_ | _ | 0 | 0 | 0 | 0.00242
|  |  | 2 |  | 2
|  | RTS komentář: | Páková bidetová baterie s odtokovou soupravou s táhlem, DN 15. Povrchová úprava chrom.
142 |  | 28349010 | Dvířka revizní plná rozměr 200x200 mm | kus | 7 | 0 | 0 | 0 | 0 | 0.0006 | 0.0042 | RTS II / 2017 | 0 |  | 0 | 0 | 0 | 0 | 0 | 0 | 0 | 0 | 0 | 0 | 21 | 0 | 0 | 0 |  |  |  | 0 | 0 | Z99999_ | Z_ | _ | 0 | 0 | 0 | 0.0042
|  |  | 7 |  | 7
|  | RTS komentář: | Materiál: tvrzený plast (PVC), vhodný pro vnitřní i venkovní použití Barva: bílá, šedá
143 |  | 28349014 | Dvířka revizní plná rozměr 300x300 mm | kus | 2 | 0 | 0 | 0 | 0 | 0.0008 | 0.0016 | RTS II / 2017 | 0 |  | 0 | 0 | 0 | 0 | 0 | 0 | 0 | 0 | 0 | 0 | 21 | 0 | 0 | 0 |  |  |  | 0 | 0 | Z99999_ | Z_ | _ | 0 | 0 | 0 | 0.0016
|  |  | 2 |  | 2
|  | RTS komentář: | Materiál: tvrzený plast (PVC), vhodný pro vnitřní i venkovní použití Barva: bílá, šedá
144 |  | 55149005 | Držák toaletního papíru nerez | kus | 9 | 0 | 0 | 0 | 0 | 0.0002 | 0.0018 | RTS II / 2017 | 0 |  | 0 | 0 | 0 | 0 | 0 | 0 | 0 | 0 | 0 | 0 | 21 | 0 | 0 | 0 |  |  |  | 0 | 0 | Z99999_ | Z_ | _ | 0 | 0 | 0 | 0.0018
|  |  | 9 |  | 9
|  | RTS komentář: | Nerezový držák na toaletní papír
145 |  | 55149013 | Zásobník nerez na papírové ručníky + koš | kus | 4 | 0 | 0 | 0 | 0 | 0.0244 | 0.0976 | RTS II / 2017 | 0 |  | 0 | 0 | 0 | 0 | 0 | 0 | 0 | 0 | 0 | 0 | 21 | 0 | 0 | 0 |  |  |  | 0 | 0 | Z99999_ | Z_ | _ | 0 | 0 | 0 | 0.0976
|  |  | 4 |  | 4
|  | RTS komentář: | Kombinace nerezového zásobníku na papírové ručníky a odpadkové koše nerezový zásobník skládaných papírových ručníků v kombinaci s nerezovým odpadkovým košem k montáži pod omítku, zásobník na plnění cca. 600 běžnými papírovými ručníky, otvor pro vyjmutí lemován, vyjímatelný nerezový odpadkový koš, se dvěmi klíči, povrch matný
146 |  | 55149020 | Dávkovač tek. mýdla nerez 2 díly 1 l | kus | 4 | 0 | 0 | 0 | 0 | 0.0012 | 0.0048 | RTS II / 2017 | 0 |  | 0 | 0 | 0 | 0 | 0 | 0 | 0 | 0 | 0 | 0 | 21 | 0 | 0 | 0 |  |  |  | 0 | 0 | Z99999_ | Z_ | _ | 0 | 0 | 0 | 0.0048
|  |  | 4 |  | 4
|  | RTS komentář: | nerezový dávkovač tekutého mýdla, dvojdílný, obsah 1 l
147 |  | 54914625 | Dveřní kování klíč Ti | kus | 19 | 0 | 0 | 0 | 0 | 0.0008 | 0.0152 | RTS II / 2017 | 0 |  | 0 | 0 | 0 | 0 | 0 | 0 | 0 | 0 | 0 | 0 | 21 | 0 | 0 | 0 |  |  |  | 0 | 0 | Z99999_ | Z_ | _ | 0 | 0 | 0 | 0.0152
|  |  | 19 |  | 19
|  | RTS komentář: | interiérové kování klika - klika
148 |  | 28300002VD | Rekonstrukce elektrorozvodů, vč. materiálu | soubor | 1 | 0 | 0 | 0 | 0 | 0 | 0 | vlastní | 0 |  | 0 | 0 | 0 | 0 | 0 | 0 | 0 | 0 | 0 | 0 | 21 | 0 | 0 | 0 |  |  |  | 0 | 0 | Z99999_ | Z_ | _ | 0 | 0 | 0 | 0
|  |  | 1 |  | 1
|  | RTS komentář: | kompletni rekonstrukce včetně dodání nových svítidel, vypínaču, zásuvek a ostatního elektromateriálu.Propojení na st. rozvody, případně částečná rekonstrukce.
[7 empty] | Celkem: |  | 0
Poznámka:

## Stavební rozpočet - součet
Slepý stavební rozpočet - rekapitulace
Název stavby: | Stavební úpravy hygienických zařízení v budově ÚKZÚZ Květná |  | Objednatel: | ÚKZÚZ, Hroznová, Brno
Druh stavby: | Stavební úpravy + ZTI |  | Projektant: | ing. Kolajová, ing. Machovec
Lokalita: | Květná, Brno |  | Zhotovitel:
Zpracoval: | ing. Machovec |  | Zpracováno dne: | 08.11.2017
Objekt | Kód | Zkrácený popis | Náklady (Kč) - dodávka | Náklady (Kč) - Montáž | Náklady (Kč) - celkem | Celková hmotnost (t)
| 13 | Hloubené vykopávky | 0 | 0 | 0 | 0 | T | 0
| 17 | Konstrukce ze zemin | 0 | 0 | 0 | 8.16 | T | 0
| 19 | Hloubení pro podzemní stěny, ražení a hloubení důlní | 0 | 0 | 0 | 0 | T | 0
| 34 | Stěny a příčky | 0 | 0 | 0 | 6.3841 | T | 0
| 45 | Podkladní a vedlejší konstrukce (kromě vozovek a železničního svršku) | 0 | 0 | 0 | 2.7227 | T | 0
| 61 | Úprava povrchů vnitřní | 0 | 0 | 0 | 2.8264 | T | 0
| 63 | Podlahy a podlahové konstrukce | 0 | 0 | 0 | 4.5568 | T | 0
| 64 | Výplně otvorů | 0 | 0 | 0 | 3.0582 | T | 0
| 711 | Izolace proti vodě | 0 | 0 | 0 | 0.44541 | T | 0
| 713 | Izolace tepelné | 0 | 0 | 0 | 0.0004 | T | 0
| 721 | Vnitřní kanalizace | 0 | 0 | 0 | 1.3395 | T | 0
| 722 | Vnitřní vodovod | 0 | 0 | 0 | 0.78683 | T | 0
| 725 | Zařizovací předměty | 0 | 0 | 0 | 1.1481 | T | 0
| 726 | Instalační prefabrikáty | 0 | 0 | 0 | 0.012 | T | 0
| 733 | Rozvod potrubí | 0 | 0 | 0 | 0.08256 | T | 0
| 734 | Armatury | 0 | 0 | 0 | 0 | T | 0
| 735 | Otopná tělesa | 0 | 0 | 0 | 0.15316 | T | 0
| 771 | Podlahy z dlaždic | 0 | 0 | 0 | 3.8934 | T | 0
| 781 | Obklady (keramické) | 0 | 0 | 0 | 1.9099 | T | 0
| 783 | Nátěry | 0 | 0 | 0 | 0.00084 | T | 0
| 784 | Malby | 0 | 0 | 0 | 0.06204 | T | 0
| 90 | Hodinové zúčtovací sazby (HZS) | 0 | 0 | 0 | 0 | T | 0
| 95 | Různé dokončovací konstrukce a práce na pozemních stavbách | 0 | 0 | 0 | 0.076627 | T | 0
| 96 | Bourání konstrukcí | 0 | 0 | 0 | 6.9882 | T | 0
| 97 | Prorážení otvorů a ostatní bourací práce | 0 | 0 | 0 | 12.9419 | T | 0
| H721 | Vnitřní kanalizace | 0 | 0 | 0 | 0 | T | 0
| H722 | Vnitřní vodovod | 0 | 0 | 0 | 0 | T | 0
| H725 | Zařizovací předměty | 0 | 0 | 0 | 0 | T | 0
| H735 | Otopná tělesa | 0 | 0 | 0 | 0 | T | 0
| S | Přesuny sutí | 0 | 0 | 0 | 0 | T | 0
|  | Ostatní materiál | 0 | 0 | 0 | 0.12879 | T | 0
|  |  |  | Celkem: | 0

## Výkaz výměr
Výkaz výměr
Název stavby: |  | Stavební úpravy hygienických zařízení v budově ÚKZÚZ Květná |  | Objednatel: | ÚKZÚZ, Hroznová, Brno
Druh stavby: |  | Stavební úpravy + ZTI |  | Projektant: | ing. Kolajová, ing. Machovec
Lokalita: |  | Květná, Brno |  | Zhotovitel:
Zpracoval: |  | ing. Machovec |  | Zpracováno dne: | 08.11.2017
Č | Objekt | Kód | Zkrácený popis / Varianta |  | M.j. | Množství | Cenová soustava
1 |  | 139711101RT3 | Vykopávka v uzavřených prostorách v hor.1-4 |  | m3 | 6.24 | RTS II / 2017
|  |  | hornina 3 |  |  | 0
|  |  | 16*0,6*0,65 |  |  | 6.24
2 |  | 175101101RT2 | Obsyp potrubí bez prohození sypaniny |  | m3 | 4.8 | RTS II / 2017
|  |  | s dodáním štěrkopísku frakce 0 - 22 mm |  |  | 0
|  |  | 16*0,6*0,5 |  |  | 4.8
|  | RTS komentář: | Včetně dodávky kameniva.
3 |  | 199000002R00 | Poplatek za skládku horniny 1- 4 |  | m3 | 6.24 | RTS II / 2017
|  |  | 6,24 |  |  | 6.24
4 |  | 342248109R00 | Příčky tl. 80 mm |  | m2 | 40.45 | RTS II / 2017
|  |  | 6,5*2,2-4*1,2 1PP |  |  | 9.5
|  |  | 6,5*2,2-4-1,2 1NP |  |  | 9.1
|  |  | 7,25*2,2-4*1,2 2NP |  |  | 11.15
|  |  | 6,5*2,2-3,6 3NP |  |  | 10.7
|  | RTS komentář: | Položky obsahují náklady na očištění podkladu pro zdivo, navlhčení podkladu a tvárnic vodou, natažení a stočení šňůry, rozprostření malty pod ložnou plochu, kladení tvárnic na pero a drážku včetně maltování ložné spáry, krácení tvárnic, provážení svisle olovnicí, dotažení příček pod stropní konstrukci, odříznutí vytlačené malty ze spár. V položkách nejsou započteny náklady zakotvení příček ke svislé navazující konstrukci. Pro kotvení se použijí položky souboru 342 94 - 811. . Ztratné cihel je kalkulováno ve výši 2 %.
5 |  | 342264051RT1 | Podhled sádrokartonový na zavěšenou ocel. konstr. |  | m2 | 12 | RTS II / 2017
|  |  | desky standard tl. 12,5 mm, bez izolace |  |  | 0
|  |  | 0,8*5*3 1PP,1NP,2NP |  |  | 12
|  | RTS komentář: | Položka je určena pro podhled sádrokartonový na zavěšenou ocelovou konstrukci, z desek tl. 12,5 mm. V položce jsou zakalkulovány náklady na zřízení nosné konstrukce podhledu, dodávku a montáž desek tl. 12,5 mm včetně úpravy spár a rohů. V položce není zakalkulována povrchová úprava podhledu. V položce není zakalkulována dodávka ani montáž tepelné izolace. Tyto práce se oceňují dle sborníku 800 - 713 Izolace tepelné. Při použití desek jiné tloušťky než 12,5 mm a při provádění ploch jednotlivě do 10 m2 se použijí položky souboru 34226 - 409 Příplatky k cenám sádrokartonových podhledů části A 01 tohoto sborníku. V položce není zakalkulováno pomocné lešení.
6 |  | 342264098RT2 | Příplatek k podhledu sádrokart. za plochu do 10 m2 |  | m2 | 12 | RTS II / 2017
|  |  | pro plochy 2 - 5 m2 |  |  | 0
|  |  | 0,8*5*3 |  |  | 12
|  | RTS komentář: | Příplatek je určen k položkám podhledů sádrokartonových na dřevěnou i ocelovou konstrukci. V položce je zakalkulován rozdíl v pracnosti při provádění podhledů v malých plochách do 10 m2.
7 |  | 342270042RAA | Příčka z desek hladkých, tloušťka 10 cm |  | m2 | 32.65 | RTS II / 2017
|  |  | tvárnice 600 x 250 x 100 mm, P 3 - 550 |  |  | 0
|  |  | 2,9*2,9-2*0,7 1PP |  |  | 7.01
|  |  | 2,95*3,3-1,4 1NP |  |  | 8.34
|  |  | 3*3,4-1,4 2NP |  |  | 8.8
|  |  | 3*3,3-1,4 3NP |  |  | 8.5
8 |  | 451572111RK1 | Lože pod potrubí z kameniva těženého 0 - 4 mm |  | m3 | 1.44 | RTS II / 2017
0
|  |  | 16*0,6*0,15 |  |  | 1.44
|  | RTS komentář: | Položka je určena pro práce v otevřeném výkopu, pro práce ve štole se k položce používá příplatek 45154-1192.
9 |  | 612403399RT2 | Hrubá výplň rýh ve stěnách maltou |  | m2 | 17.8 | RTS II / 2017
|  |  | s použitím suché maltové směsi |  |  | 0
|  |  | 38*0,3+32*0,2 |  |  | 17.8
10 |  | 612403388RT1 | Hrubá výplň rýh ve stěnách do 15x15cm maltou z SMS |  | m | 36 | RTS II / 2017
|  |  | zdicí maltou |  |  | 0
|  |  | 36 |  |  | 36
|  | RTS komentář: | V položce nejsou zakalkulovány náklady na omítku rýh. Tyto práce se oceňují samostatně položkami souboru 612 44.
11 |  | 612409991RT2 | Začištění omítek kolem oken,dveří apod. |  | m | 89.08 | RTS II / 2017
|  |  | s použitím suché maltové směsi |  |  | 0
|  |  | 76+13,08 |  |  | 89.08
12 |  | 611403399RT2 | Hrubá výplň rýh maltou ve stropech |  | m2 | 0.99 | RTS II / 2017
|  |  | s použitím suché maltové směsi |  |  | 0
|  |  | 0,09*11 |  |  | 0.99
13 |  | 631312141R00 | Doplnění rýh betonem v dosavadních mazaninách |  | m3 | 1.44 | RTS II / 2017
|  |  | 16*0,6*0,15 |  |  | 1.44
14 |  | 632411110RT1 | Samonivelační stěrkaruč.zpracování tl.10 mm |  | m2 | 53.6 | RTS II / 2017
|  |  | samonivelační polymercementová stěrka 20 MPa |  |  | 0
|  |  | 13,4*4 |  |  | 53.6
|  | RTS komentář: | Položka obsahuje rozmíchání suché směsi s vodou a její rozprostření.
15 |  | 642940012RAA | Dveře jednokřídlové 70/197, překlad, zárubeň, práh |  | kus | 4 | RTS II / 2017
|  |  | dřevěné hladké plné |  |  | 0
|  |  | 4 |  |  | 4
16 |  | 642940010RAA | Dveře jednokřídlové 60/197, překlad, zárubeň, práh |  | kus | 15 | RTS II / 2017
|  |  | dřevěné hladké plné |  |  | 0
|  |  | 15 |  |  | 15
17 |  | 711212002RT6 | Hydroizolační povlak - nátěr nebo stěrka |  | m2 | 106.05 | RTS II / 2017
|  |  | proti vlhkosti a tlak.vodě |  |  | 0
|  |  | 4*13,4+16,8*0,2*4 podlahy |  |  | 67.04
|  |  | 1,4*2,2*2+1*2,20,4*2,2 sprcha 1PP |  |  | 0
|  |  | 1,5*2,2*2+0,8*2,2+0,2*2,2 sprcha 1NP |  |  | 8.8
|  |  | 1,4*2,2*2+1*2,2+0,4*2,2 sprcha 2NP |  |  | 9.24
|  |  | 1,7*2,2+1,1*2,2+0,8*2,2*2 sprcha 3NP |  |  | 9.68
|  |  | 2,275*1,5+1,5*1,5 pisoáry 1PP |  |  | 5.66
|  |  | 3,75*1,5 pisoáry 2NP |  |  | 5.63
|  | RTS komentář: | Izolace proti vlhkosti a tlakové vodě. Apikace pomocí kartáče nebo koštěte ve dvou vrstvách. Tloušťka obou vrstev 2 mm. Použití na beton a zdivo, u pozemních, inženýrských a vodních staveb, ve vnitřních a vnějších prostorách, pro novostavby i starou zástavbu (včetně rekonstrukcí).
18 |  | 713571113R00 | Požárně ochranná manžeta hl. 60 mm, EI 90, D 75 mm |  | kus | 4 | RTS II / 2017
|  |  | 4 |  |  | 4
|  | RTS komentář: | Požárně ochranná manžeta tvoří přepážku pro hořlavé potrubí, hodnota požární odolnosti EI 90. Ke stěně nebo stropu se připojuje pomocí rozpěrné hmoždinky se šroubem. D = vnější průměr trubky.
19 |  | 713571115R00 | Požárně ochranná manžeta hl. 60mm, EI 90, D 110 mm |  | kus | 3 | RTS II / 2017
|  |  | 3 |  |  | 3
|  | RTS komentář: | Požárně ochranná manžeta tvoří přepážku pro hořlavé potrubí, hodnota požární odolnosti EI 90. Ke stěně nebo stropu se připojuje pomocí rozpěrné hmoždinky se šroubem. D = vnější průměr trubky.
20 |  | 713571116R00 | Požárně ochranná manžeta hl. 60mm, EI 90, D 125 mm |  | kus | 1 | RTS II / 2017
|  |  | 1 |  |  | 1
|  | RTS komentář: | Požárně ochranná manžeta tvoří přepážku pro hořlavé potrubí, hodnota požární odolnosti EI 90. Ke stěně nebo stropu se připojuje pomocí rozpěrné hmoždinky se šroubem. D = vnější průměr trubky.
21 |  | 721110806R00 | Demontáž potrubí z kameninových trub do DN 200 |  | m | 14 | RTS II / 2017
|  |  | 14 |  |  | 14
22 |  | 721110907R00 | Oprava potrubí kamenin., vsazení odbočky DN 150 |  | kus | 1 | RTS II / 2017
|  |  | 1 napojení na st. kanalizaci |  |  | 1
|  | RTS komentář: | Vsazení odbočky je provedeno s použitím trub kameninových s pryžovým spojem.
23 |  | 721140802R00 | Demontáž potrubí litinového DN 100 |  | m | 40 | RTS II / 2017
|  |  | 40 |  |  | 40
24 |  | 721171219R00 | Trubka pro připojení WC(výlevky), D 110 mm |  | kus | 12 | RTS II / 2017
|  |  | 12 |  |  | 12
25 |  | 721171803R00 | Demontáž potrubí z PVC do D 75 mm |  | m | 35 | RTS II / 2017
|  |  | 35 |  |  | 35
26 |  | 721171808R00 | Demontáž potrubí z PVC do D 114 mm |  | m | 20 | RTS II / 2017
|  |  | 20 |  |  | 20
27 |  | 721176103R00 | Potrubí HT připojovací D 50 x 1,8 mm |  | m | 18 | RTS II / 2017
|  |  | 18 |  |  | 18
28 |  | 721176104R00 | Potrubí HT připojovací D 75 x 1,9 mm |  | m | 10 | RTS II / 2017
|  |  | 10 |  |  | 10
29 |  | 721176105R00 | Potrubí HT připojovací D 110 x 2,7 mm |  | m | 14 | RTS II / 2017
|  |  | 14 |  |  | 14
30 |  | 721176114R00 | Potrubí HT odpadní svislé D 75 x 1,9 mm |  | m | 18 | RTS II / 2017
|  |  | 18 |  |  | 18
31 |  | 721176115R00 | Potrubí HT odpadní svislé D 110 x 2,7 mm |  | m | 14 | RTS II / 2017
|  |  | 14 |  |  | 14
32 |  | 721176116R00 | Potrubí HT odpadní svislé D 125 x 3,1 mm |  | m | 4 | RTS II / 2017
|  |  | 4 |  |  | 4
33 |  | 721176135R00 | Potrubí HT svodné (ležaté) zavěšené D 110 x 2,7 mm |  | m | 16 | RTS II / 2017
|  |  | 16 |  |  | 16
34 |  | 721176222R00 | Potrubí KG svodné (ležaté) v zemi D 110 x 3,2 mm |  | m | 3 | RTS II / 2017
|  |  | 3 |  |  | 3
35 |  | 721176223R00 | Potrubí KG svodné (ležaté) v zemi D 125 x 3,2 mm |  | m | 11 | RTS II / 2017
|  |  | 11 |  |  | 11
36 |  | 721194105R00 | Vyvedení odpadních výpustek D 50 x 1,8 |  | kus | 15 | RTS II / 2017
|  |  | 1+8+2+4 |  |  | 15
37 |  | 721194107R00 | Vyvedení odpadních výpustek D 75 x 1,9 |  | kus | 3 | RTS II / 2017
|  |  | 3 |  |  | 3
38 |  | 721194109R00 | Vyvedení odpadních výpustek D 110 x 2,3 |  | kus | 13 | RTS II / 2017
|  |  | 13 |  |  | 13
39 |  | 721210812R00 | Demontáž vpusti z kameniny DN 70 |  | kus | 1 | RTS II / 2017
|  |  | 1 |  |  | 1
40 |  | 721223423RT2 | Vpusť podlahová se zápachovou uzávěrkou HL 310N |  | kus | 1 | RTS II / 2017
|  |  | mřížka nerez 115 x 115 D 50/75/110 mm, |  |  | 0
|  |  | 1 DN70 |  |  | 1
41 |  | 721273200RT2 | Souprava ventilační střešní HL |  | kus | 1 | RTS II / 2017
|  |  | souprava větrací hlavice PP HL807 D 75 mm |  |  | 0
|  |  | 1 |  |  | 1
42 |  | 721273200RT3 | Souprava ventilační střešní HL |  | kus | 1 | RTS II / 2017
|  |  | souprava větrací hlavice PP HL810 D 110 mm |  |  | 0
|  |  | 1 |  |  | 1
43 |  | 721290111R00 | Zkouška těsnosti kanalizace vodou DN 125 |  | m | 108 | RTS II / 2017
|  |  | 18+14+16+3+4+11+18+10+14 |  |  | 108
44 |  | 721290822R00 | Přesun vybouraných hmot - kanalizace, H 6 - 12 m |  | t | 1.11 | RTS II / 2017
|  |  | 0,3738+0,5968+0,0735+0,0396+0,0276 |  |  | 1.11
|  | RTS komentář: | vodorovně do 100 m
45 |  | 721300922R00 | Pročištění ležatých svodů do DN 300 |  | m | 3 | RTS II / 2017
|  |  | 3 |  |  | 3
46 |  | 722130801R00 | Demontáž potrubí ocelových závitových DN 25 |  | m | 200 | RTS II / 2017
|  |  | 200 |  |  | 200
47 |  | 722130802R00 | Demontáž potrubí ocelových závitových DN 40 |  | m | 20 | RTS II / 2017
|  |  | 20 |  |  | 20
48 |  | 722130901R00 | Zazátkování vývodu |  | kus | 3 | RTS II / 2017
|  |  | 3 |  |  | 3
49 |  | 722131912R00 | Oprava-potrubí závitové,vsazení odbočky DN 20 |  | soubor | 1 | RTS II / 2017
|  |  | 1 |  |  | 1
50 |  | 722131914R00 | Oprava-potrubí závitové,vsazení odbočky DN 32 |  | soubor | 2 | RTS II / 2017
|  |  | 2 |  |  | 2
51 |  | 722178113RT1 | Potrubí vícevrstvé , D 20 x 2 mm |  | m | 95 | RTS II / 2017
|  |  | lisovaný spoj, mosazné press fitinky |  |  | 0
|  |  | 31+64 |  |  | 95
|  | RTS komentář: | V položkách jsou započteny náklady na dodávku potrubí a tvarovek včetně montáže.
52 |  | 722178114RT1 | Potrubí vícevrstvé , D 26 x 3 mm |  | m | 83 | RTS II / 2017
|  |  | lisovaný spoj, mosazné press fitinky |  |  | 0
|  |  | 40+43 |  |  | 83
|  | RTS komentář: | V položkách jsou započteny náklady na dodávku potrubí a tvarovek včetně montáže.
53 |  | 722178115RT1 | Potrubí vícevrstvé , D 32 x 3 mm |  | m | 34 | RTS II / 2017
|  |  | lisovaný spoj, mosazné press fitinky |  |  | 0
|  |  | 17+17 |  |  | 34
|  | RTS komentář: | V položkách jsou započteny náklady na dodávku potrubí a tvarovek včetně montáže.
54 |  | 722178116RT1 | Potrubí vícevrstvé D 40 x 3,5 mm |  | m | 20 | RTS II / 2017
|  |  | lisovaný spoj, mosazné press fitinky |  |  | 0
|  |  | 10+10 |  |  | 20
|  | RTS komentář: | V položkách jsou započteny náklady na dodávku potrubí a tvarovek včetně montáže.
55 |  | 722181211RZ6 | Izolace návleková tl. stěny 6 mm |  | m | 31 | RTS II / 2017
|  |  | vnitřní průměr 20 mm |  |  | 0
|  |  | 31 |  |  | 31
|  | RTS komentář: | V položce je kalkulována dodávka izolační trubice, spon a lepicí pásky.
56 |  | 722181211RT9 | Izolace návleková tl. stěny 6 mm |  | m | 40 | RTS II / 2017
|  |  | vnitřní průměr 28 mm |  |  | 0
|  |  | 40 |  |  | 40
|  | RTS komentář: | V položce je kalkulována dodávka izolační trubice, spon a lepicí pásky.
57 |  | 722181211RU1 | Izolace návleková tl. stěny 6 mm |  | m | 17 | RTS II / 2017
|  |  | vnitřní průměr 32 mm |  |  | 0
|  |  | 17 |  |  | 17
|  | RTS komentář: | V položce je kalkulována dodávka izolační trubice, spon a lepicí pásky.
58 |  | 722181211RV9 | Izolace návleková tl. stěny 6 mm |  | m | 10 | RTS II / 2017
|  |  | vnitřní průměr 40 mm |  |  | 0
|  |  | 10 |  |  | 10
|  | RTS komentář: | V položce je kalkulována dodávka izolační trubice, spon a lepicí pásky.
59 |  | 722181215RZ6 | Izolace návleková tl. stěny 25 mm |  | m | 64 | RTS II / 2017
|  |  | vnitřní průměr 20 mm |  |  | 0
|  |  | 64 |  |  | 64
|  | RTS komentář: | V položce je kalkulována dodávka izolační trubice, spon a lepicí pásky.
60 |  | 722181215RT9 | Izolace návleková tl. stěny 25 mm |  | m | 43 | RTS II / 2017
|  |  | vnitřní průměr 28 mm |  |  | 0
|  |  | 43 |  |  | 43
|  | RTS komentář: | V položce je kalkulována dodávka izolační trubice, spon a lepicí pásky.
61 |  | 722181215RU1 | Izolace návleková tl. stěny 25 mm |  | m | 17 | RTS II / 2017
|  |  | vnitřní průměr 32 mm |  |  | 0
|  |  | 17 |  |  | 17
|  | RTS komentář: | V položce je kalkulována dodávka izolační trubice, spon a lepicí pásky.
62 |  | 722181215RV9 | Izolace návleková tl. stěny 25 mm |  | m | 10 | RTS II / 2017
|  |  | vnitřní průměr 40 mm |  |  | 0
|  |  | 10 |  |  | 10
|  | RTS komentář: | V položce je kalkulována dodávka izolační trubice, spon a lepicí pásky.
63 |  | 722190401R00 | Vyvedení a upevnění výpustek DN 15 |  | kus | 51 | RTS II / 2017
|  |  | 4+9+20+6+4+6+2 |  |  | 51
64 |  | 722190901R00 | Uzavření/otevření vodovodního potrubí při opravě |  | kus | 6 | RTS II / 2017
|  |  | 6 |  |  | 6
65 |  | 722191112R00 | Hadice flexibilní k baterii,DN 15 x M10,délka 0,5m |  | soubor | 20 | RTS II / 2017
|  |  | 20 |  |  | 20
66 |  | 722191133R00 | Hadice sanitární flexibilní, DN 15, délka 0,5 m |  | soubor | 13 | RTS II / 2017
|  |  | 4+9 |  |  | 13
67 |  | 722212440R00 | Štítky orientační na zeď |  | soubor | 5 | RTS II / 2017
|  |  | 5 |  |  | 5
68 |  | 722220111R00 | Nástěnka K 247, pro výtokový ventil G 1/2 |  | kus | 37 | RTS II / 2017
|  |  | 4+9+20+4 |  |  | 37
69 |  | 722220121R00 | Nástěnka K 247, pro baterii G 1/2 |  | pár | 7 | RTS II / 2017
|  |  | 3+4 |  |  | 7
70 |  | 722235111R00 | Kohout kulový, vnitř.-vnitř.z. DN 15 |  | kus | 4 | RTS II / 2017
|  |  | 4 |  |  | 4
71 |  | 722235113R00 | Kohout kulový, vnitř.-vnitř.z. DN 25 |  | kus | 8 | RTS II / 2017
|  |  | 8 |  |  | 8
72 |  | 722235141R00 | Kohout kulový s odvodn. vnitř.-vnitř.z. DN 15 |  | kus | 2 | RTS II / 2017
|  |  | 2 |  |  | 2
73 |  | 722235142R00 | Kohout kulový s odvodn. vnitř.-vnitř.z. DN 20 |  | kus | 1 | RTS II / 2017
|  |  | 1 |  |  | 1
74 |  | 722235144R00 | Kohout kulový s odvodn. vnitř.-vnitř.z. DN 32 |  | kus | 2 | RTS II / 2017
|  |  | 2 |  |  | 2
75 |  | 722235521R00 | Filtr, vnitřní-vnitřní z. DN 15 |  | kus | 2 | RTS II / 2017
|  |  | 2 |  |  | 2
76 |  | 722235651R00 | Ventil zpětný DN 15 |  | kus | 2 | RTS II / 2017
|  |  | 2 |  |  | 2
77 |  | 722239102R00 | Montáž vodovodních armatur 2závity, G 3/4 |  | kus | 1 | RTS II / 2017
|  |  | 1 |  |  | 1
78 |  | 722280106R00 | Tlaková zkouška vodovodního potrubí DN 32 |  | m | 232 | RTS II / 2017
|  |  | 31+64+40+43+17+17+10+10 |  |  | 232
79 |  | 722290234R00 | Proplach a dezinfekce vodovod.potrubí DN 80 |  | m | 232 | RTS II / 2017
|  |  | 232 |  |  | 232
80 |  | 722290823R00 | Přesun vybouraných hmot - vodovody, H 12 - 24 m |  | t | 0.53 | RTS II / 2017
|  |  | 0,5254 |  |  | 0.53
|  | RTS komentář: | vodorovně do 100 m
81 |  | 725100001RA0 | Umyvadlo, baterie, zápachová uzávěrka |  | kus | 8 | RTS II / 2017
|  |  | typ - viz legenda + samostatná nabídka |  |  | 0
|  |  | 8 |  |  | 8
82 |  | 725100001RA0 | Umývátko, baterie, zápachová uzávěrka |  | kus | 2 | RTS II / 2017
|  |  | 2 |  |  | 2
83 |  | 725100004RA0 | Sprchové stání, baterie, podlahová vpust |  | kus | 4 | RTS II / 2017
|  |  | baterie + sprchový set - typ - viz legenda + samostatná nabídka vanička 800 nebo 1000mm |  |  | 0
|  |  | 4 |  |  | 4
84 |  | 725100006RA0 | Klozet kombi |  | kus | 9 | RTS II / 2017
|  |  | typ - viz legenda + samostatná nabídka |  |  | 0
|  |  | 9 |  |  | 9
85 |  | 725290010RA0 | Demontáž klozetu včetně splachovací nádrže |  | kus | 9 | RTS II / 2017
|  |  | 9 |  |  | 9
86 |  | 725290020RA0 | Demontáž umyvadla včetně baterie a konzol |  | kus | 7 | RTS II / 2017
|  |  | 7 |  |  | 7
87 |  | 725019101vd | Výlevka stojící s mřížkou chrom |  | soubor | 3 | RTS II / 2017
|  |  | typ - viz legenda + samostatná nabídka |  |  | 0
|  |  | 3 |  |  | 3
|  | RTS komentář: | Plastová mřížka je součístí dodávky výlevky.
88 |  | 725122813R00 | Demontáž pisoárů s nádrží + 1 záchodkem |  | soubor | 1 | RTS II / 2017
|  |  | 1 |  |  | 1
89 |  | 725122815R00 | Demontáž pisoárů s nádrží + 3 záchodky |  | soubor | 1 | RTS II / 2017
|  |  | 1 |  |  | 1
90 |  | 725122222vd | Pisoár s autom. splachovačem, |  | soubor | 4 | RTS II / 2017
|  |  | typ - viz legenda + samostatná nabídka |  |  | 0
|  |  | 4 |  |  | 4
|  | RTS komentář: | Varianta pro bateriové napájení
91 |  | 725330820R00 | Demontáž výlevky diturvitové |  | soubor | 2 | RTS II / 2017
|  |  | 2 |  |  | 2
92 |  | 725015272R00 | Bidet závěsný , barevný, 1 otvor pro baterii |  | soubor | 2 | RTS II / 2017
|  |  | typ - viz legenda + samostatná nabídka |  |  | 0
|  |  | 2 |  |  | 2
|  | RTS komentář: | Montážní modul pro zavěšení bidetu se oceňuje samostatně.
93 |  | 725230811R00 | Demontáž bidetů z diturvitu |  | soubor | 1 | RTS II / 2017
|  |  | 1 |  |  | 1
94 |  | 725810402R00 | Ventil rohový bez přípoj. trubičky G 1/2 |  | soubor | 33 | RTS II / 2017
|  |  | 4+9+20 |  |  | 33
95 |  | 726211161R00 | Modul-bidet |  | soubor | 2 | RTS II / 2017
|  |  | 2 |  |  | 2
96 |  | 733111103R00 | Potrubí závitové bezešvé běžné nízkotlaké DN 15 |  | m | 12 | RTS II / 2017
|  |  | 12 |  |  | 12
97 |  | 734223122RT2 | Ventil termostatický, přímý, DN 15 |  | kus | 4 | RTS II / 2017
|  |  | s termostatickou hlavicí |  |  | 0
|  |  | 4 |  |  | 4
98 |  | 735000912R00 | Oprava-vyregulování ventilů s termost.ovládáním |  | kus | 4 | RTS II / 2017
|  |  | 4 |  |  | 4
99 |  | 735121810R00 | Demontáž otopných těles ocelových článkových |  | m2 | 3.5 | RTS II / 2017
|  |  | 3,5 |  |  | 3.5
100 |  | 735159111R00 | Montáž panelových těles do délky 1600 mm |  | kus | 4 | RTS II / 2017
|  |  | 4 |  |  | 4
101 |  | 735156664vd | Otopná tělesa panelová 554/ 800 |  | kus | 4 | RTS II / 2017
|  |  | 4 |  |  | 4
|  | RTS komentář: | Model je deskové otopné těleso v provedení upravené pro rychlou náhradu článkových litinových nebo ocelových radiátorů s připojovací roztečí 500 mm. Výška H = 554 mm zaručuje jeho bezproblémovou montáž na místo starého radiátoru. Umožňuje levé nebo pravé boční připojení na rozvod otopné soustavy a konstrukcí je určeno pro otopné soustavy s nuceným nebo samotížným oběhem. Ze zadní strany jsou přivařeny dvě horní a dolní příchytky, otopná tělesa o délce 1800 mm a delší mají navařena šest příchytek. Všechna otopná tělesa jsou dodávána s: odvzdušňovací zátkou zaslepovací zátkou horní mřížkou bočními kryty potřebným počtem sad navrtávacích konzol
102 |  | 735890803R00 | Přemístění demont. hmot - otop. těles, H 12 - 24 m |  | t | 0.04 | RTS II / 2017
|  |  | 0,037 |  |  | 0.04
|  | RTS komentář: | vodorovně do 100 m
103 |  | 771570012RAA | Dlažba z dlaždic keramických 20 x 20 cm |  | m2 | 54 | RTS II / 2017
|  |  | do malty |  |  | 0
|  |  | 13,5*4 |  |  | 54
104 |  | 781491001RT1 | Montáž lišt k obkladům |  | m | 200 | RTS II / 2017
|  |  | rohových, koutových i dilatačních |  |  | 0
|  |  | 200 |  |  | 200
105 |  | 781415013RAB | Obklad pórovinový do tmele 15 x 15 cm |  | m2 | 133 | RTS II / 2017
0
|  |  | 18,5*1,5+4*2,2 1PP |  |  | 36.55
|  |  | 16*1,5+4*2,2 1NP |  |  | 32.8
|  |  | 19,3*1,5+4*2,2 2NP |  |  | 37.75
|  |  | 12,5*1,5+3,25*2,2 3NP |  |  | 25.9
106 |  | 783424140R00 | Nátěr syntetický potrubí do DN 50 mm Z + 2x |  | m | 12 | RTS II / 2017
|  |  | 12 |  |  | 12
107 |  | 784450010RAB | Malba z malíř. směsí jednobarevná s bílým stropem |  | m2 | 282 | RTS II / 2017
|  |  | dvojnásobná |  |  | 0
|  |  | 13,5*4 stropy |  |  | 54
|  |  | 228 stěny |  |  | 228
108 |  | 909 R00 | Hzs-nezmeritelne stavebni prace |  | h | 30 | RTS II / 2017
|  |  | 30 |  |  | 30
|  | RTS komentář: | Platnost hodinových zúčtovacích sazeb Hodinovými zúčtovacími sazbami (HZS) se oceňují: a) předběžné obhlídky pracoviště vyžádané objednatelem, b) průzkumné práce na kulturních památkách, sloužící pro získání podkladů k rekonstrukci kulturní památky, c) revize stavebních objektů nebo jejich části, jejichž oprava se oceňuje podle stavebních ceníků, d) práce při havarijních a živelních pohromách prováděné bez projektové dokumentace nebo na základě zjednodušené projektové dokumentace bez rozpočtu, e) práce v rozsahu vymezeném v jednotlivých cenících f) práce prováděné výškovými specialisty a potápěči, g) práce zařazované do hlavy IV souhrnného rozpočtu staveb, prováděné jako součást stavebních objektů, pokud je nelze ocenit položkami stavebních ceníků. Na základě písemné dohody mezi zhotovitele a objednatelem je
možno ocenit stavební práce pomocí HZS jde-li o: a) stavební práce prováděné bez projektové dokumentace, b) práce, pro které není ve stavebních cenících položka. Pří použití hodinových zúčtovacích sazeb se oceňuje: a) počet skutečně odpracovaných hodin všech pracovníků včetně času vynaloženého na předběžnou obhlídku pracoviště za účelem zjištění rozsahu prací, objednatelem potvrzených ve stavebním deníku, nebo samostatném dokladu, pokud se stavební deník nevede, b) přímý materiál, c) náklady na provoz stavebních strojů, d) ostatní přímé náklady. Počet odpracovaných hodin jednotlivých pracovníků se zaokrouhlí: a) na půlhodinu, trvá-li práce 30 minut nebo méně, b) na celou hodinu, trvá-li práce více než 30 minut.
109 |  | 952902110R00 | Čištění zametáním v místnostech a chodbách |  | m2 | 100 | RTS II / 2017
|  |  | 100 |  |  | 100
110 |  | 952901110R00 | Čištění mytím vnějších ploch oken a dveří |  | m2 | 38.8 | RTS II / 2017
|  |  | 38,8 |  |  | 38.8
111 |  | 954312101R00 | Opláštění z SDK,2.str.,do 200x200 mm,RB tl.12,5 mm |  | m | 12.9 | RTS II / 2017
|  |  | 2,9 1PP |  |  | 2.9
|  |  | 3,3 1NP |  |  | 3.3
|  |  | 3,4 2NP |  |  | 3.4
|  |  | 3,3 3NP |  |  | 3.3
|  | RTS komentář: | Opláštění vodorovných a svislých konstrukcí sádrokartonovými deskami dvoustranné do 200x200mm, 1x opláštění, desky standard RB (A) tl. 12,5mm.
112 |  | 962036124R00 | DMTZ SDK příčky, 1x kov.kce., 2x opláštěné 12,5 mm |  | m2 | 3.5 | RTS II / 2017
|  |  | 3,5 |  |  | 3.5
|  | RTS komentář: | Demontáž příčky sádrokartonové, 2x opláštěná tl. 12,5 mm, bez minerální izolace. Položka je určena pro tloušťku příčky 100-200 mm s jednoduchou ocelovou konstrukcí.
113 |  | 962036992R00 | Příplatek za DMTZ vrstvy tepelné izolace tl. 50 mm |  | m2 | 3.5 | RTS II / 2017
|  |  | 3,5 |  |  | 3.5
|  | RTS komentář: | V položce není kalkulována: - manipulace se sutí, která se oceňuje samostatně položkami souboru 979.
114 |  | 963016111R00 | DMTZ podhledu SDK, kovová kce., 1xoplášť.12,5 mm |  | m2 | 53.6 | RTS II / 2017
|  |  | 13,4*4 |  |  | 53.6
|  | RTS komentář: | Demontáž podhledu sádrokartonového, s jednoduchou ocelovou konstrukcí, 1x opláštěný tl. 12,5 mm, bez minerální izolace.
115 |  | 965081713RT1 | Bourání dlažeb keramických tl.10 mm, nad 1 m2 |  | m2 | 53.6 | RTS II / 2017
|  |  | ručně, dlaždice keramické |  |  | 0
|  |  | 13,4*4 |  |  | 53.6
|  | RTS komentář: | V položce není kalkulována manipulace se sutí, která se oceňuje samostatně položkami souboru 979. V položce nejsou zakalkulovány náklady na bourání podkladního lože pod dlažbou.
116 |  | 965048130R00 | Dočištění povrchu po vybourání dlažeb, tmel do 30% |  | m2 | 53.6 | RTS II / 2017
|  |  | 13,4*4 |  |  | 53.6
|  | RTS komentář: | Položka se používá pro dočištění povrchu od tmele (tl. 3-5 mm) po vybourání dlažby. V položce není kalkulována manipulace se sutí, která se oceňuje samostatně položkami souboru 979.
117 |  | 968061125R00 | Vyvěšení dřevěných dveřních křídel pl. do 2 m2 |  | kus | 18 | RTS II / 2017
|  |  | 18 |  |  | 18
|  | RTS komentář: | Položka obsahuje náklady na vyvěšení křídel, jejich uložení a zpětné zavěšení po provedených stavebních úpravách. Položka se používá i pro vyvěšení křídel určených k likvidaci.
118 |  | 968072455R00 | Vybourání kovových dveřních zárubní pl. do 2 m2 |  | m2 | 23.4 | RTS II / 2017
|  |  | 23,4 |  |  | 23.4
|  | RTS komentář: | V položce není kalkulována manipulace se sutí, která se oceňuje samostatně položkami souboru 979. V položce není zakalkulováno vyvěšení dveřních křídel. Tyto práce se oceňují samostatně položkami souboru 968 06-11.. nebo 07-11.. Vyvěšení křídel.
119 |  | 962031116R00 | Bourání příček z cihel pálených plných tl. 140 mm |  | m2 | 8.83 | RTS II / 2017
|  |  | 3,04*3,3-0,6*2 |  |  | 8.83
120 |  | 962031113R00 | Bourání příček z cihel pálených plných tl. 65 mm |  | m2 | 74.64 | RTS II / 2017
|  |  | 3,5*2,15-2*1,2 |  |  | 5.13
|  |  | 8*2,15-0,6*2*3 |  |  | 13.6
|  |  | 5,15*2,8-2*1,2 |  |  | 12.02
|  |  | 4,75*3,26-1,4*2+0,6*2 |  |  | 13.89
|  |  | 5,75*2,15-1,2*2 |  |  | 9.96
|  |  | 5,25*3,4-2*1,2 |  |  | 15.45
|  |  | 3,25*2,15-2*1,2 |  |  | 4.59
121 |  | 965042241R00 | Bourání mazanin betonových tl. nad 10 cm, nad 4 m2 |  | m3 | 1.44 | RTS II / 2017
|  |  | 16*0,6*0,15 |  |  | 1.44
|  | RTS komentář: | V položce není kalkulována manipulace se sutí, která se oceňuje samostatně položkami souboru 979. V položce nejsou zakalkulovány náklady na bourání podkladního lože pod mazaninou. Položka se používá pro bourání podlah z betonu prostého nebo litého asfaltu. Bourání případné výztuže v mazaninách se oceňuje položkami souboru 965 04 91.. Příplatek za bourání mazanin s výztuží.
122 |  | 978059531R00 | Odsekání vnitřních obkladů stěn nad 2 m2 |  | m2 | 92.69 | RTS II / 2017
|  |  | 2*4,67*1,5+2*2,5*1,5 |  |  | 21.51
|  |  | 10,42*1,5 |  |  | 15.63
|  |  | 11,6*1,5 |  |  | 17.4
|  |  | 12,1*1,5 |  |  | 18.15
|  |  | 20 dočištění pod nové příčky |  |  | 20
|  | RTS komentář: | V položce není kalkulována manipulace se sutí, která se oceňuje samostatně položkami souboru 979.
123 |  | 974031164R00 | Vysekání rýh ve zdi cihelné 15 x 15 cm |  | m | 36 | RTS II / 2017
|  |  | 18+18 |  |  | 36
|  | RTS komentář: | Položka platí pro zdivo na jakoukoliv maltu vápennou nebo vápenocementovou, V položce není kalkulována manipulace se sutí, která se oceňuje samostatně položkami souboru 979.
124 |  | 974031169R00 | Příplatek za dalších 10 cm šířky rýhy hl. do 15 cm |  | m | 4 | RTS II / 2017
|  |  | 4 |  |  | 4
|  | RTS komentář: | Položka platí pro zdivo na jakoukoliv maltu vápennou nebo vápenocementovou, V položce není kalkulována manipulace se sutí, která se oceňuje samostatně položkami souboru 979.
125 |  | 974031157R00 | Vysekání rýh ve zdi cihelné 10 x 30 cm |  | m | 38 | RTS II / 2017
|  |  | 14+24 |  |  | 38
|  | RTS komentář: | Položka platí pro zdivo na jakoukoliv maltu vápennou nebo vápenocementovou, V položce není kalkulována manipulace se sutí, která se oceňuje samostatně položkami souboru 979.
126 |  | 974031155R00 | Vysekání rýh ve zdi cihelné 10 x 20 cm |  | m | 32 | RTS II / 2017
|  |  | 32 |  |  | 32
|  | RTS komentář: | Položka platí pro zdivo na jakoukoliv maltu vápennou nebo vápenocementovou, V položce není kalkulována manipulace se sutí, která se oceňuje samostatně položkami souboru 979.
127 |  | 972044251R00 | Vybourání otv. strop duté tvár. 0,09 m2, nad 10 cm |  | kus | 11 | RTS II / 2017
|  |  | 11 |  |  | 11
|  | RTS komentář: | V položce není kalkulována manipulace se sutí, která se oceňuje samostatně položkami souboru 979.
128 |  | 978013141R00 | Otlučení omítek vnitřních stěn v rozsahu do 30 % |  | m2 | 140 | RTS II / 2017
|  |  | 140 |  |  | 140
|  | RTS komentář: | S vyškrabáním spár, s očištěním zdiva. V položce není kalkulována manipulace se sutí, která se oceňuje samostatně položkami souboru 979.
129 |  | 979100014RA0 | Odvoz suti a vyb.hmot do 15 km, vnitrost. 25 m |  | t | 33.37 | RTS II / 2017
|  |  | 22,14+11,232 |  |  | 33.37
130 |  | 998721103R00 | Přesun hmot pro vnitřní kanalizaci, výšky do 24 m |  | t | 1.34 | RTS II / 2017
|  |  | 1,3395 |  |  | 1.34
131 |  | 998722103R00 | Přesun hmot pro vnitřní vodovod, výšky do 24 m |  | t | 0.79 | RTS II / 2017
|  |  | 0,7868 |  |  | 0.79
132 |  | 998725103R00 | Přesun hmot pro zařizovací předměty, výšky do 24 m |  | t | 1.18 | RTS II / 2017
|  |  | 1,1777 |  |  | 1.18
133 |  | 998735103R00 | Přesun hmot pro otopná tělesa, výšky do 24 m |  | t | 0.15 | RTS II / 2017
|  |  | 0,1532 |  |  | 0.15
134 |  | 979011111R00 | Svislá doprava suti a vybour. hmot za 2.NP a 1.PP |  | t | 33.37 | RTS II / 2017
|  |  | 1,1+0,53+0,54+0,04+6,9882+12,9419+11,232 |  |  | 33.37
|  | RTS komentář: | Položka je určena pro dopravu suti a vybouraných hmot za prvé podlaží nad nebo pod základním podlažím. Svislá doprava suti ze základního podlaží se neoceňuje. Základním podlažím je zpravidla přízemí.
135 |  | 979011219R00 | Přípl.k svislé dopr.suti za každé další NP nošením |  | t | 22.14 | RTS II / 2017
|  |  | 22,14 |  |  | 22.14
136 |  | 979999999R00 | Poplatek za skládku 10 % příměsí |  | t | 22.14 | RTS II / 2017
|  |  | 22,14 |  |  | 22.14
137 |  | 28615442.A | Kus čisticí D 75 mm PP |  | kus | 1 | RTS II / 2017
|  |  | 1 |  |  | 1
138 |  | 28615443.A | Kus čisticí D 110 mm PP |  | kus | 1 | RTS II / 2017
|  |  | 1 |  |  | 1
139 |  | 28615444.A | Kus čisticí D 125 mm PP |  | kus | 1 | RTS II / 2017
|  |  | 1 |  |  | 1
140 |  | 7220002regVD | Regulační ventil TUV DN20 |  | kus | 1 | vlastní
|  |  | 1 |  |  | 1
|  | RTS komentář: | Regulační a uzavírací ventil pro potrubí teplé vody do 130 °C, PN 16, DN 15-40 Pouzdro a díly přicházející do styku s médiem jsou z červeného bronzu Rg 5 podle normy DIN 1705. Vypouští se pomocí adaptéru prostřednictvím horního dílu. Je možné dodatečné automatické řízení teploty termickým regulačním nástavcem montovaným na horní díl jako "alwa-therm". Na pouzdru nejsou žádné přídavné díly. Horní díl je bez vůle a vřeteno je utěsněno způsobem nevyžadujícím údržbu. Ovládací šroubení je odděleno od média. Těsnění kuželky je z PTFE. Viditelná číselná indikace přednastavení se zakrytým přednastavovacím prstencem, vysoká přesnost je dosažena individuálním seřízením ve výrobě. Připojení: provedení s
vnitřním závitem podle DIN 2999 pro závitovou trubku nebo provedení s vnějším závitem pro plošné těsnicí nátrubky DIN nebo šroubení pro lisované spoje.
141 |  | 55145002vd | Baterie bidetová směšovací |  | kus | 2 | RTS II / 2017
|  |  | 2 |  |  | 2
|  | RTS komentář: | Páková bidetová baterie s odtokovou soupravou s táhlem, DN 15. Povrchová úprava chrom.
142 |  | 28349010 | Dvířka revizní plná rozměr 200x200 mm |  | kus | 7 | RTS II / 2017
|  |  | 7 |  |  | 7
|  | RTS komentář: | Materiál: tvrzený plast (PVC), vhodný pro vnitřní i venkovní použití Barva: bílá, šedá
143 |  | 28349014 | Dvířka revizní plná rozměr 300x300 mm |  | kus | 2 | RTS II / 2017
|  |  | 2 |  |  | 2
|  | RTS komentář: | Materiál: tvrzený plast (PVC), vhodný pro vnitřní i venkovní použití Barva: bílá, šedá
144 |  | 55149005 | Držák toaletního papíru nerez |  | kus | 9 | RTS II / 2017
|  |  | 9 |  |  | 9
|  | RTS komentář: | SLZN 09 - Nerezový držák na toaletní papír
145 |  | 55149013 | Zásobník nerez na papírové ručníky + koš |  | kus | 4 | RTS II / 2017
|  |  | 4 |  |  | 4
|  | RTS komentář: | SLZN 21Z - Kombinace nerezového zásobníku na papírové ručníky a odpadkové koše nerezový zásobník skládaných papírových ručníků v kombinaci s nerezovým odpadkovým košem k montáži pod omítku, zásobník na plnění cca. 600 běžnými papírovými ručníky, otvor pro vyjmutí lemován, vyjímatelný nerezový odpadkový koš, se dvěmi klíči, povrch matný
146 |  | 55149020 | Dávkovač tek. mýdla nerez 2 díly 1 l |  | kus | 4 | RTS II / 2017
|  |  | 4 |  |  | 4
|  | RTS komentář: | nerezový dávkovač tekutého mýdla, dvojdílný, obsah 1 l
147 |  | 54914625 | Dveřní kování klíč Ti |  | kus | 19 | RTS II / 2017
|  |  | 19 |  |  | 19
|  | RTS komentář: | interiérové kování klika - klika
148 |  | 28300002VD | Rekonstrukce elektrorozvodů, vč. materiálu |  | soubor | 1 | vlastní
|  |  | 1 |  |  | 1
|  | RTS komentář: | kompletni rekonstrukce včetně dodání nových svítidel, vypínaču, zásuvek a ostatního elektromateriálu.Propojení na st. rozvody, případně částečná rekonstrukce.
Poznámka:

## Krycí list rozpočtu
Krycí list slepého rozpočtu
Název stavby: |  | Stavební úpravy hygienických zařízení v budově ÚKZÚZ Květná |  | Objednatel: | ÚKZÚZ, Hroznová, Brno |  | IČ/DIČ:
Druh stavby: |  | Stavební úpravy + ZTI |  | Projektant: | ing. Kolajová, ing. Machovec |  | IČ/DIČ:
Lokalita: |  | Květná, Brno |  | Zhotovitel: |  |  | IČ/DIČ:
Začátek výstavby: |  |  |  | Konec výstavby: |  |  | Položek: | 148
JKSO: |  |  |  | Zpracoval: | ing. Machovec |  | Datum: | 08.11.2017
Rozpočtové náklady v Kč
A | Základní rozpočtové náklady |  | B | Doplňkové náklady |  | C | Náklady na umístění stavby (NUS)
HSV | Dodávky | 0 | Práce přesčas |  | 0 | Zařízení staveniště |  | 0
| Montáž | 0 | Bez pevné podl. |  | 0 | Mimostav. doprava |  | 0
PSV | Dodávky | 0 | Kulturní památka |  | 0 | Územní vlivy |  | 0
| Montáž | 0 |  |  |  | Provozní vlivy |  | 0
"M" | Dodávky | 0 |  |  |  | Ostatní |  | 0
| Montáž | 0 |  |  |  | NUS z rozpočtu |  | 0
Ostatní materiál |  | 0
Přesun hmot a sutí |  | 0
ZRN celkem |  | 0 | DN celkem |  | 0 | NUS celkem |  | 0
|  |  | DN celkem z obj. |  | 0 | NUS celkem z obj. |  | 0
ORN celkem
[6 empty] | ORN celkem z obj. |  | 0
Základ 0% |  | 0
Základ 15% |  | 0 | DPH 15% |  | 0 | Celkem bez DPH |  | 0
Základ 21% |  | 0 | DPH 21% |  | 0 | Celkem včetně DPH |  | 0
Projektant |  |  | Objednatel |  |  | Zhotovitel
Datum, razítko a podpis |  |  | Datum, razítko a podpis |  |  | Datum, razítko a podpis
Poznámka: