## Technická specifikace
Technická specifikace spektrofotometrů UV/VIS
Požadavky zadavatele |  | Nabídka účastníka (doplňte hodnotu, přip. uveďte ANO / NE) | Stanovisko zadavatele ke splnění technických požadavků
Spektrofotometr (3 ks)
Typ spektrofotometru – jedno nebo dvoupaprskový UV/VIS spektrofotometr se dvěma detektory.
Přístroj musí být vybaven alespoň dvěma zdroji záření, přičemž UV oblast pokrývá deuteriová výbojka a wolframová halogenová žárovka pokrývá viditelnou oblast.
Fixní spektrální pološířka: | do 1.4 nm
Měřící rozsah: Rozsah vlnových délek: | min. od 190 nm do 1100 nm
Rychlost snímání spektra: | minimálně 10 000 nm/min
Přesnost nastavení vlnových délek (± maximální odchylka) | ≤ ± 0.1 nm
Opakovatelnost vlnových délek (± maximální odchylka) | ≤ ± 0.1 nm
Minimální fotometrický rozsah ± 4 (rovnoměrný dynamický rozsah vzhledem k nule).
Rozsah převodníku | +/- 8A
Fotometrická přesnost | +/- 0.0005A @ 1A
Fotometrická opakovatelnost: | +/- 0.0005A @ 1A
Dvouplášťový kryt přístroje pro minimalizaci rozptýleného světla.
Konkávní holografická mřížka.
Optika potažená ochrannou vrstvou křemene.
Polovodičové detektory s termoelektrickým chlazením.
Speciální pozice pro zakalené vzorky pro měření propustnosti rozptylujících vzorků.
Automatická kalibrace a nastavení vlnových délek ve viditelné i UV oblasti spustitelná z ovládacího software uživatelem pomocí zabudovaných referenčních materiálů.
Možnost připojení optického vlákna, 15 ti pozicového výměníku kyvet, automatického průtokového dávkovače (min. 100 pozic), možnost měření v průtokové kyvetě s možností zapojení dvou průtokových kyvet paralelně.
Ovládací software umožňující měření Absorbance a Transmitance při jedné nebo více (min. 10) vlnových délkách, snímání spekter včetně vyhledávání píků (maxim a minim), stanovení koncentrace látek z kalibrační křivky nebo pomocí faktoru, měření barevnosti roztoků včetně automatických výpočtů Trichromatických hodnot pro: X, Y, Z a barevné souřadnice: x a y.
Možnost použití setů komerčních souprav.
Držák zkumavek: | 13 až 16 mm
Držák pravoúhlých kyvet: | 1 – 5 cm
PC (3 ks)
RAM | 8GB
Disk SSD | 250 GB
HDD | 1 TB
Monitor | 24´´
Klávesnice, myš
OS | Windows 10 Pro, 64 bit, CZ
MS Office Excel, Word | verze CZ
Tiskárna (2ks)
ČB laserová, A4 duplex, LAN
Ostatní požadavky
Náhradní příslušenství pro 3 spektrofotometry
Kyvety křemenné 1cm | 12 ks
Kyvety křemenné 5cm | 12 ks
Kyvety skleněné 1 cm | 12 ks
Kyvety skleněné 2 cm | 4 ks
Kyvety skleněné 5 cm | 12 ks
Halogenová žárovka | 3 ks
Dodávka, montáž, servis
Instalace přístroje: | pracoviště Brno, Dřevařská 11,
pracoviště Olomouc, U dětského domova 263
pracoviště Uherské Hradiště, Moravní náměstí 766
Návod v českém jazyce, Prohlášení o shodě v českém jazyce.
Zaškolení obsluhy v rozsahu min 5 hodin/pracoviště.
Podpora při převodu stávajících metod na nový přístroj.
Záruční doba na celou dodávku min. 24 měsíců.
Zajištění servisu přístroje po dobu nejméně 10 let
Bezplatné aktualizace ovládacího SW po dobu 10 let (přechod na nové verze OS Windows).
Reakční doba servisu od nahlášení závady do 24 hodin (telefon, e-mail), do 72 hodin (příjezd technika).

## Položkový rozpočet
Položkový rozpočet
| Počet kusů | Cena za kus bez DPH | Cena celkem bez DPH
Spektrofotometr | 3 |  | 0
PC | 3 |  | 0
Monitor | 3 |  | 0
Tiskárna | 2 |  | 0
Náhradní příslušenství pro 3 spektrofotometry | --- | ---
Dodávka, montáž, servis | --- | ---
Celkem | --- | ---- | 0