## PB, LB
PB
| profil | vzdálenost řezů | Výkop |  | dolamování skály |  | kamenná dlažba tl. 300 mm včetně podkladního betonu tl. 150 mm |  | štěrkopískový podsyp tl. 150 mm |  | Zpětný zásyp štěrkovým materiálem |  | Pažení |  | Bourání |  | Štěrkový filtr na rubu zdi |  | Zpětný zásyp hutněnou zeminou |  | Zdivo na MC
|  | m | m2 | m3 | m2 | m3 | m | m2 | m | m2 | m2 | m3 | m | m2 | m2 | m3 | m2 | m3 | m2 | m3 | m2 | m3
| 9A |  | 1.15 |  | 0.3 |  | 0 |  | 0 |  | 0 |  | 1.6 |  | 0.55 |  | 0 |  | 0.55 |  | 0.8
|  | 3.3 |  | 3.795 |  | 0.99 |  | 0 |  | 0 |  | 0 |  | 5.28 |  | 1.815 |  | 0 |  | 1.815 |  | 2.64
| 9B |  | 1.15 |  | 0.3 |  | 0 |  | 0 |  | 0 |  | 1.6 |  | 0.55 |  | 0 |  | 0.55 |  | 0.8
SO 08
| 10A |  | 4.05 |  | 1.05 |  | 0 |  | 0 |  | 0 |  | 4.6 |  | 2.65 |  | 0.25 |  | 1.55 |  | 4.65
|  | 8.8 |  | 36.08 |  | 9.152 |  | 0 |  | 0 |  | 0 |  | 40.48 |  | 22.22 |  | 2.2 |  | 14.74 |  | 39.82
| 11B |  | 4.15 |  | 1.03 |  | 0 |  | 0 |  | 0 |  | 4.6 |  | 2.4 |  | 0.25 |  | 1.8 |  | 4.4
SO 08
SO 07 | 3A |  | 1.05 |  | 0.25 |  | 1.4 |  | 1.5 |  | 0.24
|  | 17.6 |  | 18.48 |  | 4.4 |  | 24.64 |  | 26.4 |  | 4.224
| 3B |  | 1.05 |  | 0.25 |  | 1.4 |  | 1.5 |  | 0.24
|  | SO 08 |  | 39.875 |  | 10.142 |  | 0 |  | 0 |  | 0 |  | 45.76 |  | 24.035 |  | 2.2 |  | 16.555 |  | 42.46
|  | SO 07 |  | 18.48 |  | 4.4 |  | 24.64 |  | 26.4 |  | 4.224 |  | 0 |  | 0 |  | 0 |  | 0 |  | 0
LB
| profil | vzdálenost řezů | Bourání dlažby | zásyp | Nová dlažba na sucho tl. 300 mm, včetně podsypu tl. 150 mm |  | Nová dlažba do betonu tl. 300 mm, včetně betonu tl. 150 mm |  | Dozdění schodiště, zdivo na MC z LK |  | Dolamování skály |  | Zdivo na MC - přizdívka u čp. 378 |  | podkladní beton, |  | Kamenný obklad - pozor, kamenické práce |  | Odbourání líce zdi v tl. 100 mm |  | Reprofilace spodní stříkaná vrstva tl. 100 mm |  | Reprofilace horní hlazená vrstva tl. 30 mm |  | Očištění, příp. přespárování |  | Bourání zdi |  | Zdivo na MC |  | ŽB zeď C35/45 XC4 XF3 XM3 |  | nepropustná zemina na rubu zdi |  | štěrk za rubem zdi |  | výkop |  | zpětný zásyp hutněnou zeminou |  | příložné pažení, rozepření |  | bednění
|  | m | m2 | m3 | m | m2 | m | m2 | m2 | m3 | m2 | m3 | m2 | m3 | m2 | m3 | m2 | m3 | m | m2 | m | m2 | m | m2 | m | m2 | m2 | m3 | m2 | m3 | m2 | m3 | m | m2 | m | m2 | m | m2 | m | m2 | m | m2 | m | m2
so 01 | 1A |  | 0.6 |  | 0.3 |  | 0.5
|  | 5.5 |  | 4.125 |  | 0.825 |  | 3.3 |  | 0
| 1B |  | 0.9 |  | 0.3 |  | 0.7
so 02 | 4A | [9 empty] | 0.22 |  | 0.6 |  | 0.15 | [21 empty] | 0.44
|  | 10.4 | [9 empty] | 2.288 |  | 6.24 |  | 1.56 | [7 empty] | 1 | [13 empty] | 4.576
| 4B | [9 empty] | 0.22 |  | 0.6 |  | 0.15 | [21 empty] | 0.44
so 03 | 5A | [9 empty] | 0.1 | [5 empty] | 0.42 |  | 1.35 |  | 1.35 |  | 1.35 | [13 empty] | 0.19
|  | 13.99 | [9 empty] | 1.399 |  | 0 |  |  |  | 5.8758 |  | 18.8865 |  | 18.8865 |  | 18.8865 | [13 empty] | 2.6581
| 5B | [9 empty] | 0.1 | [5 empty] | 0.42 |  | 1.35 |  | 1.35 |  | 1.35 | [13 empty] | 0.19
SO 04 | 6A | [23 empty] | 2.68 | [11 empty] | 0
|  | 11.86 | [23 empty] | 31.7848 | [11 empty] | 0
| 6B | [23 empty] | 2.68 | [11 empty] | 0
SO 05 | 7A | [9 empty] | 0.3 | [13 empty] | 1.23 |  | 2.32 |  | 2.29 |  | 0 |  | 0.13 |  | 0.19 |  | 1.71 |  | 1.22 |  | 2.6 |  | 0
|  | 0.9 | [9 empty] | 0.27 | [13 empty] | 1.107 |  | 2.088 |  | 2.061 |  | 0 |  | 0.117 |  | 0.171 |  | 1.539 |  | 1.098 |  | 2.34 |  | 0
| 7 | [9 empty] | 0.3 | [13 empty] | 1.23 |  | 2.32 |  | 2.29 |  | 0 |  | 0.13 |  | 0.19 |  | 1.71 |  | 1.22 |  | 2.6 |  | 0
|  | 8.07 | [9 empty] | 2.9455 | [13 empty] | 16.3014 |  | 10.491 |  | 17.1084 |  | 0 |  | 0.52455 |  | 0.76665 |  | 7.6261 |  | 6.2139 |  | 20.175 |  | 0
| 8B | [9 empty] | 0.43 | [13 empty] | 2.81 |  | 0.28 |  | 1.95 |  | 1.78 |  | 0 |  | 0 |  | 0.18 |  | 0.32 |  | 2.4 |  | 0
|  | 5.9 | [9 empty] | 2.419 | [13 empty] | 19.8535 |  | 0 |  | 0 |  | 8.4075 |  | 0 |  | 0 |  | 0.6195 |  | 0.944 |  | 14.8975 |  | 0
| 9 | [9 empty] | 0.39 | [13 empty] | 3.92 |  | 0 |  | 0 |  | 1.07 |  | 0 |  | 0 |  | 0.03 |  | 0 |  | 2.65 |  | 2.67
|  | 2.75 | [9 empty] | 1.1138 | [13 empty] | 10.78 |  | 0 |  | 0 |  | 2.8462 |  | 0 |  | 0 |  | 0.0825 |  | 0 |  | 6.6688 |  | 6.7375
| 10A | [9 empty] | 0.42 | [13 empty] | 3.92 |  | 0 |  | 0 |  | 1 |  | 0 |  | 0 |  | 0.03 |  | 0 |  | 2.2 |  | 2.23
|  | 1.5 | [9 empty] | 0.63 | [13 empty] | 4.3875 |  | 0.5625 |  | 0 |  | 1.3875 |  | 0.105 |  | 0.15 |  | 0.33 |  | 0.285 |  | 2.775 |  | 3.345
| 10B | [9 empty] | 0.42 | [13 empty] | 1.93 |  | 0.75 |  | 0 |  | 0.85 |  | 0.14 |  | 0.2 |  | 0.41 |  | 0.38 |  | 1.5 |  | 2.23
8.35
SO 04 | 11A | [23 empty] | 1.55
|  | 2 |  | 0 |  | 0 | [19 empty] | 3.1
| 11 | [23 empty] | 1.55
|  | 7.72 |  | 0 |  | 0 | [19 empty] | 15.633
| 12 | [23 empty] | 2.5
|  | 7.6 |  | 0 |  | 0 | [19 empty] | 19
| 12B | [23 empty] | 2.5
SO 06 | 13A | [9 empty] | 0.34 | [15 empty] | 2.35 |  | 2.25 |  | 2.25 |  | 0.5 |  | 0.3 |  | 1.85 |  | 1.03 |  | 2.65 |  | 2.65
|  | 5.45 | [9 empty] | 1.853 | [15 empty] | 12.8075 |  | 12.2625 |  | 0 |  | 2.725 |  | 1.635 |  | 10.0825 |  | 5.6135 |  | 14.4425 |  | 0
| 13B | [9 empty] | 0.34 | [15 empty] | 2.35 |  | 2.25 |  | 2.25 |  | 0.5 |  | 0.3 |  | 1.85 |  | 1.03 |  | 2.65 |  | 2.65
SO 04 | 14A | [23 empty] | 2
|  | 7.6 | [23 empty] | 15.2
| 15B | [23 empty] | 2
|  | SO 01 |  | 4.125 |  | 0.825 |  | 3.3 |  | 0 |  | 0 |  | 0 |  | 0 |  | 0 |  | 0 |  | 0 |  | 0 |  | 0 |  | 0 |  | 0 |  | 0 |  | 0 |  | 0 |  | 0 |  | 0 |  | 0 |  | 0
|  | SO 02 |  | 0 |  | 0 |  | 0 |  | 0 |  | 2.288 |  | 6.24 |  | 1.56 |  | 0 |  | 0 |  | 0 |  | 1 |  | 0 |  | 0 |  | 0 |  | 0 |  | 0 |  | 0 |  | 4.576 |  | 0 |  | 0 |  | 0
|  | SO 03 |  | 0 |  | 0 |  | 0 |  | 0 |  | 1.399 |  | 0 |  | 0 |  | 5.8758 |  | 18.8865 |  | 18.8865 |  | 18.8865 |  | 0 |  | 0 |  | 0 |  | 0 |  | 0 |  | 0 |  | 2.6581 |  | 0 |  | 0 |  | 0
|  | SO 04 |  | 0 |  | 0 |  | 0 |  | 0 |  | 0 |  | 0 |  | 0 |  | 0 |  | 0 |  | 0 |  | 0 |  | 93.0678 |  | 0 |  | 0 |  | 0 |  | 0 |  | 0 |  | 0 |  | 0 |  | 0 |  | 0
|  | SO 05 |  | 0 |  | 0 |  | 0 |  | 0 |  | 7.3783 |  | 0 |  | 0 |  | 0 |  | 0 |  | 0 |  | 0 |  | 52.4294 |  | 13.1415 |  | 19.1694 |  | 12.6412 |  | 0.74655 |  | 1.0877 |  | 10.1972 |  | 8.5409 |  | 46.8563 |  | 10.0825
|  | SO 06 |  | 0 |  | 0 |  | 0 |  | 0 |  | 1.853 |  | 0 |  | 0 |  | 0 |  | 0 |  | 0 |  | 0 |  | 0 |  | 12.8075 |  | 12.2625 |  | 0 |  | 2.725 |  | 1.635 |  | 10.0825 |  | 5.6135 |  | 14.4425 |  | 0
|  | suma |  | 4.125 |  | 0.825 |  | 3.3 |  | 0 |  | 12.9183 |  | 6.24 |  | 1.56 |  | 5.8758 |  | 18.8865 |  | 18.8865 |  | 19.8865 |  | 145.4972 |  | 25.949 |  | 31.4319 |  | 12.6412 |  | 3.4716 |  | 2.7226 |  | 27.5138 |  | 14.1544 |  | 61.2987 |  | 10.0825
DNO
| profil | vzdálenost řezů | Doplnění kamenné dlažby včetně podsypu |  | Kamenná dlažba tl. 300 mm včetně podsypu 150 mm |  | výkop |  | dolamování skály |  | doplnění štěrkového podsypu |  | doplnění kamenné dlažby tl. 300 do betonu tl. 50 mm |  | Odbourání původní dlažby tl. 300 mm
|  | m | m | m2 | m | m2 | m2 | m3 | m2 | m3 | m2 | m3 | m | m2 | m | m2
1A
|  | - |  | 11
1B
0
[6 empty] | 0 |  | 0
| 2A |  |  |  | 3.95 |  | 1.53 |  | 0.32 |  | 0
|  | 14.55 |  |  |  | 39.6487 |  | 16.9507 |  | 3.201 |  | 0
| 3 |  |  |  | 3.1 |  | 0.8 |  | 0.12 |  | 0
|  | 10 |  |  |  | 27.4 |  | 6 |  | 1.5 |  | 0
| 4 |  |  |  | 2.35 |  | 0.4 |  | 0.18 |  | 0
|  | 10 |  |  |  | 33.7 |  | 6.5 |  | 2.45 |  | 0
| 5 |  |  |  | 3.13 |  | 0.9 |  | 0.31 |  | 0
|  | 14.1 |  |  |  | 25.4505 |  | 8.1075 |  | 3.8775 |  | 2.6085
| 6B |  |  |  | 3.61 |  | 0.25 |  | 0.24 |  | 0.37
| 10A |  |  |  | 2.15 |  | 0.42 |  | 0.24 |  | 0
|  | 4.3 |  |  |  | 4.558 |  | 1.1825 |  | 1.505 |  | 0
| 11B |  |  |  | 2.12 |  | 0.13 |  | 0.46 |  | 0
| 11B |  |  |  | 2.12 |  | 0.13 |  | 0.46 |  | 0
|  | 7.4 |  |  |  | 17.797 |  | 0.481 |  | 2.072 |  | 2.22
| 12 |  |  |  | 2.25 |  | 0 |  | 0.1 |  | 0.6
|  | 14.92 |  |  |  | 19.0976 |  | 1.865 |  | 2.0888 |  | 4.849
| 13B |  |  |  | 2.56 |  | 0.25 |  | 0.18 |  | 0.05
| 16A | [5 empty] | 0.25
|  | 15.45 | [5 empty] | 3.8625 | [5 empty] | 7.6 |  | 1.8
| 16B | [5 empty] | 0.25
|  | SO 09 |  | 11 |  | 0 |  | 3.8625 |  | 0 |  | 0 |  | 7.6 |  | 1.8
|  | SO 10 |  | 0 |  | 167.6518 |  | 41.0868 |  | 16.6943 |  | 9.6775 |  | 0 |  | 0

## SO 01
SO 01
nejsou další náklady

## SO 02
SO 02
Separační geotextilie u základu domu, tmel
| Výška textilie |  | 1.1 | m
| Délka konstrukce |  | 10.3 | m
|  | Plocha separační geotextilie u základu |  | 11.33 | m2
|  | Délka tmelícího tmelu |  | 10.3 | m
Očištění základu u domu
| plocha |  | 5 | m2
Dobetonování základu u domu
| plocha |  | 5 | m2
| prum. tl. |  | 0.15 | m2
|  | Objem betonu C 25/30 |  | 0.75 | m3

## SO 03
SO 03
Pružný tmel
| Délka pružného tmelu |  | 14 | m
Provizorní oplocení
| Délka oplocení |  | 10 | m
Lešení
| výška zdi | 2.5 | m
| délka zdi | 13.99 | m
| Plocha lešení |  | 34.975 | m2

## SO 04
SO 04
Dozdívání
| Plocha spárodání |  | 93.0678 | m2
| Podílpřezdívání ze spárování |  | 0.1 | -
| Předpokládaná hloubka přezdívání |  | 0.35 | m
|  | Objem přezdívání |  | 3.2574 | m3
Provizorní oplocení
| Délka oplocení |  | 3 | m
| Délka oplocení |  | 8 | m
| Délka oplocení |  | 7 | m
|  | Celková délka oplocení |  | 18 | m
Lešení
| výška zdi (řez 6) |  | 2.8 | m
| délka zdi |  | 11.86 | m
| Plocha lešení |  | 33.208 | m2
| výška zdi (řez 12) |  | 2.4 | m
| délka zdi |  | 17.32 | m
| Plocha lešení |  | 41.568 | m2
| výška zdi (řez 14) |  | 2.4 | m
| délka zdi |  | 7.6 | m
| Plocha lešení |  | 18.24 | m2
| Plocha lešení celkem |  |  | 93.016 | m2

## SO 05
SO 05
Odvodnění
| délka zdi |  |  | 17.5 | m
| roztež odvodňovačů |  |  | 3 | m
| průměrná délka odvodňovačů |  |  | 1.2 | m
| průměrná délka vrtu |  |  | 0.8 | m
|  | Počet odvodňovačů |  |  | 5.8333 | ks
|  | Počet odvodňovačů zaokrouhleny |  |  | 6 | ks
|  | Doplnění odvodnění dl. 2,00 m PVC DN 150 |  |  | 2 | ks
|  | Vyvrtání |  |  | 3.2 | m
Dilatační spáry
| počet spár |  |  | 5
| délka spáry |  |  | 2.75 | m
| plocha spáry |  |  | 1.07 | m2
|  | Celková délka spár |  |  | 13.75 | m
|  | Celková plocha spár |  |  | 5.35 | m2
Bednění (dilatační spáry)
| počet úseků |  |  | 4
| plocha spáry |  |  | 1.07 | m2
|  | Celková plocha bednění spár |  |  | 4.28 | m2
Obnova štěrkové plochy
|  | Obnova štěrkové plochy, štěrk fr. 32-64 |  |  | 2.4 | m3
|  | Osazení obrubníku do betonu - délka |  |  | 3.6 | m
Ohumusování tl. 0,1 m a osetí
| šířka v řezu |  |  | 1.15 | m
| délka úseku |  |  | 7.5 | m
|  | plocha |  |  | 8.625 | m2
Demontáz oplocení, vjezdová brána
|  | Demontáž stávajícího pletivového oplocení (6 sloupků) |  |  | 12 | m
|  | Montáž vjezdové brány - šířka |  |  | 5 | m
|  | Montáž oplocení - dřevěné dílce na ocelových sloupcích (6 ks) - 7 + 6 m |  |  | 13 | m
Odvoz pískovce
| Plocha v řezu |  |  | 0.16 | m
| Délka platnosti řezu |  |  | 8 | m
|  | Objem pískovce, který bude odvezen do České Lípy |  |  | 1.28 | m3
Provizorní oplocení
| Délka oplocení |  |  |  | 10 | m
Lešení
| výška zdi |  |  | 2.8 | m
| délka zdi |  |  | 18.1 | m
|  | Plocha lešení |  |  | 50.68 | m2
Bourání lávky - 1 ks
| šířka |  |  | 0.87 | m
| výška 0,16 |  |  | 0.16 | m
| délka |  |  | 5 | m
|  | Objem bourání |  |  | 0.696 | m3
| vyříznutí betonu (uložení lávky LB) - plocha |  |  | 0.2 | m2
| délka |  |  | 1.25 | m
|  | vyříznutí betonu objem |  |  | 0.25 | m3
Nová lávka |  | viz výkres D.9
dosedací prahy
| plocha v řezu PB |  |  | 0.155 | m2
| plocha v řezu LB |  |  | 0.1 | m2
| délka |  |  | 1.25 | m
|  | objem - dosedací práh C 25/30 XC4 XF3 |  |  | 0.31875 | m3
| obetonování lávky - plocha v řezu |  |  | 0.1
| délka |  |  | 1.25 | m
|  | objem - obetonování lávky C 20/25 |  |  | 0.125 | m3
| bednění výška |  |  | 0.33 | m
| bednění výška |  |  | 0.3 | m
|  | plocha bednění |  |  | 0.7875 | m2
| hydroizolace - délka v řezu |  |  | 0.65 | m
| délka |  |  | 1.25 | m
|  | hydroizolace plocha |  |  | 0.8125 | m2
| omítka - výška |  |  | 0.85 | m
| délka |  |  | 1.25 | m
|  | venkovní omítka - plocha |  |  | 1.0625 | m2
| mostnice šířka |  |  | 1.2 | m
| délka lávky |  |  | 4.6 | m
|  | plocha mostnic |  |  | 5.52 | m2
| dřevěný trám počet |  |  | 3
|  | trám 100x100 délka celkem |  |  | 13.8 | m
| dřevěný hranol délka |  |  | 1.06 | m
| počet |  |  | 10
| délka |  |  | 4.2 | m
| počet |  |  | 2
| délka |  |  | 0.95 | m
| počet |  |  | 8
|  | hranol 80x80 délka celkem |  |  | 26.6 | m
| tyč kotevní M12, dl. |  |  | 0.12 | m
| počet |  |  | 25
|  | tyč kotevní M12 celkem délka |  |  | 3 | m
| tyč kotevní M16, dl. |  |  | 0.3 | m
| počet |  |  | 8
|  | tyč kotevní M12 celkem délka |  |  | 2.4 | m
| tyč kotevní M12 - kotvení prahu, dl. |  |  | 0.5 | m
| počet |  |  | 2
| hl. vrtu |  |  | 0.25 | m
|  | tyč kotevní M12 celkem délka |  |  | 1 | m
|  | délka vrtu Ø14 celkem |  |  | 0.5 | m
Prodloužení okapů |  |  | viz D.2 Podrobná situace stavby
| Napojení okapů potrubím DN 100 pozink |  |  |  | 0.8 | m
| Napojení okapů potrubím DN 100 pozink |  |  |  | 1.2 | m

## SO 06
SO 06
Odvodnění
| délka zdi |  | 5.5 | m
| roztež odvodňovačů |  | 3 | m
| průměrná délka odvodňovačů |  | 1.05 | m
|  | Počet odvodňovačů |  | 1.8333 | ks
|  | Počet odvodňovačů zaokrouhleny |  | 2 | ks
|  | Celková délka odvodňovačů |  | 2.1 | m
|  | Doplnění odvodnění dl. 1,00 m PVC DN 150 |  | 2 | ks
Ohumusování a osetí
|  | Plocha ohumusování a osetí |  | 26 | m2
Oplocení
|  | Demontáž oplocení délka |  | 7 | m
| Počet patek oplocení |  | 3 | ks
| Objem 1 patky oplocení |  | 0.064 | m3
|  | Bourání betonových patek oplocení objem |  | 0.192 | m3
|  | Montáž oplocení délka |  | 7 | m
Kotvení sloupků - 4 ks, výměna 5 polí
Ostatní
|  | Demontáž bazénu, nový bazén |  | 1 | ks
|  | Podepření lávky |  | 1 | ks
|  | Sejmutí ornice |  | 26 | m2
Odvoz pískovce
| Plocha v řezu |  | 0.25 | m
| Délka platnosti řezu |  | 5.5 | m
|  | Objem pískovce, který bude odvezen do České Lípy |  | 1.375 | m3
Provizorní oplocení
| Délka oplocení |  |  | 5 | m
Lešení
| výška zdi |  | 2.8 | m
| délka zdi |  | 5.45 | m
|  | Plocha lešení |  | 15.26 | m2

## SO 07
SO 07
Dolamování skály v příčném směru na osu toku
| Plocha vylamování v příčném řezu |  | 0.6 | m2
| Celková délka platnosti řezu |  | 2.4 | m
|  | Objem dolamování skály |  | 1.44 | m3

## SO 08
SO 08
Odvoz výkopku (zeminy) na skládku:
| Výkopek |  | 39.88 | m3
| Zpětný zásyp |  | 16.56 | m3
| Zpětný zásyp u SO 11 |  | 0.77 | m3
|  | K odvozu |  | 22.55 | m3
Železobetonová římsa
| Délka římsy |  | 11.25 | m
| Délka bednění v řezu |  | 0.7 | m
| Plocha betonu v řezu |  | 0.17 | m2
|  | Plocha bednění |  | 7.875 | m2
|  | Objem betono do římsy |  | 1.9125 | m3
|  | Lišty pro okapový nos a zahranění |  | 11.25 | m
| Plocha dilatace |  | 0.17 | m2
| Počet dilatací |  | 3 | ks
| Délka tmelu pro 1 dilataci |  | 1.2 | m
|  | Ext. Polystyren plocha |  | 0.51 | m2
|  | Trvale pružný tmel délka |  | 3.6 | m
Zábradlí
| Délka zábradlí |  | 11.1 | m
| Délka 1 stojny |  | 1.1 | m
| Počet stojen |  | 8 | ks
|  | Demontáž původního zábradlí |  | 8.9 | m
|  | Celková délka stojen |  | 8.8 | m
|  | Délka horního madla |  | 11.1 | m
|  | Délka výplňového madla |  | 11.1 | m
|  | Podkladní deska 200x200x20 |  | 8 | ks
|  | Chemické kotvy M12 dl. 155 |  | 32 | ks
|  | Plastmald plocha 200x200 tl. 10 mm |  | 8 | ks
Odvodnění
| délka zdi |  | 9.4 | m
| roztež odvodňovačů |  | 3 | m
| průměrná délka odvodňovačů |  | 1.6 | m
|  | Počet odvodňovačů |  | 3.1333 | ks
|  | Počet odvodňovačů zaokrouhleny |  | 3 | ks
|  | Celková délka odvodňovačů |  | 4.8 | m
Ohumusování a osetí
| Délka v řezu |  | 2.4 | m
| délka v situaci |  | 12 | m
|  | Plocha ohumusování a osetí |  | 28.8 | m2
Dolamování skály v příčném směru na osu toku
| Plocha vylamování v příčném řezu |  | 3.4 | m2
| Celková délka platnosti řezu |  | 0.6 | m
|  | Objem dolamování skály |  | 2.04 | m3
Ochrana stromů
|  | Počet vyvázáných stromů |  | 1 | ks
|  | Počet odstraněných spadlých stromů |  | 1 | ks
Oplocení
Demontáž a zpětná montáž oplocemí
2 ks betonových sloupků, 2 ks dřevěných polí
|  | délka |  | 5 | m
|  | Vyvázání betonových sloupků oplocení |  | 2 | ks
Lešení
| výška zdi |  | 3.4 | m
| délka zdi |  | 12.1 | m
|  | Plocha lešení |  | 41.14 | m2

## SO 10
SO 10
Zavázání příčného prahu do terénu pod viaduktem
| Délka výkopu a dlažby |  | 1.2 | m
| Plocha výkopu v řezu |  | 1.4 | m2
| Délka dlažby a podsypu v řezu |  | 1 | m2
| Plocha zásypu v řezu |  | 0.95 | m2
|  | Objem výkopu |  | 1.68 | m3
|  | Plocha dlažby na sucho včetně podsypu |  | 1.2 | m3
|  | Objem zásypu |  | 1.14 | m3
Příčné prahy
| Délky prahů |  | 3.05 | m
|  |  | 4 | m
|  |  | 4 | m
|  |  | 3.6 | m
|  |  | 3.3 | m
|  |  | 3.55 | m
|  |  | 3.85 | m
|  |  | 3.82 | m
|  |  | 4.2 | m
|  |  | 3.7 | m
|  |  | 2.9 | m
|  |  | 2.9 | m
|  |  | 2.95 | m
|  | Celková délka prahů |  | 45.82 | m
|  | Celkový počet prahů |  | 13 | ks
| Objem vybourání skály v 1 zavázání |  | 0.05775 | m3
| Počet zavázání prahu do skály |  | 10 | ks
|  | Objem dolamování skály |  | 0.5775 | m3
| Objem vybourání pův. zdi v 1 zavázání prahu |  | 0.03675 | m3
| Počet zavázání prahu do pův. dzi |  | 7 | ks
|  | Objem bourání pův. zdi |  | 0.25725 | m3
| Počet zděných bloků okolo prahu |  | 2 | ks
| Objem 1 ks bloku okolo prahu v dlažbě |  | 1.296 | m3
| Objem dolamování skály pro 1 ks bloku |  | 0.297 | m3
| Objem výkopu pro 1 blok prahu |  | 0.4 | m3
| Objem zpětného záspu pro 1 blok prahu |  | 0.4 | m3
|  | Objem zdění pro blok okolo prahu |  | 2.592 | m3
|  | Objem dolamování skály pro blok okolo prahu |  | 0.594 | m3
|  | Objem výkopu pro blok okolo prahu |  | 0.8 | m3
|  | Objem zásypu štěrko. Materiálem okolo prahu |  | 0.8 | m3
Dolamování skály v příčném směru na osu toku
| Plocha vylamování v podélném řezu |  | 0.17 | m2
| Celková délka platnosti řezu |  | 15.4 | m
|  | Objem dolamování skály |  | 2.618 | m3
Podbetonování zdi v řezu 2
| Plocha betonáže v řezu |  | 0.1 | m2
| Délka zdi |  | 18 | m
| Výška poruchy |  | 0.3 | m
| délka poruchy v řezu - čištění |  | 0.7 | m
|  | Objem betonu |  | 1.8 | m3
|  | Plocha bednění |  | 5.4 | m2
|  | Plocha čištění mechanicky a tl. vodou |  | 12.6 | m2
|  | Spojovací můstek |  | 12.6 | m2
Mýcení křovin
|  | Plocha mýcených křovin | 28 | m2

## SO 11
SO 11
PB
| profil | vzdálenost řezů | Výkop |  | Zásyp |  | Dolamování skály |  | Pažení |  | Zdivo na MC |  | Ohumusování a osetí
|  | m | m2 | m3 | m2 | m3 | m2 | m3 | m | m2 | m2 | m3 | m | m2
| 14A |  | 0.1 |  | 0 |  | 0.45 |  | 0 |  | 1 |  | 0
|  | 6.7 |  | 1.742 |  | 2.5125 |  | 2.8475 |  | 6.7 |  | 9.045 |  | 4.69
| 15B |  | 0.42 |  | 0.75 |  | 0.4 |  | 2 |  | 1.7 |  | 1.4
|  | SO 08 |  | 1.742 |  | 2.5125 |  | 2.8475 |  | 6.7 |  | 9.045 |  | 4.69
Dlažba a podsyp
| Délka v podélném řezu |  |  | 4.95 | m
| Šířka koryta |  |  | 2.9 | m
|  | Plocha dlažby tl. 300 |  |  | 14.355 | m2
|  | Plocha podsypu tl. 150 |  |  | 14.355 | m2
Zděné rozpěrné prahy
| Plocha v podélném řezu |  |  | 0.72 | m2
| Šířka koryta |  |  | 2.9 | m
|  | Objem zdiva |  |  | 2.088 | m3
Dlažba do betonu
| Délka v podélném řezu |  |  | 1 | m
| Šířka koryta |  |  | 2.9 | m
|  | Plocha dlažby tl. 300 |  |  | 2.9 | m2
Dřevěné prahy
| Délka prahů |  |  | 3.2 | m
|  |  |  | 2.9 | m
|  |  |  | 2.35 | m
|  |  |  | 6.35 | m
|  | Celková délka prahů |  |  | 14.8 | m
|  | Tesařské spoje |  |  | 6 | ks
Kotvy pro ukotvení prahů
|  | Počet kotevních patek |  |  | 3 | ks
odvodnění - prahy DN 63 (PE HD)
| délka |  |  | 0.7 | m
| počet |  |  | 6
|  | celková délka |  |  | 4.2 | m
Odvodnění zdi
| délka |  |  | 1 | m
| počet |  |  | 2 | ks

## SO 12
SO 12
lb u řezu 2
| délka zdi |  | 18 | m
| roztež odvodňovačů |  | 5 | m
| průměrná délka odvodňovačů |  | 1.05 | m
|  | Počet odvodňovačů |  | 3.6 | ks
|  | Počet odvodňovačů zaokrouhleny |  | 4 | ks
|  | Celková délka odvodňovačů |  | 4.2 | m
|  | Celková délka jádrových vrtů |  | 4 | m
|  | Vyspárování okolí vrtu |  | 4 | ks
lb u řezu 5
| délka zdi |  | 14 | m
| roztež odvodňovačů |  | 5 | m
| průměrná délka odvodňovačů |  | 0.7 | m
|  | Počet odvodňovačů |  | 2.8 | ks
|  | Počet odvodňovačů zaokrouhleny |  | 3 | ks
|  | Celková délka odvodňovačů |  | 2.1 | m
|  | Celková délka jádrových vrtů |  | 1.95 | m
|  | Vyspárování okolí vrtu |  | 3 | ks
lb u řezu 6
| délka zdi |  | 12 | m
| roztež odvodňovačů |  | 5 | m
| průměrná délka odvodňovačů |  | 1.1 | m
|  | Počet odvodňovačů |  | 2.4 | ks
|  | Počet odvodňovačů zaokrouhleny |  | 3 | ks
|  | Celková délka odvodňovačů |  | 3.3 | m
|  | Celková délka jádrových vrtů |  | 3.15 | m
|  | Vyspárování okolí vrtu |  | 3 | ks
lb u řezu 12
| délka zdi |  | 17.5 | m
| roztež odvodňovačů |  | 5 | m
| průměrná délka odvodňovačů |  | 1.35 | m
|  | Počet odvodňovačů |  | 3.5 | ks
|  | Počet odvodňovačů zaokrouhleny |  | 4 | ks
|  | Celková délka odvodňovačů |  | 5.4 | m
|  | Celková délka jádrových vrtů |  | 5.2 | m
|  | Vyspárování okolí vrtu |  | 4 | ks
lb u řezu 14 a LB+PB u řezu 16
| délka zdi |  | 43 | m
| roztež odvodňovačů |  | 5 | m
| průměrná délka odvodňovačů |  | 0.85 | m
|  | Počet odvodňovačů |  | 8.6 | ks
|  | Počet odvodňovačů zaokrouhleny |  | 9 | ks
|  | Celková délka odvodňovačů |  | 7.65 | m
|  | Celková délka jádrových vrtů |  | 7.2 | m
|  | Vyspárování okolí vrtu |  | 9 | ks
plocha spárování 1 ks vrtu
|  | 0,6 x 0,6 |  | 0.36 | m2

## VON
VON
ZS
DIO
Geologický monitoring
Pasportizace nemovitostí
Geodetické práce
Práce v OP sítí - SO 05 u domu, SO 12 v řezu 16
sjezd do koryta pod viaduktem, vč. dočasného přemostění přítoku
úprava přístupu na pozemku p. č. 2805
uvedení komunikace do původního stavu, čištění komunikace

## Vykaz výztuže
Výkaz výztuže
kotvení přizdívky do dna SO 02 | [5 empty] | Délka [m]: | 10.4
Položka | Profil | Délka [m] | Počet [ks] | Celková délka dle profilu [m]
ØR18
1 | ØR12 | 1.5 | 11 | 16.5
Délka celkem dle Ø |  |  | [m] | 16.5
Jednotková hmotnost dle Ø |  |  | [kg/m] | 2
Hmotnost dle Ø |  |  | [kg] | 33
Hmotnost oceli celkem |  |  | [kg] | 33
Vrty pro kotvení | [5 empty] | 5.5 | m
kotvení líce SO 03 | [5 empty] | Plocha [m2]: | 18.2
Položka | Profil | Délka [m] | Počet [ks] | Celková délka dle profilu [m]
|  |  |  | ØR18 | ØR16 | ØR12
trny do skály | ØR18 | 0.8 | 12 | 9.6
trny obkladu | ØR16 | 0.5 | 62 |  | 31
trny kari sítě | ØR12 | 0.3 | 84 |  |  | 25.2
Délka celkem dle Ø |  |  | [m] | 9.6 | 31 | 25.2
Jednotková hmotnost dle Ø |  |  | [kg/m] | 2 | 1.58 | 0.888
Hmotnost dle Ø |  |  | [kg] | 19.2 | 49 | 22.4
Hmotnost oceli celkem |  |  | [kg] | 90.6
kari síť 6/6-100/100 | [5 empty] | 18.2 | m2
Vrty pro kotvení do skály | [5 empty] | 6 | m
Vrty pro kotvení obkladu | [5 empty] | 15.5 | m
Vrty pro kotvení kari sítě | [5 empty] | 21 | m
kotvení základu SO 05 | [5 empty] | Délka [m]: | 17.95
Položka | Profil | Délka [m] | Počet [ks] | Celková délka dle profilu [m]
|  |  |  | ØR18 | ØR16 | ØR12
trny do skály | ØR18 | 1 | 27 | 27
Délka celkem dle Ø |  |  | [m] | 27
Jednotková hmotnost dle Ø |  |  | [kg/m] | 2
Hmotnost dle Ø |  |  | [kg] | 54
Hmotnost oceli celkem |  |  | [kg] | 54
Vrty pro kotvení do skály | [5 empty] | 16.2 | m
výztuž zdi SO 05
Položka | Profil | Délka [m] | Počet [ks] | Celková délka dle profilu [m]
|  |  |  | ØR12 | ØR8 | ØR
1 | ØR12 | 2.47 | 30 | 74.1
| ØR12 | 1.4 | 90 | 126
2 | ØR12 | 2.14 | 41 | 87.74
3 | ØR12 | 3.09 | 41 | 126.69
4 | ØR12 | 2.57 | 41 | 105.37
5 | ØR12 | 1.46 | 41 | 59.86
6 | ØR12 | 0.44 | 125 | 55
Délka celkem dle Ø |  |  | [m] | 634.76
Jednotková hmotnost dle Ø |  |  | [kg/m] | 0.888
Hmotnost dle Ø |  |  | [kg] | 563.7
Hmotnost oceli celkem |  |  | [kg] | 563.7
výztuž lávky SO 05
Položka | Profil | Délka [m] | Počet [ks] | Celková délka dle profilu [m]
|  |  |  | ØR12 | ØR8 | ØR
1 | ØR12 | 1.25 | 10 | 12.5
2 | ØR8 | 1.55 | 6 |  | 9.3
Délka celkem dle Ø |  |  | [m] | 12.5 | 9.3
Jednotková hmotnost dle Ø |  |  | [kg/m] | 0.888 | 0.4
Hmotnost dle Ø |  |  | [kg] | 11.1 | 3.7
Hmotnost oceli celkem |  |  | [kg] | 14.8
kotvení základu SO 06 | [5 empty] | Délka [m]: | 5.5
Položka | Profil | Délka [m] | Počet [ks] | Celková délka dle profilu [m]
ØR18
trny do skály | ØR18 | 1 | 5 | 5
Délka celkem dle Ø |  |  | [m] | 5
Jednotková hmotnost dle Ø |  |  | [kg/m] | 2
Hmotnost dle Ø |  |  | [kg] | 10
Hmotnost oceli celkem |  |  | [kg] | 10
Vrty pro kotvení do skály | [5 empty] | 3 | m
kotvení základu SO 08 | [5 empty] | Délka [m]: | 12
Položka | Profil | Délka [m] | Počet [ks] | Celková délka dle profilu [m]
ØR20
trny do skály | ØR20 | 1 | 48 | 48
Délka celkem dle Ø |  |  | [m] | 48
Jednotková hmotnost dle Ø |  |  | [kg/m] | 2.47
Hmotnost dle Ø |  |  | [kg] | 118.6
Hmotnost oceli celkem |  |  | [kg] | 118.6
Vrty pro kotvení do skály | [5 empty] | 28.8 | m
železobetonová římsa SO 08 | [5 empty] | Délka [m]: | 11.85
Položka | Profil | Délka [m] | Počet [ks] | Celková délka dle profilu [m]
|  |  |  | ØR8 | ØR12 | ØR16 | ØR25
1 | ØR12 | 11.75 | 6 |  | 70.5
3 | ØR8 | 1.55 | 59 | 91.45
2 | ØR12 | 0.5 | 24 |  | 12
Délka celkem dle Ø |  |  | [m] | 91.45 | 82.5 | 0 | 0
Jednotková hmotnost dle Ø |  |  | [kg/m] | 0.395 | 0.888 | 1.58 | 3.85
Hmotnost dle Ø |  |  | [kg] | 36.1 | 73.3 | 0 | 0
Hmotnost oceli celkem |  |  | [kg] | 109.4
kotvení bloků okolo prahů SO 10 | [5 empty] | Délka [m]: | 11.85
Položka | Profil | Délka [m] | Počet [ks] | Celková délka dle profilu [m]
|  |  |  | ØR8 | ØR12 | ØR16 | ØR25
1 | ØR12 | 0.8 | 8 |  | 6.4
Délka celkem dle Ø |  |  | [m] |  | 6.4
Jednotková hmotnost dle Ø |  |  | [kg/m] |  | 0.888
Hmotnost dle Ø |  |  | [kg] |  | 5.7
Hmotnost oceli celkem |  |  | [kg] | 5.7
Vrty pro kotvení do skály | [5 empty] | 3.2 | m
kotvení trámů prahů SO 10 | [5 empty] | Délka [m]: | 11.85
Položka | Profil | Délka [m] | Počet [ks] | Celková délka dle profilu [m]
|  |  |  | ØR8 | ØR12 | ØR16 | ØR25
1 | ØR12 | 1.2 | 3 |  | 3.6
Délka celkem dle Ø |  |  | [m] |  | 3.6
Jednotková hmotnost dle Ø |  |  | [kg/m] |  | 0.888
Hmotnost dle Ø |  |  | [kg] |  | 3.2
Hmotnost oceli celkem |  |  | [kg] | 3.2
Vrty pro kotvení do skály | [5 empty] | 1.5 | m
- osazení kotvení obkladu obsahuje (chemická malta, nerezový trn R12 z oceli 1.4571 (dle ČSN EN 10088-1), vrt D 14 mm dl. 0,10 m)
- 4 ks/m2
- únosnost jednotlivého trnu v tahu min. 10 KN
spárování
- bude použita cementová sanační malta s vlákny nebo malta se zlepšenými vlastnostmi přidáním reaktivního zušlechťovače malty (např.: syntetická disperze na bázi polymerů s reaktivním oxidem křemičitým ref. výr. SikaRep)
- vyčištění spár bude provedeno tlakovou vodou o tlaku 200 barů