## List1
Příloha č. 1 - Technická specifikace dodávky
Název - Vysokotlaký čistič
Přesný název, obchodní označení, typ:...................................................................................................................................................................................................
Požadované technické parametry:
Parametr | Požadavek | Skutečný parametr dodávky
Základní
Tlak čerpadla max. | min. 205/20,5 bar/MPa
Průtočné množství vody Qmax/Qiec | min. 1100/1000 l/hod
Teplota vstupní vody max. | 40 °C
Příkon | max. 8,0 kW
Elektrická síť | 400/3/50/13,5 V/~/Hz/A
Typ motoru | asynchronní
Délka elektrického kabelu | min. 4,5 m
Počet otáček čerpadla | min. 1400 ot./min
Hmotnost stroje | max. 185 kg
Čisticí účinek | min. 6,0 kg/síla
Písty (typ, počet) | keramika, min. 3
Vysokotlaké čerpadlo (typ) | kov
Nádoby na chemické přípravky (počet) | min. 2
Objem nádoby (každé samostatně) | min 9 l
Injektor chemie | min 2x
Ohřev vody (palivo) | nafta
Hlučnost lpa/lwa | max. 95 db(A)
Topný výkon | min. 90%
Palivová nádrž | min. 28 l
Spotřeba paliva | max. 5,0 kg/hod
Teplota ohřáté vody max. | min. 145 °C
Aktivace čerpadla | tlakem vody
Výbava (veškerá výbava musí být plně kompatibilní s dodaným vysokotlakým čističem !!!!!)
Vysokotlaká hadice (délka, průměr, materiál) | ano (min. 18,0 m, min. 8,0 mm, guma)
Vysokotlaká pistole | ano
Vysokotlaký nástavec | ano
Tryska s plochým paprskem | ano
Sada spojek | ano
Předfiltr vstupní vody | min. 50 mikronů
Navíjecí buben na vysokotlakou hadici | ano
Prostor pro ukládání příslušenství (vysokotlaké pistole, nástavců, otočného háku pro uložení elektrického kabelu) | ano
Ostatní
Podvozek s kolečky (počet kol) | ano (min. 4 kola)
Dávkování chemických prostředků | ve stroji
Senzor teploty výfukových plynů | ano
Ochrana proti tvorbě vodního kamene v topném hadu a nádrži na vodu | ano
Automatické propláchnutí systému mezi výměnou chemikálií | ano
Dvojitý vstřikovač chemických přípravků | ano
Varovný systém olejového čerpadla | ano
Regulace průtoku vody | ano