## TRAKTOR
Příloha č.1
Technické podmínky dodávky | VHP Jeseník
1 ks kolový traktor | požadavek zadavatele | nabídka
Střední výkonová a hmotnostní kategorie, pohon 4 x 4 | ano
Provozní hmotnost traktoru ( se standardní výbavou bez přídavných zařízení,s veškerými provozními náplněmi) | 4200 - 5500 kg
Motor
vznětový, čtyřválcový, přeplňovaný turbodmychadlem, zdvih.objem min. 4 000 cm3 | ano
výkon | 90-100 kW
min. emisní limit STAGE 4 | ano
zařízení pro zimní startování, předehřev bloku motoru | ano
mechanicky či elektronicky řízená vstřikovací soustava | ano
Převodovka
mechanická, synchronizovaná | ano
elektrohydraulicky ovládaná spojka | ano
rozjezd pomocí rev. páky nebo možnost ovládání spojky tlačítkem | ano
min. 5 rychlostních stupňů | ano
min. třístupňový násobič kroutícího momentu | ano
reverzace řazená pod zatížením | ano
uzávěrky diferenciálů obou náprav | ano
Kabina a vnitřní výbava
bezpečnostní kabina s klimatizací a topením, | ano
odnímatelný výstražný maják | ano
odpružení kabiny a přední nápravy | ano
otevíratelná zadní a stranová okna | ano
sedačka řidiče: odpružená vzduchem, výškově stavitelná, prodloužení zádové opěrky, opěrky rukou, otočná min. o ±20° | ano
sedačka spolujezdce se zádovou opěrkou | ano
kabinové zásuvky: 2x elektrická 3 kolíková 12V + zapalovačová | ano
vyhřívané zadní sklo | ano
vyhřívaná zpětná zrcátka | ano
autorádio, vestavěné reproduktory | ano
sklopný a výsuvný sloupek volantu | ano
přední a zadní stěrače, ostřikovač čelního skla | ano
pracovní osvětlení - 4 střešní přední + 4 kabinové zadní světlomety | ano
Vnější výbava
uzamykatelná zátka palivové nádrže | ano
přední tříbodový závěs s aktivní hydraulikou | ano
přední vývodová hřídel, otáčivá doprava | ano
min. třírychlostní zadní vývodová hřídel | ano
ovládání výv. hřídele - z kabiny řidiče i vnější ovládání na obou blatnících | ano
zadní tříbodový hydraulický závěs pro zadní agregaci pracovního nářadí, rychloupínáky | ano
závěsy pro agregaci: horní závěs pro přívěs s automatickou hubicí, tažná lišta, agrohák | ano
závaží přední min. 400 kg pro zavěšení do předního tříbodového závěsu | ano
rám pro budoucí uchycení čelního nakladače | ano
hydraulika čelního nakladače přizpůsobená pro ovládání i čelního tříbodového závěsu | ano
závaží zadních kol celkem min. 450 kg | ano
možnost agregace traktoru s příkopovým ramenem typu ORSI LEADER 779T o hmotnosti 1800 kg (které má zadavatel k dispozici) a zajištění stability stroje i při maximálním vyložení ramene | ano
možnost domontáže závaží levého zadního kola nepřesahující hranu disku (celková hmotnost závaží levého zadního kola min. 300 kg), možnost odstranění pravých kolových závaží až na 0 ks pro odlehčení pravého zadního kola a dotížení levé strany při agregaci s příkopovým ramenem ORSI LEADER 779T | ano
Hydraulika
zvedací síla hydrauliky | min. 80 kN
3 nezávislé vnější hydraulické okruhy s odkapovou soustavou | ano
ovládání tříbodového závěsu i vnější - na obou blatnících. | ano
Další parametry, výbava
stabilita: rozvor min 2550 mm. | ano
únosnost náprav traktoru ( pro max. rychlost ): únosnost přední nápravy min. 4200 kg, únosnost zadní nápravy min. 6800 kg | ano
natáčecí přední blatníky | ano
brzdy přívěsu vzduchové, 1 + 2 hadicové | ano
víceplátnové pneu rozměr pneu přední 14,9-24 PR14, zadní 20,8-38 PR16 | ano
disková kola přední i zadní plná | ano
možnost vodní náplně pneumatik (adaptér na napouštění a vypouštění, vodní ventilky) | ano
datová sběrnice (např. CAN / FMS), popřípadě jiná možnost napojení monitorovací jednotky | ano
výbava dle vyhl.341/2002 Sb: výstražný trojúhelník, lékárnička, reflexní vesta + klíče na kola, hydraulický zvedák, hadice pro plnění pneumatik, sada žárovek štítek s VIN kódem umístěn na viditelném místě | ano
V …………………, dne ………………
Razítko a podpis