## Titul
E.4. Soupis prací a dodávek
stavba: | VD Dolní Beřkovice, oprava uchycení pohonů vzpěrných vrat v dolním ohlaví VPK
VD: | Dolní Beřkovice
E.4.1. | Rekapitulace soupisu prací
E.4.2. | Položkový soupis prací a dodávek
E.4.3. | Vedlejší a ostatní náklady (VON)
E.4.4. | Specifikace a výkaz materiálu

## Rekapitulace
E.4. Soupis prací a dodávek
E.4.1. | Rekapitulace soupisu prací
stavba: | VD Dolní Beřkovice, oprava uchycení pohonů vzpěrných vrat v dolním ohlaví VPK
VD: | Dolní Beřkovice
položka | Dílčí název | Cena za jednotku |  | Cena celkem
|  | počet ks | cena
Montážní opravné | Oprava uchycení pohonů D200 vzpěrných vrat | 2 | 0 | 0
práce
| celkem |  |  | 0
VON | Vedlejší a ostatní náklady | 1 | 0 | 0
| celkem |  |  | 0
CELKEM bez DPH |  |  |  | 0
DPH 21% |  | 21% |  | 0
CELKEM s DPH 21% |  |  |  | 0

## Položkový soupis
E.4.2. | Položkový soupis prací a dodávek
akce: | VD Dolní Beřkovice, oprava uchycení pohonů vzpěrných vrat v dolním ohlaví VPK
VD: | Dolní Beřkovice
č.pol. | Popis |  |  |  |  | Cena celkem
|  | výměra | jednotky | díly | cena
|  |  |  | [ks] | (Kč)
.-demontáže, bourání, pomocné práce
1 | .-demontáž hydromotoru z uchycení ke zdi PK | 12 | hod | 1 | 0 | 0
2 | .-demontáž závěsného oka z výklenku pohonu | 18 | hod | 1 | 0 | 0
.-opravné a úpravné práce
3 | .-výměna pouzdra v oku hydromotoru DN200 | 6 | hod | 1 | 0 | 0
.-montáže
4 | .- montáž nového závěsného oka hydromotoru do výklenku | 24 | hod | 1 | 0 | 0
5 | .- zpětná montáž, uchycení hydromotoru k závěsnému oku | 12 | hod | 1 | 0 | 0
6 | .- seřízení chodu hydromotoru s minimálním dorazem při dovření | 12 | hod | 1 | 0 | 0
.-protikorozní ochrana OK:
7 | .- příprava povrchů OK- otryskání Sa2.5 | 0.7 | m2 | 1 | 0 | 0
8 | .- příprava povrchů OK- mechanické očištění St2.0 | 0.3 | m2 | 1 | 0 | 0
9 | .- povrchová ochrana OK (EP, C3, H - finální NDFT 240 mm) | 1 | m2 | 1 | 0 | 0
.-materiál, dodávka, výroba:
10 | .- svařenec závěsného oka | 51.2 | kg | 1 | 0 | 0
11 | .- čep závěsného oka D110/90 x 165 mm (nerez 1.4021) | 12.3024 | kg | 1 | 0 | 0
12 | .- kroužek čepu D130/91x10 mm (nerez 1.4301) | 1.064 | kg | 1 | 0 | 0
13 | .- bronzové pouzdro oka pohonu D200 (bronz CuSn6) |  | ks | 1 | 0 | 0
14 | .- spojovací materiál (nerez, 10.9) |  | kpl | 1 | 0 | 0
.-ostatní:
15 | .- přípravky, pomocné konstrukce, maziva, spotř.mat. nedefinovaný |  | kpl | 1 | 0 | 0
| celkem oprava uchycení jednoho pohonu |  |  |  |  | 0

## VON
E.4.3. | Vedlejší a ostatní náklady (VON)
akce: | VD Dolní Beřkovice, oprava uchycení pohonů vzpěrných vrat v dolním ohlaví VPK
VD: | Dolní Beřkovice
č.pol. | Popis | Cena za jednotku |  |  | Cena celkem
|  | výměra | jednotky | cena
(Kč)
.-průzkumné, projektové a inženýrské práce:
1 | .- Inženýrská příprava - plán prací, plán pro případ havárie, pokyny BOZP | 1 | kpl | 0 | 0
2 | .- dílenská dokumentace, technická specifikace dodávky | 1 | kpl | 0 | 0
3 | .- dokumentace skutečného provedení prací, doklady | 1 | kpl | 0 | 0
4 | .-zařízení staveniště: | 1 | kpl | 0 | 0
.-ostatní náklady:
5 | .- likvidace odpadu (stavební suť, plasty, obaly, apod.) | 1 | t | 0 | 0
6 | .- přesuny materiálu a techniky mimo staveniště | 1 | kpl | 0 | 0
| Vedlejší a ostatní náklady celkem |  |  |  | 0

## Specifikace
E.4.4. | Specifikace a výkaz materiálu
akce: | VD Dolní Beřkovice, oprava uchycení pohonů vzpěrných vrat v dolním ohlaví VPK
VD: | Dolní Beřkovice
Poz. | Název | Tloušťka | Šířka | Délka 1 ks | průměr | Váha | Plocha | Č. normy | Materiál | Jed- | Množství |  |  | M,V jedn. | Kubatura
| rozměr | mm | mm | mm | mm | 1 ks | 1 ks |  | konečný | notka | poč. dílců | ks v dílci | ks celkem | 1 m (kg,m3) | celk. (kg,m3)
1 | kotevní deska pl.28 mm | 28 | 300 | 330 |  | 22.176 | 0.099 |  | S355 | ks | 1 | 1 | 1 | 224 | 22.176
2 | závěsná deska pl. 25 mm | 25 | 310 | 260 |  | 12.56 | 0.0628 |  | S355 | ks | 1 | 2 | 2 | 200 | 25.12
3 | výztuha pl. 10 mm | 10 | 80 | 200 |  | 0.976 | 0.0122 |  | S355 | ks | 1 | 4 | 4 | 80 | 3.904
4 | čep 110/90 x 165 mm |  |  | 165 | D110/90 | 12.3024 |  |  | 1.4021 | ks | 1 | 1 | 1 | 74.56 | 12.3024
5 | kroužek 130/91 x 10 mm | 10 |  |  | D130/91 | 1.064 | 0.0133 |  | 1.4301 | ks | 1 | 1 | 1 | 80 | 1.064
6 | pouzdro oka pohonu DN200 109/90x70 mm |  |  | 70 | D108/90 | 5.6147 |  |  | CuSn6 | ks | 1 | 1 | 1 | 80.21 | 5.6147
7 | závlačka 6.3x100 mm |  |  | 100 | 6.3 |  |  | DIN 94/A2 | A2 | ks | 1 | 1 | 1
8 | plochá podložka D25/44 mm |  |  |  | D44/25 |  |  | DIN 125A/A2 | A2 | ks | 8 | 1 | 8
9 | pružná podložka D25/40 mm |  |  |  | D40/25 |  |  | DIN 127B/A4 | A4 | ks | 8 | 1 | 8
10 | pojistná podložka (2 nosy) |  |  |  | D25 |  |  | DIN 463/A2 | A2 | ks | 8 | 1 | 8
11 | matice M24 |  |  |  | 24 |  |  | DIN 934/A2 | A2 | ks | 8 | 1 | 8
12 | závitová tyč M24 - 10.9 |  |  |  | 24 |  |  | DIN 975 | 10.9 | ks | 4 | 1 | 4