## List 1
Příloha č. 1 - Technická specifikace dodávky - Podvalníky
Vozidlo předmětem dodávky: | točnicový podvalník - nový
Počet kusů vozidel: | 2 ks
Místo předání vozidla: | PS Pouchov, Stavební 915, Hradec Králové
Minimální požadované technické parametry:
Výrobce vozidla:
Obchodní označení vozidla:
Typ vozidla:
Přepravovaná vozidla: | Kaiser S12 a S10, Menzi-Muck A61
Tažné vozidlo přívěsu: | Iveco Trakker s vývodem hydraulického ohruhu a tažným zařízením ve výšce 940 mm
Spojitelnost: | přívěs je plně spojitelný a plně funkční s výše uvedeným vozidlem
Celková délka přívěsu: | max. 11 250 mm (od středu tažného oka po konec přívěsu)
Provoz: | bez zvláštního povolení o přepravě nadrozměných nákladů
Oj: | s tažným okem o průměru 50 mm, při odstavení držená pružinami
Typ přívěsu: | točnicový - se zalomením nad točnicí
Rám: | ocelový svařenec s podélnými nosníky
Počet náprav: | 3
Nosnost náprav: | každá min. 9 000 kg
Užitečná hmotnost na pozemních komunikacích: | min. 17 000 kg
Pneumatiky: | min. 235/75 R17,5, dvojmontáž
Vzduchové pérování náprav: | ano s možností úpravy světlé výšky podvalníku
Brzdy: | pneumatické - včetně parkovací brzdy
ABS: | ano
Elektroinstalace: | 24 V, dle norem DIN, zástrčka 15 pólů
Šířka ložné plochy: | max. platné dle legislativy (2 550 mm)
Výška ložné plochy za zalomením točnice: | max. 1 000 mm
Délka ložné plochy: | min. 8 750 mm
Maximální rychlost vozidla: | min. 80 km/h
Zkosená zadní část: | ano
Nájezdové můstky: | jednodílné, délka min. 2500 mm, hydraulicky ovládané s ručním stranovým posunem, šířka nájezdů min. 700 mm,
Hydraulický naviják: | na představě nad ojí, tažná síla min. 60 kN s lanem o délce min 25 m a hákem
Fixační body: | 4 podélné řady (1 na každé straně a 2 řady ve střední části přívěsu) po min. 9 fixačních bodech s nosností 10 t
Pojezdová plocha: | kombinace dřevo (modřín, síla min 50 mm)/kov
Barva podvalníku: | modrá - RAL 5002
Ochrana proti podjetí: | dle platné legislativy
Reflexní prvky a osvětlení: | dle platné legislativy
Plastové boxy na nářadí: | uzamykatelné, pod ložnou plochou, objem min. 2x 100 l
Maják v zadní části přívěsu: | ano - 1 ks
Další vybavení: | rezervní kolo se zvedacím mechanismem, zakládací klíny, hydraulický zvedák (hever) na 10 t, 8 ks certifikovaných, upínacích řetězů (hák-hák) s ráčnovým napínákem (5 t, 3 m), 8 ks certifikovaných, textilních upevňovacích popruhů - kurtny (5 t, 6 m)
Záruka minimálně: | 24 měsíců bez omezení
Dodavatel vyplní žlutě vyznačená pole.