## Rekapitulace stavby
Export VZ |  | List obsahuje: |  |  |  |  | 1) Rekapitulace stavby |  |  | 2) Rekapitulace objektů stavby a soupisů prací | [15 empty] | 3.0 | ZAMOK |  |  |  |  | False | False | {564d1ba9-f213-467c-bba7-761804eae969}
[31 empty] | 0,01 | 21
[31 empty] | 0,01 | 15
|  | REKAPITULACE STAVBY | [15 empty] | v --- níže se nacházejí doplnkové a pomocné údaje k sestavám --- v | [11 empty] | Návod na vyplnění | 0,001
|  | Kód: |  |  |  |  | 2018-03 | [22 empty] | Měnit lze pouze buňky se žlutým podbarvením! 1) v Rekapitulaci stavby vyplňte údaje o Uchazeči (přenesou se do ostatních sestav i v jiných listech) 2) na vybraných listech vyplňte v sestavě Soupis prací ceny u položek Podrobnosti k vyplnění naleznete na poslední záložce s Pokyny pro vyplnění | 0,01
|  | Stavba: |  |  |  |  | VD Klecany - opravy technologie středního jezového pole | [23 empty] | 0,01
|  | KSO: | [11 empty] | CC-CZ: | [16 empty] | 0,01
|  | Místo: |  |  |  |  | Klecany | [6 empty] | Datum: |  | 29.1.2018 | [14 empty] | 0,01
0,01
|  | Zadavatel: | [11 empty] | IČ: |  | 70889953 | [14 empty] | 0,01
|  |  | Povodí Vltavy, státní podnik | [10 empty] | DIČ: | [16 empty] | 0,01
0,01
|  | Uchazeč: | [11 empty] | IČ: |  | Vyplň údaj | [14 empty] | 0,01
|  |  | Vyplň údaj | [10 empty] | DIČ: |  | Vyplň údaj | [14 empty] | 0,01
False
|  | Projektant: | [11 empty] | IČ: |  | 05645328 | [14 empty] | False
|  |  | Ing. Milada Klimešová | [10 empty] | DIČ: | [16 empty] | True
0,01
|  | Poznámka: | [28 empty] | 0,01
False
|  | Cena bez DPH | [11 empty] | 0
[8 empty] | Sazba daně |  | Základ daně |  |  |  | Výše daně
|  | DPH |  | základní |  |  |  | 21% |  | 0 |  |  |  | 0
|  |  |  | snížená |  |  |  | 15% |  | 0 |  |  |  | 0
|  |  |  | zákl. přenesená |  |  |  | 21% |  | 0 |  |  |  | 0
|  |  |  | sníž. přenesená |  |  |  | 15% |  | 0 |  |  |  | 0
|  |  |  | nulová |  |  |  | 0% |  | 0 |  |  |  | 0
|  | Cena s DPH | [6 empty] | v |  | CZK |  |  | 0
REKAPITULACE OBJEKTŮ STAVBY A SOUPISŮ PRACÍ
| Kód: | [6 empty] | 2018-03
| Stavba: | [6 empty] | VD Klecany - opravy technologie středního jezového pole
| Místo: | [6 empty] | Klecany |  |  |  |  | Datum: |  | 29.1.2018
| Zadavatel: | [6 empty] | Povodí Vltavy, státní podnik |  |  |  |  | Projektant: |  | Ing. Milada Klimešová |  |  | Informatívní údaje z listů zakázek
Uchazeč:
| Kód |  |  |  | Objekt, Soupis prací | [6 empty] | Cena bez DPH [CZK] |  |  |  | Cena s DPH [CZK] | Typ | z toho Ostat. náklady [CZK] | DPH [CZK] | Normohodiny [h] | DPH základní [CZK] | DPH snížená [CZK] | DPH základní přenesená [CZK] | DPH snížená přenesená [CZK] | Základna DPH základní | Základna DPH snížená | Základna DPH zákl. přenesená | Základna DPH sníž. přenesená | Základna DPH nulová
| Náklady stavby celkem | [10 empty] | 0 |  |  |  | 0 |  | 0 | 0 | 0 | 0 | 0 | 0 | 0 | 0 | 0 | 0 | 0 | 0 |  | D | 0 | ###NOIMPORT### | IMPORT | {564d1ba9-f213-467c-bba7-761804eae969} | {00000000-0000-0000-0000-000000000000}
/ |  | 00 |  |  |  | VON | [5 empty] | 0 |  |  |  | 0 | VON | 0 | 0 | 0 | 0 | 0 | 0 | 0 | 0 | 0 | 0 | 0 | 0 |  |  | 1 |  | IMPORT | {4010f0e8-797f-4f69-a660-2dc8859c9a03} | {564d1ba9-f213-467c-bba7-761804eae969} | 2
/ |  | 01 |  |  |  | Zahrazení a vyhrazení středního jezového pole | [5 empty] | 0 |  |  |  | 0 | STA | 0 | 0 | 0 | 0 | 0 | 0 | 0 | 0 | 0 | 0 | 0 | 0 |  |  | 1 |  | IMPORT | {a960ded9-e4c9-4d5e-94f8-0302141547ef} | {564d1ba9-f213-467c-bba7-761804eae969} | 2
/ |  | 02 |  |  |  | Oprava povrchových ochran | [5 empty] | 0 |  |  |  | 0 | STA | 0 | 0 | 0 | 0 | 0 | 0 | 0 | 0 | 0 | 0 | 0 | 0 |  |  | 1 |  | IMPORT | {e437f8c7-b553-477f-b3c1-1800c483ce2b} | {564d1ba9-f213-467c-bba7-761804eae969} | 2
/ |  | 03 |  |  |  | Těsnění klapek | [5 empty] | 0 |  |  |  | 0 | PRO | 0 | 0 | 0 | 0 | 0 | 0 | 0 | 0 | 0 | 0 | 0 | 0 |  |  | 1 |  | IMPORT | {4b25769f-93ba-45fb-944d-2ff11f1eefc1} | {564d1ba9-f213-467c-bba7-761804eae969} | 2
/ |  | 04 |  |  |  | Výměna hydromotorů | [5 empty] | 0 |  |  |  | 0 | PRO | 0 | 0 | 0 | 0 | 0 | 0 | 0 | 0 | 0 | 0 | 0 | 0 |  |  | 1 |  | IMPORT | {d2e2bb6a-166c-4379-a332-65ea2cb3586e} | {564d1ba9-f213-467c-bba7-761804eae969} | 2
/ |  | 05 |  |  |  | Oprava výsuvných čepů | [5 empty] | 0 |  |  |  | 0 | PRO | 0 | 0 | 0 | 0 | 0 | 0 | 0 | 0 | 0 | 0 | 0 | 0 |  |  | 1 |  | IMPORT | {9d06ea5a-ae2b-4c2b-a872-c55cf72630b2} | {564d1ba9-f213-467c-bba7-761804eae969} | 2
/ |  | 06 |  |  |  | Skříně hydromotorů | [5 empty] | 0 |  |  |  | 0 | PRO | 0 | 0 | 0 | 0 | 0 | 0 | 0 | 0 | 0 | 0 | 0 | 0 |  |  | 1 |  | IMPORT | {26f6f746-977d-4389-95cc-b64a32ed9de5} | {564d1ba9-f213-467c-bba7-761804eae969} | 2
/ |  | 07 |  |  |  | Hydraulické rozvody | [5 empty] | 0 |  |  |  | 0 | PRO | 0 | 0 | 0 | 0 | 0 | 0 | 0 | 0 | 0 | 0 | 0 | 0 |  |  | 1 |  | IMPORT | {a9d57aad-805f-462d-b516-c4c14c5e0370} | {564d1ba9-f213-467c-bba7-761804eae969} | 2
/ |  | 08 |  |  |  | Mazání, aretace a snímání polohy klapky | [5 empty] | 0 |  |  |  | 0 | PRO | 0 | 0 | 0 | 0 | 0 | 0 | 0 | 0 | 0 | 0 | 0 | 0 |  |  | 1 |  | IMPORT | {7b3b596c-fdc7-4fe0-94b6-312d6a92d5d2} | {564d1ba9-f213-467c-bba7-761804eae969} | 2
/ |  | 09 |  |  |  | Oprava vývaru jezu | [5 empty] | 0 |  |  |  | 0 | STA | 0 | 0 | 0 | 0 | 0 | 0 | 0 | 0 | 0 | 0 | 0 | 0 |  |  | 1 |  | IMPORT | {679fb05d-48af-4e0f-b69d-f9c908f172da} | {564d1ba9-f213-467c-bba7-761804eae969} | 2

## 00 - VON
| List obsahuje: |  | 1) Krycí list soupisu | 2) Rekapitulace |  |  | 3) Soupis prací | Zpět na list: | Rekapitulace stavby
{4010f0e8-797f-4f69-a660-2dc8859c9a03}
2
| KRYCÍ LIST SOUPISU | [8 empty] | v --- níže se nacházejí doplnkové a pomocné údaje k sestavám --- v | [8 empty] | False
Stavba:
VD Klecany - opravy technologie středního jezového pole
Objekt:
00 - VON
| KSO: |  |  |  |  | CC-CZ:
| Místo: |  | Klecany |  |  | Datum: | 29.1.2018
| Zadavatel: |  |  |  |  | IČ: | 70889953
|  | Povodí Vltavy, státní podnik |  |  |  | DIČ:
| Uchazeč: |  |  |  |  | IČ:
DIČ:
| Projektant: |  |  |  |  | IČ: | 05645328
|  | Ing. Milada Klimešová |  |  |  | DIČ:
Poznámka:
| Cena bez DPH | [5 empty] | 0
|  |  | Základ daně |  |  | Sazba daně | Výše daně
| DPH | základní | 0 |  |  | 21% | 0
|  | snížená | 0 |  |  | 15% | 0
|  | zákl. přenesená | 0 |  |  | 21% | 0
|  | sníž. přenesená | 0 |  |  | 15% | 0
|  | nulová | 0 |  |  | 0% | 0
| Cena s DPH |  |  | v | CZK |  | 0
REKAPITULACE ČLENĚNÍ SOUPISU PRACÍ
Stavba:
VD Klecany - opravy technologie středního jezového pole
Objekt:
00 - VON
Místo: |  |  | Klecany |  |  | Datum: | 29.1.2018
Zadavatel: |  |  | Povodí Vltavy, státní podnik |  |  | Projektant: | Ing. Milada Klimešová
Uchazeč:
Kód dílu - Popis | [6 empty] | Cena celkem [CZK]
Náklady soupisu celkem | [6 empty] | 0 | [12 empty] | -1
| VRN - Vedlejší rozpočtové náklady | [5 empty] | 0
| VRN1 - Průzkumné, geodetické a projektové práce | [5 empty] | 0
| VRN3 - Zařízení staveniště | [5 empty] | 0
| VRN4 - Inženýrská činnost | [5 empty] | 0
| VRN7 - Provozní vlivy | [5 empty] | 0
SOUPIS PRACÍ
Stavba:
VD Klecany - opravy technologie středního jezového pole
Objekt:
00 - VON
Místo: |  |  | Klecany |  |  | Datum: | 29.1.2018
Zadavatel: |  |  | Povodí Vltavy, státní podnik |  |  | Projektant: | Ing. Milada Klimešová
Uchazeč:
PČ | Typ | Kód | Popis | MJ | Množství | J.cena [CZK] | Cena celkem [CZK] | Cenová soustava |  | Poznámka | DPH | J. Nh [h] | Nh celkem [h] | J. hmotnost [t] | Hmotnost celkem [t] | J. suť [t] | Suť Celkem [t]
Náklady soupisu celkem | [6 empty] | 0 | [5 empty] | 0 |  | 0 |  | 0 |  | D | -1 | [7 empty] | 0
| D | VRN | Vedlejší rozpočtové náklady |  |  |  | 0 | [5 empty] | 0 |  | 0 |  | 0 | 5 | D | 0 | ROZPOCET | [6 empty] | 0
| D | VRN1 | Průzkumné, geodetické a projektové práce |  |  |  | 0 | [5 empty] | 0 |  | 0 |  | 0 | 5 | D | 1 | ROZPOCET | [6 empty] | 0
1 | K | 013002002_R | Zpracování Povodňového plánu | kpl | 1 |  | 0 |  |  |  | základní |  | 0 | 0 | 0 | 0 | 0 | 1024 | K | 2 | ROZPOCET | 0 | 0 | 0 | 0 | 0 | 1 | 0 | 1024 | 307986638
| PP |  | Zpracování Povodňového plánu | [15 empty] | PP | 2
| P |  | Poznámka k položce: - včetně doplnění a aktualizace | [15 empty] | P | 2
2 | K | 013002004_R | Pasport dotčených a přilehlých pozemků | kpl | 1 |  | 0 |  |  |  | základní |  | 0 | 0 | 0 | 0 | 0 | 1024 | K | 2 | ROZPOCET | 0 | 0 | 0 | 0 | 0 | 1 | 0 | 1024 | 1883662234
| PP |  | Pasport dotčených a přilehlých pozemků | [15 empty] | PP | 2
3 | K | 013002005_R | Pasport budov a dotčených a přilehlých objektů | kpl | 1 |  | 0 |  |  |  | základní |  | 0 | 0 | 0 | 0 | 0 | 1024 | K | 2 | ROZPOCET | 0 | 0 | 0 | 0 | 0 | 1 | 0 | 1024 | -1622967943
| PP |  | Pasport budov a dotčených a přilehlých objektů | [15 empty] | PP | 2
4 | K | 013203000_R | Dokumentace dílenská | kpl | 1 |  | 0 |  |  |  | základní |  | 0 | 0 | 0 | 0 | 0 | 1024 | K | 2 | ROZPOCET | 0 | 0 | 0 | 0 | 0 | 1 | 0 | 1024 | 2078181536
| PP |  | Průzkumné, geodetické a projektové práce projektové práce dokumentace stavby (výkresová a textová) bez rozlišení | [15 empty] | PP | 2
| P |  | Poznámka k položce: Dílenská dokumentace pro výrobu nových částí ocelových konstrukcí, např. vík skříňí hydromotorů. viz. TZ kap 8. | [15 empty] | P | 2
| D | VRN3 | Zařízení staveniště |  |  |  | 0 | [5 empty] | 0 |  | 0 |  | 0 | 5 | D | 1 | ROZPOCET | [6 empty] | 0
5 | K | 031203000_R | Příprava staveniště | kpl | 1 |  | 0 |  |  |  | základní |  | 0 | 0 | 0 | 0 | 0 | 1024 | K | 2 | ROZPOCET | 0 | 0 | 0 | 0 | 0 | 1 | 0 | 1024 | 1914614467
| PP |  | Příprava staveniště, včetně skládek apod. | [15 empty] | PP | 2
6 | K | 032103000 | Náklady na stavební buňky | kpl | 1 |  | 0 | CS ÚRS 2017 02 |  |  | základní |  | 0 | 0 | 0 | 0 | 0 | 1024 | K | 2 | ROZPOCET | 0 | 0 | 0 | 0 | 0 | 1 | 0 | 1024 | -926822055
| PP |  | Zařízení staveniště vybavení staveniště náklady na stavební buňky - stavební buňka - socialní objekty pro pracovníky stavby | [15 empty] | PP | 2
7 | K | 033203000 | Energie pro zařízení staveniště | kpl | 1 |  | 0 | CS ÚRS 2017 02 |  |  | základní |  | 0 | 0 | 0 | 0 | 0 | 1024 | K | 2 | ROZPOCET | 0 | 0 | 0 | 0 | 0 | 1 | 0 | 1024 | -1195273940
| PP |  | Energie pro zařízení staveniště - nezbytné vnitrostaveništní rozvody energie vč. zajištění jejich zdrojů | [15 empty] | PP | 2
8 | K | 034303000 | Opatření na ochranu pozemků sousedních se staveništěm | kpl | 1 |  | 0 | CS ÚRS 2017 02 |  |  | základní |  | 0 | 0 | 0 | 0 | 0 | 1024 | K | 2 | ROZPOCET | 0 | 0 | 0 | 0 | 0 | 1 | 0 | 1024 | 1755950655
| PP |  | Zařízení staveniště zabezpečení staveniště opatření na ochranu sousedních pozemků | [15 empty] | PP | 2
| P |  | Poznámka k položce: Náklady na ochranu sousedních stavebních konstrukcí a částí VD před nežádoucím znečištěním při provádění nátěrů. | [15 empty] | P | 2
9 | K | 034403000 | Osvětlení staveniště | kpl | 1 |  | 0 | CS ÚRS 2017 02 |  |  | základní |  | 0 | 0 | 0 | 0 | 0 | 1024 | K | 2 | ROZPOCET | 0 | 0 | 0 | 0 | 0 | 1 | 0 | 1024 | 685072643
| PP |  | Zařízení staveniště zabezpečení staveniště osvětlení staveniště | [15 empty] | PP | 2
10 | K | 039103000 | Rozebrání, bourání a odvoz zařízení staveniště | kpl | 1 |  | 0 | CS ÚRS 2017 02 |  |  | základní |  | 0 | 0 | 0 | 0 | 0 | 1024 | K | 2 | ROZPOCET | 0 | 0 | 0 | 0 | 0 | 1 | 0 | 1024 | 1137020349
| PP |  | Zařízení staveniště zrušení zařízení staveniště rozebrání, bourání a odvoz | [15 empty] | PP | 2
| D | VRN4 | Inženýrská činnost |  |  |  | 0 | [5 empty] | 0 |  | 0 |  | 0 | 5 | D | 1 | ROZPOCET | [6 empty] | 0
11 | K | 042503000 | Plán BOZP na staveništi | kpl | 1 |  | 0 | CS ÚRS 2017 02 |  |  | základní |  | 0 | 0 | 0 | 0 | 0 | 1024 | K | 2 | ROZPOCET | 0 | 0 | 0 | 0 | 0 | 1 | 0 | 1024 | -382794095
| PP |  | Zpracování a aktualizace plánu BOZP dle potřeb zhotovitele | [15 empty] | PP | 2
12 | K | 043002000 | Zkoušky a ostatní měření | kpl | 1 |  | 0 | CS ÚRS 2017 02 |  |  | základní |  | 0 | 0 | 0 | 0 | 0 | 1024 | K | 2 | ROZPOCET | 0 | 0 | 0 | 0 | 0 | 1 | 0 | 1024 | 1383000116
| PP |  | Odběr vzorků betonu, jejich zkoušky a vyhodnocení. Měření tloušťky nátěru. | [15 empty] | PP | 2
| P |  | Poznámka k položce: Viz TZ kap.12 - Oprava vývaru jezu - odběr vzorků betonové směsi, rozbory a vyhodnocení. Viz TZ kap.4 - Oprava povrch. ochran - cena zahrnuje veškeré náklady na provedení měření, vyhodnocení, záznam zkoušek. | [15 empty] | P | 2
13 | K | 043194000_R | Odzkoušení funkčnosti zařízení, uvedení do provozu | kpl | 1 |  | 0 |  |  |  | základní |  | 0 | 0 | 0 | 0 | 0 | 1024 | K | 2 | ROZPOCET | 0 | 0 | 0 | 0 | 0 | 1 | 0 | 1024 | 1412264492
| PP |  | Odzkoušení funkčnosti zařízení, uvedení do provozu. | [15 empty] | PP | 2
| P |  | Poznámka k položce: Viz TZ kap. 13 a 15, včetně příp. videozáznamu. | [15 empty] | P | 2
| D | VRN7 | Provozní vlivy |  |  |  | 0 | [5 empty] | 0 |  | 0 |  | 0 | 5 | D | 1 | ROZPOCET | [6 empty] | 0
14 | K | 07900200_R | Prostředky a materiál pro šetření a likvidaci vzniklé ekologické havárie | ks | 1 |  | 0 |  |  |  | základní |  | 0 | 0 | 0 | 0 | 0 | 1024 | K | 2 | ROZPOCET | 0 | 0 | 0 | 0 | 0 | 1 | 0 | 1024 | -1866150560
| PP |  | 1 x havarijní souprava OIL 240 (obsah soupravy: nádoba 240 l, Algasorb 30 kg, 50x rohož, 5x nohavice, 5x polštář, 200x utěrka NT, 1x lopatka a smeták, 5x PE pytel, 5x výstražná nálepka, 2x rukavice nálepka - absorpční schopnost 300 litrů), nebo souprava ekvivalentní, 1 x havarijní souprava UNV 60 (obsah soupravy: nádoba 60 l, 30x rohož, 3x nohavice, 2x polštář, 1x PVC rukavice, 2x PE pytel, 2x výstražná nálepka - absorpční schopnost 89 litrů), nebo souprava ekvivalentní, 1 x balení norná stěna EKNS 220 H (4 ks, rozměr 0,13 x 3 m), nebo ekvivalentní typ, PE pytle objem 120 l - 10 ks, ruční nářadí (sekyra, pila, krumpáč, lopata, palice), zásoba řeziva (prkna, latě, trámy) - jednotky kusů, lahve pro odběr vzorků (prachovnice se širokým hrdlem o objemu min 1,25 l) - 5 ks. | [15 empty] | PP | 2

## 01 - Zahrazení a vyhrazen...
| List obsahuje: |  | 1) Krycí list soupisu | 2) Rekapitulace |  |  | 3) Soupis prací | Zpět na list: | Rekapitulace stavby
{a960ded9-e4c9-4d5e-94f8-0302141547ef}
2
| KRYCÍ LIST SOUPISU | [8 empty] | v --- níže se nacházejí doplnkové a pomocné údaje k sestavám --- v | [8 empty] | False
Stavba:
VD Klecany - opravy technologie středního jezového pole
Objekt:
01 - Zahrazení a vyhrazení středního jezového pole
| KSO: |  |  |  |  | CC-CZ:
| Místo: |  | Klecany |  |  | Datum: | 29.1.2018
| Zadavatel: |  |  |  |  | IČ: | 70889953
|  | Povodí Vltavy, státní podnik |  |  |  | DIČ:
| Uchazeč: |  |  |  |  | IČ:
DIČ:
| Projektant: |  |  |  |  | IČ: | 05645328
|  | Ing. Milada Klimešová |  |  |  | DIČ:
Poznámka:
| Cena bez DPH | [5 empty] | 0
|  |  | Základ daně |  |  | Sazba daně | Výše daně
| DPH | základní | 0 |  |  | 21% | 0
|  | snížená | 0 |  |  | 15% | 0
|  | zákl. přenesená | 0 |  |  | 21% | 0
|  | sníž. přenesená | 0 |  |  | 15% | 0
|  | nulová | 0 |  |  | 0% | 0
| Cena s DPH |  |  | v | CZK |  | 0
REKAPITULACE ČLENĚNÍ SOUPISU PRACÍ
Stavba:
VD Klecany - opravy technologie středního jezového pole
Objekt:
01 - Zahrazení a vyhrazení středního jezového pole
Místo: |  |  | Klecany |  |  | Datum: | 29.1.2018
Zadavatel: |  |  | Povodí Vltavy, státní podnik |  |  | Projektant: | Ing. Milada Klimešová
Uchazeč:
Kód dílu - Popis | [6 empty] | Cena celkem [CZK]
Náklady soupisu celkem | [6 empty] | 0 | [12 empty] | -1
| HSV - Práce a dodávky HSV | [5 empty] | 0
SOUPIS PRACÍ
Stavba:
VD Klecany - opravy technologie středního jezového pole
Objekt:
01 - Zahrazení a vyhrazení středního jezového pole
Místo: |  |  | Klecany |  |  | Datum: | 29.1.2018
Zadavatel: |  |  | Povodí Vltavy, státní podnik |  |  | Projektant: | Ing. Milada Klimešová
Uchazeč:
PČ | Typ | Kód | Popis | MJ | Množství | J.cena [CZK] | Cena celkem [CZK] | Cenová soustava |  | Poznámka | DPH | J. Nh [h] | Nh celkem [h] | J. hmotnost [t] | Hmotnost celkem [t] | J. suť [t] | Suť Celkem [t]
Náklady soupisu celkem | [6 empty] | 0 | [5 empty] | 0 |  | 0 |  | 0 |  | D | -1 | [7 empty] | 0
| D | HSV | Práce a dodávky HSV |  |  |  | 0 | [5 empty] | 0 |  | 0 |  | 0 | 1 | D | 0 | ROZPOCET | [6 empty] | 0
1 | K | 001_R | Osazení a demontáž provizorního hrazení | kpl | 1 |  | 0 |  |  |  | základní |  | 0 | 0 | 0 | 0 | 0 | 4 | K | 1 | ROZPOCET | 0 | 0 | 0 | 0 | 0 | 1 | 0 | 4 | -834680513
| PP |  | Osazení a demontáž provizorního hrazení, horního i spodního hrazení. viz TZ kap.3. Zahrazení středního jezového pole a kap.14 Vyhrazení středního jezového pole | [15 empty] | PP | 1
| P |  | Poznámka k položce: - včetně dovezení a odvezení hrazení, které není skladováno na jezu, a dovození a odvezení čerpadel - včetně všech manipulací - včetně použití jeřábu typu např.1040 - včetně montáže a demontáže hrazení a čerpací techniky - včetně pontonu pro jeřáb (přivezení, aplikace) - včetně remorkéru pro dopravu a manipulace pontonu, včetně posádky, včetně dopravy pontonu tam a zpět z místa zapůčení - včetně vyvazování plavidla - včetně veškeré manipulace při montái i demontáži - ponton bude zapůjčen zhotovitelem zdarma (nachází se v přístavu Mělník, dovoz a odvoz zajišťuje zhotovitel na své náklady) | [15 empty] | P | 1
2 | K | 002_R | Potápěčské práce | kpl | 1 |  | 0 |  |  |  | základní |  | 0 | 0 | 0 | 0 | 0 | 4 | K | 1 | ROZPOCET | 0 | 0 | 0 | 0 | 0 | 1 | 0 | 4 | 1062847012
| PP |  | Potápěčské práce, vyčištění prostoru pro provizorní hrazení, kontrola a vyčištění kapes slupic a dosedacího prahu hradel. viz TZ kap.3. Zahrazení středního jezového pole a vyhrazení | [15 empty] | PP | 1
| P |  | Poznámka k položce: - dle popistu v technické zprávě kap.3. Zahrazení středního jezového pole - s kvalifikací "Potápěč pracovní" a "Potápěč operátor" - veškerá součinnost při montáži a demontáži hrazení | [15 empty] | P | 1
3 | K | 003_R | Dotěsnění hrazení | kpl | 1 |  | 0 |  |  |  | základní |  | 0 | 0 | 0 | 0 | 0 | 4 | K | 1 | ROZPOCET | 0 | 0 | 0 | 0 | 0 | 1 | 0 | 4 | 942680595
| PP |  | Dotěsnění hrazení, včetně veškerých materiálů. viz TZ kap.3. Zahrazenístředního jezového pole | [15 empty] | PP | 1
| P |  | Poznámka k položce: - dotěsnění hrazení - včetně těsnících a aplikačních materiálů - včetně všech přesunů | [15 empty] | P | 1
4 | K | 004_R | Čerpání vody, odvodnění stavby | kpl | 1 |  | 0 |  |  |  | základní |  | 0 | 0 | 0 | 0 | 0 | 4 | K | 1 | ROZPOCET | 0 | 0 | 0 | 0 | 0 | 1 | 0 | 4 | -165370671
| PP |  | Čerpání vody po celou dobu stavebních prací | [15 empty] | PP | 1
| P |  | Poznámka k položce: viz TZ kap.3. Zahrazení středního jezového pole | [15 empty] | P | 1

## 02 - Oprava povrchových o...
| List obsahuje: |  | 1) Krycí list soupisu | 2) Rekapitulace |  |  | 3) Soupis prací | Zpět na list: | Rekapitulace stavby
{e437f8c7-b553-477f-b3c1-1800c483ce2b}
2
| KRYCÍ LIST SOUPISU | [8 empty] | v --- níže se nacházejí doplnkové a pomocné údaje k sestavám --- v | [8 empty] | False
Stavba:
VD Klecany - opravy technologie středního jezového pole
Objekt:
02 - Oprava povrchových ochran
| KSO: |  |  |  |  | CC-CZ:
| Místo: |  | Klecany |  |  | Datum: | 29.1.2018
| Zadavatel: |  |  |  |  | IČ: | 70889953
|  | Povodí Vltavy, státní podnik |  |  |  | DIČ:
| Uchazeč: |  |  |  |  | IČ:
DIČ:
| Projektant: |  |  |  |  | IČ: | 05645328
|  | Ing. Milada Klimešová |  |  |  | DIČ:
Poznámka:
| Cena bez DPH | [5 empty] | 0
|  |  | Základ daně |  |  | Sazba daně | Výše daně
| DPH | základní | 0 |  |  | 21% | 0
|  | snížená | 0 |  |  | 15% | 0
|  | zákl. přenesená | 0 |  |  | 21% | 0
|  | sníž. přenesená | 0 |  |  | 15% | 0
|  | nulová | 0 |  |  | 0% | 0
| Cena s DPH |  |  | v | CZK |  | 0
REKAPITULACE ČLENĚNÍ SOUPISU PRACÍ
Stavba:
VD Klecany - opravy technologie středního jezového pole
Objekt:
02 - Oprava povrchových ochran
Místo: |  |  | Klecany |  |  | Datum: | 29.1.2018
Zadavatel: |  |  | Povodí Vltavy, státní podnik |  |  | Projektant: | Ing. Milada Klimešová
Uchazeč:
Kód dílu - Popis | [6 empty] | Cena celkem [CZK]
Náklady soupisu celkem | [6 empty] | 0 | [12 empty] | -1
| HSV - Práce a dodávky HSV | [5 empty] | 0
| 1 - Zemní práce | [5 empty] | 0
| 9 - Ostatní konstrukce a práce, bourání | [5 empty] | 0
| 997 - Přesun sutě | [5 empty] | 0
| PSV - Práce a dodávky PSV | [5 empty] | 0
| 789 - Povrchové úpravy ocelových konstrukcí a technologických zařízení | [5 empty] | 0
SOUPIS PRACÍ
Stavba:
VD Klecany - opravy technologie středního jezového pole
Objekt:
02 - Oprava povrchových ochran
Místo: |  |  | Klecany |  |  | Datum: | 29.1.2018
Zadavatel: |  |  | Povodí Vltavy, státní podnik |  |  | Projektant: | Ing. Milada Klimešová
Uchazeč:
PČ | Typ | Kód | Popis | MJ | Množství | J.cena [CZK] | Cena celkem [CZK] | Cenová soustava |  | Poznámka | DPH | J. Nh [h] | Nh celkem [h] | J. hmotnost [t] | Hmotnost celkem [t] | J. suť [t] | Suť Celkem [t]
Náklady soupisu celkem | [6 empty] | 0 | [5 empty] | 0 |  | 25.02 |  | 21.235 |  | D | -1 | [10 empty] | 0
| D | HSV | Práce a dodávky HSV |  |  |  | 0 | [5 empty] | 0 |  | 0 |  | 0 | 1 | D | 0 |  |  |  | ROZPOCET | [6 empty] | 0
| D | 1 | Zemní práce |  |  |  | 0 | [5 empty] | 0 |  | 0 |  | 0 | 1 | D | 1 |  |  |  | ROZPOCET | [6 empty] | 0
1 | K | 161101105 | Svislé přemístění výkopku z horniny tř. 1 až 4 hl výkopu do 10 m | m3 | 19.617 |  | 0 | CS ÚRS 2017 02 |  |  | základní |  | 0 | 0 | 0 | 0 | 0 | 4 | K | 2 |  |  |  | ROZPOCET | 0 | 0 | 0 | 0 | 0 | 1 | 0 | 4 | -907326085
| PP |  | Svislé přemístění výkopku bez naložení do dopravní nádoby avšak s vyprázdněním dopravní nádoby na hromadu nebo do dopravního prostředku z horniny tř. 1 až 4, při hloubce výkopu přes 8 do 10 m | [15 empty] | PP | 2
| PSC |  | Poznámka k souboru cen: 1. Ceny -1151 až -1158 lze použít i pro svislé přemístění materiálu a stavební suti z konstrukcí ze zdiva cihelného nebo kamenného, z betonu prostého, prokládaného, železového i předpjatého, pokud tyto konstrukce byly vybourány ve výkopišti. 2. Ceny pro hloubku přes 1 do 2,5 m, přes 2,5 m do 4 m atd. jsou určeny pro svislé přemístění výkopku od 0 do 2,5 m, od 0 do 4 m atd. 3. Množství materiálu i stavební suti z rozbouraných konstrukcí pro přemístění se rovná objemu konstrukcí před rozbouráním. | [15 empty] | PSC | 2
| VV |  | 12 "m3 - objem nečistot v klapce" |  | 12 | [13 empty] | VV | 2 | 2 | True | 0 | ROZPOCET
| VV |  | 21,235 "t - odpad z čištění povrchů- abrazivo" / 3 "t/m3 -měrná hmotnost" |  | 7.078 | [13 empty] | VV | 2 | 2 | True | 0 | ROZPOCET
| VV |  | 1,078 "t - odpad z čištění povrchů - zbytky barvy z ručního a tlak. čištění"/2 "t/m3 |  | 0.539 | [13 empty] | VV | 2 | 2 | True | 0 | ROZPOCET
| VV |  | Součet |  | 19.617 | [13 empty] | VV | 2 | 4 | True | 1 | ROZPOCET
2 | K | 162201201 | Vodorovné přemístění do 10 m nošením výkopku z horniny tř. 1 až 4 | m3 | 19.617 |  | 0 | CS ÚRS 2017 02 |  |  | základní |  | 0 | 0 | 0 | 0 | 0 | 4 | K | 2 |  |  |  | ROZPOCET | 0 | 0 | 0 | 0 | 0 | 1 | 0 | 4 | -1241638990
| PP |  | Vodorovné přemístění výkopku nebo sypaniny nošením s vyprázdněním nádoby na hromady nebo do dopravního prostředku na vzdálenost do 10 m z horniny tř. 1 až 4 | [15 empty] | PP | 2
3 | K | 162201209 | Příplatek k vodorovnému přemístění nošením ZKD 10 m nošení výkopku z horniny tř. 1 až 4 | m3 | 19.617 |  | 0 | CS ÚRS 2017 02 |  |  | základní |  | 0 | 0 | 0 | 0 | 0 | 4 | K | 2 |  |  |  | ROZPOCET | 0 | 0 | 0 | 0 | 0 | 1 | 0 | 4 | -1915109737
| PP |  | Vodorovné přemístění výkopku nebo sypaniny nošením s vyprázdněním nádoby na hromady nebo do dopravního prostředku na vzdálenost do 10 m z horniny Příplatek k ceně za každých dalších 10 m | [15 empty] | PP | 2
| D | 9 | Ostatní konstrukce a práce, bourání |  |  |  | 0 | [5 empty] | 0 |  | 0 |  | 0 | 1 | D | 1 |  |  |  | ROZPOCET | [6 empty] | 0
4 | K | 938901131 | Vyklizení bahna z nádrže | m3 | 19.617 |  | 0 | CS ÚRS 2017 02 |  |  | základní |  | 0 | 0 | 0 | 0 | 0 | 4 | K | 2 |  |  |  | ROZPOCET | 0 | 0 | 0 | 0 | 0 | 1 | 0 | 4 | 2102236290
| PP |  | Čištění nádrží, ploch dřevěných nebo betonových konstrukcí, potrubí vyklizení bahna z nádrže | [15 empty] | PP | 2
| PSC |  | Poznámka k souboru cen: 1. V ceně -1131 jsou započteny i náklady na rozpojení bahna a naložení, ruční přemístění vodorovné za prvních 10 m, svislé za prvních 3,5 m, ztížení prací při rozmáčení. 2. V ceně -1132 jsou započteny i náklady na odstranění zbytků nečistot zametením nebo seškrábáním včetně naložení, ruční vodorovné přemístění za prvních 10 m, svislé přemístění za prvních 3,5 m, opláchnutí vyčištěných míst proudem tlakové vody. 3. V ceně -1150, -1151 jsou započteny i náklady na vodorovné přemístění m3 bahna za každých dalších 10 m, nebo svislé přemístění za každých 3,5 m nad základní přemístění započítané v cenách -1131 a -1132. 4. V cenách -1150 a -1151 nejsou započteny náklady na odvoz bahna auty. Toto vodorovné přemístění se oceňuje cenami ceníku 800-1 Zemní práce. 5. Množství měrných jednotek se určuje u cen: a) 1131, -1150, -1151 za m3 odstraňovaného nerozpojeného bahna; b) 1132, -2121, -2122, -2123 v m2 očištěné plochy. | [15 empty] | PSC | 2
| VV |  | 21,235 "t - odpad z čištění povrchů- abrazivo" / 3 "t/m3 -měrná hmotnost" |  | 7.078 | [13 empty] | VV | 2 | 2 | True | 0 | ROZPOCET
| VV |  | 1,078 "t - odpad z čištění povrchů zbytky nátěru z ručního a tlak.čištění" / 2 "t/m3 -měrná hmotnost" |  | 0.539 | [13 empty] | VV | 2 | 2 | True | 0 | ROZPOCET
| VV |  | "nečistoty v klapce" 2 "ks" *20 "m délky" * 0,3 "m3/bm" |  | 12 | [13 empty] | VV | 2 | 2 | True | 0 | ROZPOCET
| VV |  | Součet |  | 19.617 | [13 empty] | VV | 2 | 4 | True | 1 | ROZPOCET
| D | 997 | Přesun sutě |  |  |  | 0 | [5 empty] | 0 |  | 0 |  | 0 | 1 | D | 1 |  |  |  | ROZPOCET | [6 empty] | 0
5 | K | 997006512_R | Vodorovná doprava nečistot s naložením a složením na skládku, včetně poplatku za uložení a likvidaci dle platné legislativy | t | 42.313 |  | 0 |  |  |  | základní |  | 0 | 0 | 0 | 0 | 0 | 4 | K | 2 |  |  |  | ROZPOCET | 0 | 0 | 0 | 0 | 0 | 1 | 0 | 4 | 42494925
| PP |  | Vodorovná doprava nečistot s naložením a složením na skládku, včetně poplatku za uložení a likvidaci dle platné legislativy | [15 empty] | PP | 2
| PSC |  | Poznámka k souboru cen: 1. Pro volbu ceny je rozhodující dopravní vzdálenost těžiště skládky a půdorysné plochy objektu. | [15 empty] | PSC | 2
| VV |  | "nečistoty v klapce" 2 "ks" *20 "m délky" * 0,5 "t/mb" |  | 20 | [13 empty] | VV | 2 | 2 | True | 0 | ROZPOCET
| VV |  | 21,235+1,078 "t - odpad z čištění povrchů- abrazivo a zbytky nátěru" |  | 22.313 | [13 empty] | VV | 2 | 2 | True | 0 | ROZPOCET
| D | PSV | Práce a dodávky PSV |  |  |  | 0 | [5 empty] | 0 |  | 25.02 |  | 21.235 | 2 | D | 0 |  |  |  | ROZPOCET | [6 empty] | 0
| D | 789 | Povrchové úpravy ocelových konstrukcí a technologických zařízení |  |  |  | 0 | [5 empty] | 0 |  | 25.02 |  | 21.235 | 2 | D | 1 |  |  |  | ROZPOCET | [6 empty] | 0
6 | K | 789121153 | Čištění ručním nářadím ocelových konstrukcí třídy I stupeň přípravy St 2 stupeň zrezivění D | m2 | 109.25 |  | 0 | CS ÚRS 2017 02 |  |  | základní |  | 0 | 0 | 0 | 0 | 0 | 16 | K | 2 |  |  |  | ROZPOCET | 0 | 0 | 0 | 0 | 0 | 1 | 0 | 16 | -937901440
| PP |  | Úpravy povrchů pod nátěry ocelových konstrukcí třídy I odstranění rzi a nečistot pomocí ručního nářadí stupeň přípravy St 2, stupeň zrezivění D | [15 empty] | PP | 2
| P |  | Poznámka k položce: viz TZ kap.4. Oprava povrchových ochran - ruční dočištění špatně přístupných konstrukcí | [15 empty] | P | 2
| VV |  | (520+60)*0,05 "vnější povrchy" |  | 29 | [13 empty] | VV | 2 | 2 | True | 0 | ROZPOCET
| VV |  | (430+105)*0,15 "vnitřní povrchy" |  | 80.25 | [13 empty] | VV | 2 | 2 | True | 0 | ROZPOCET
| VV |  | Součet |  | 109.25 | [13 empty] | VV | 2 | 4 | True | 1 | ROZPOCET
7 | K | 789121173 | Čištění vysokotlakým stříkáním ocelových konstrukcí třídy I příprava Wa 2,5 stupeň zrezivění D | m2 | 430 |  | 0 | CS ÚRS 2017 02 |  |  | základní |  | 0 | 0 | 0 | 0 | 0 | 16 | K | 2 |  |  |  | ROZPOCET | 0 | 0 | 0 | 0 | 0 | 1 | 0 | 16 | 29417406
| PP |  | Úpravy povrchů pod nátěry ocelových konstrukcí třídy I odstranění rzi a nečistot vysokotlakým stříkáním vodou stupeň přípravy Wa 2½, stupeň zrezivění D | [15 empty] | PP | 2
| P |  | Poznámka k položce: - vnitřní konstrukce klapky viz TZ kap.4. Oprava povrchových ochran | [15 empty] | P | 2
| VV |  | 430"vnitřní povrch klapek" |  | 430 | [13 empty] | VV | 2 | 2 | True | 1 | ROZPOCET
8 | K | 789221542 | Otryskání abrazivem ze strusky ocelových kcí třídy I stupeň zarezavění D stupeň přípravy Sa 2 1/2 | m2 | 685 |  | 0 | CS ÚRS 2017 02 |  |  | základní |  | 0 | 0.031 | 21.235 | 0.031 | 21.235 | 16 | K | 2 |  |  |  | ROZPOCET | 0 | 0 | 0 | 0 | 0 | 1 | 0 | 16 | 1909763544
| PP |  | Otryskání povrchů ocelových konstrukcí suché abrazivní tryskání abrazivem ze strusky třídy I stupeň zrezivění D, stupeň přípravy Sa 2½ | [15 empty] | PP | 2
| P |  | Poznámka k položce: Viz TZ, kap.4 | [15 empty] | P | 2
| VV |  | 520 "vnější povrch klapek"+60 "výsuvné čepy a víka"+105 "skříně a ostatní prvky" |  | 685 | [13 empty] | VV | 2 | 2 | True | 1 | ROZPOCET
9 | K | 789421541 | Žárové stříkání ocelových konstrukcí třídy I ZnAl 150 um | m2 | 165 |  | 0 | CS ÚRS 2017 02 |  |  | základní |  | 0 | 0.00403 | 0.66495 | 0 | 0 | 16 | K | 2 |  |  |  | ROZPOCET | 0 | 0 | 0 | 0 | 0 | 1 | 0 | 16 | -468662437
| PP |  | Žárové stříkání ocelových konstrukcí slitinou zinacor ZnAl, tloušťky 150 μm, třídy I | [15 empty] | PP | 2
| P |  | Poznámka k položce: viz TZ, kap.4. | [15 empty] | P | 2
| VV |  | 60+105 "výsuvné čepy, víka a vnitřky skríní a ostatní prvky" |  | 165 | [13 empty] | VV | 2 | 2 | True | 1 | ROZPOCET
10 | K | 789334031_R | Nátěr za tepla - nátěr vnějších ploch, 2-komponentní nátěr na bázi epoxidové pryskyřice pro stříkání za horka bez rozpouštědel s vybíjecí schopností | m2 | 520 |  | 0 |  |  |  | základní |  | 0 | 0.006 | 3.12 | 0 | 0 | 16 | K | 2 |  |  |  | ROZPOCET | 0 | 0 | 0 | 0 | 0 | 1 | 0 | 16 | 13558899
| PP |  | Nátěr za tepla - nátěr vnějších ploch, 2-komponentní nátěr na bázi epoxidové pryskyřice pro stříkání za horka bez rozpouštědel s vybíjecí schopností, včetně nákladů na spotřebu materiálu a zakrytí konstrukce při aplikaci nátěru. | [15 empty] | PP | 2
| P |  | Poznámka k položce: Viz TZ, kap.4 Cena obsahuje náklady na případné zakrytí konstrukce při provádění nátěru. | [15 empty] | P | 2
| VV |  | 520 "vnější povrch klapek" |  | 520 | [13 empty] | VV | 2 | 2 | True | 1 | ROZPOCET
11 | K | 78933422_R | Zhotovení nátěru ocelových konstrukcí dvousložkového vrchního, tloušťky jedné vrstvy do 120 μm | m2 | 595 |  | 0 |  |  |  | základní |  | 0 | 0 | 0 | 0 | 0 | 16 | K | 2 |  |  |  | ROZPOCET | 0 | 0 | 0 | 0 | 0 | 1 | 0 | 16 | -1918015264
| PP |  | Zhotovení nátěru ocelových konstrukcí dvousložkového vrchního, tloušťky jedné vrstvy do 120 μm. Cena obsahuje náklady na práci a veškerý materiál včetně spotřeby nátěrových hmot. | [15 empty] | PP | 2
| P |  | Poznámka k položce: Specifikace nátěru viz TZ, kap.4 Nátěr dvousložkovou epoxidovou barvou. | [15 empty] | P | 2
| VV |  | 430 "vnitřní povrch klapek" |  | 430 | [13 empty] | VV | 2 | 2 | True | 0 | ROZPOCET
| VV |  | 105 "vnitřek skříní a ostatní prvky" |  | 105 | [13 empty] | VV | 2 | 2 | True | 0 | ROZPOCET
| VV |  | 60 "výsuvné čepy a víka skříní" |  | 60 | [13 empty] | VV | 2 | 2 | True | 0 | ROZPOCET
| VV |  | Součet |  | 595 | [13 empty] | VV | 2 | 4 | True | 1 | ROZPOCET
12 | K | 99878910R | Přesun hmot PSV | t | 25.02 |  | 0 |  |  |  | základní |  | 0 | 0 | 0 | 0 | 0 | 16 | K | 2 |  |  |  | ROZPOCET | 0 | 0 | 0 | 0 | 0 | 1 | 0 | 16 | -1721542960
| PP |  | Přesun hmot PSV | [15 empty] | PP | 2
| VV |  | 25,020 "PSV" |  | 25.02 | [13 empty] | VV | 2 | 2 | True | 1 | ROZPOCET

## 03 - Těsnění klapek
| List obsahuje: |  | 1) Krycí list soupisu | 2) Rekapitulace |  |  | 3) Soupis prací | Zpět na list: | Rekapitulace stavby
{4b25769f-93ba-45fb-944d-2ff11f1eefc1}
2
| KRYCÍ LIST SOUPISU | [8 empty] | v --- níže se nacházejí doplnkové a pomocné údaje k sestavám --- v | [8 empty] | False
Stavba:
VD Klecany - opravy technologie středního jezového pole
Objekt:
03 - Těsnění klapek
| KSO: |  |  |  |  | CC-CZ:
| Místo: |  | Klecany |  |  | Datum: | 29.1.2018
| Zadavatel: |  |  |  |  | IČ: | 70889953
|  | Povodí Vltavy, státní podnik |  |  |  | DIČ:
| Uchazeč: |  |  |  |  | IČ:
DIČ:
| Projektant: |  |  |  |  | IČ: | 05645328
|  | Ing. Milada Klimešová |  |  |  | DIČ:
Poznámka:
| Cena bez DPH | [5 empty] | 0
|  |  | Základ daně |  |  | Sazba daně | Výše daně
| DPH | základní | 0 |  |  | 21% | 0
|  | snížená | 0 |  |  | 15% | 0
|  | zákl. přenesená | 0 |  |  | 21% | 0
|  | sníž. přenesená | 0 |  |  | 15% | 0
|  | nulová | 0 |  |  | 0% | 0
| Cena s DPH |  |  | v | CZK |  | 0
REKAPITULACE ČLENĚNÍ SOUPISU PRACÍ
Stavba:
VD Klecany - opravy technologie středního jezového pole
Objekt:
03 - Těsnění klapek
Místo: |  |  | Klecany |  |  | Datum: | 29.1.2018
Zadavatel: |  |  | Povodí Vltavy, státní podnik |  |  | Projektant: | Ing. Milada Klimešová
Uchazeč:
Kód dílu - Popis | [6 empty] | Cena celkem [CZK]
Náklady soupisu celkem | [6 empty] | 0 | [12 empty] | -1
SOUPIS PRACÍ
Stavba:
VD Klecany - opravy technologie středního jezového pole
Objekt:
03 - Těsnění klapek
Místo: |  |  | Klecany |  |  | Datum: | 29.1.2018
Zadavatel: |  |  | Povodí Vltavy, státní podnik |  |  | Projektant: | Ing. Milada Klimešová
Uchazeč:
PČ | Typ | Kód | Popis | MJ | Množství | J.cena [CZK] | Cena celkem [CZK] | Cenová soustava |  | Poznámka | DPH | J. Nh [h] | Nh celkem [h] | J. hmotnost [t] | Hmotnost celkem [t] | J. suť [t] | Suť Celkem [t]
Náklady soupisu celkem | [6 empty] | 0 | [5 empty] | 0 |  | 0 |  | 0 |  | D | -1 | [7 empty] | 0
1 | K | 005_R | Výroba, dodávka a montáž bočního těsnění | kpl | 3 |  | 0 |  |  |  | základní |  | 0 | 0 | 0 | 0 | 0 | 1 | K | 0 | ROZPOCET | 0 | 0 | 0 | 0 | 0 | 1 | 0 | 1 | 376884585
| PP |  | Výroba, dodávka a montáž bočního těsnění. Viz TZ kap.5. Délka bočních těsnění 15 m (á 5m tedy 2x boční a 1x střední). | [15 empty] | PP | 0
| P |  | Poznámka k položce: - včetně demontáže - včetně montáže nového těsnění - včetně materiálu - včetně všech prací a přesunů s tím spojených - včetně povrchových nátěrů (ostatní konstrukce) - včetně renovace přítlačných lišt | [15 empty] | P | 0
2 | K | 006_R | Výroba, dodávka a montáž prahového těsnění | kpl | 2 |  | 0 |  |  |  | základní |  | 0 | 0 | 0 | 0 | 0 | 1 | K | 0 | ROZPOCET | 0 | 0 | 0 | 0 | 0 | 1 | 0 | 1 | -883357949
| PP |  | Dodávka a montáž prahového těsnění - úhlový profil, viz TR kap.5. Těsnění klapek. Délka cca 2x20m. | [15 empty] | PP | 0
| P |  | Poznámka k položce: - včetně demontáže - včetně montáže - včetně všech materiálů - včetně renovace přítlačných lišt | [15 empty] | P | 0
3 | K | 007_R | Spojovací materiál nerezový | kpl | 1 |  | 0 |  |  |  | základní |  | 0 | 0 | 0 | 0 | 0 | 1 | K | 0 | ROZPOCET | 0 | 0 | 0 | 0 | 0 | 1 | 0 | 1 | 1680027326
| PP |  | Spojovací materiál, nerezový, viz TZ kap.5 Těsnění klapek | [15 empty] | PP | 0
| P |  | Poznámka k položce: - včetně dodávky a montáže - včetně materiálu - včetně všech přesunů s tím spojených | [15 empty] | P | 0

## 04 - Výměna hydromotorů
| List obsahuje: |  | 1) Krycí list soupisu | 2) Rekapitulace |  |  | 3) Soupis prací | Zpět na list: | Rekapitulace stavby
{d2e2bb6a-166c-4379-a332-65ea2cb3586e}
2
| KRYCÍ LIST SOUPISU | [8 empty] | v --- níže se nacházejí doplnkové a pomocné údaje k sestavám --- v | [8 empty] | False
Stavba:
VD Klecany - opravy technologie středního jezového pole
Objekt:
04 - Výměna hydromotorů
| KSO: |  |  |  |  | CC-CZ:
| Místo: |  | Klecany |  |  | Datum: | 29.1.2018
| Zadavatel: |  |  |  |  | IČ: | 70889953
|  | Povodí Vltavy, státní podnik |  |  |  | DIČ:
| Uchazeč: |  |  |  |  | IČ:
DIČ:
| Projektant: |  |  |  |  | IČ: | 05645328
|  | Ing. Milada Klimešová |  |  |  | DIČ:
Poznámka:
| Cena bez DPH | [5 empty] | 0
|  |  | Základ daně |  |  | Sazba daně | Výše daně
| DPH | základní | 0 |  |  | 21% | 0
|  | snížená | 0 |  |  | 15% | 0
|  | zákl. přenesená | 0 |  |  | 21% | 0
|  | sníž. přenesená | 0 |  |  | 15% | 0
|  | nulová | 0 |  |  | 0% | 0
| Cena s DPH |  |  | v | CZK |  | 0
REKAPITULACE ČLENĚNÍ SOUPISU PRACÍ
Stavba:
VD Klecany - opravy technologie středního jezového pole
Objekt:
04 - Výměna hydromotorů
Místo: |  |  | Klecany |  |  | Datum: | 29.1.2018
Zadavatel: |  |  | Povodí Vltavy, státní podnik |  |  | Projektant: | Ing. Milada Klimešová
Uchazeč:
Kód dílu - Popis | [6 empty] | Cena celkem [CZK]
Náklady soupisu celkem | [6 empty] | 0 | [12 empty] | -1
SOUPIS PRACÍ
Stavba:
VD Klecany - opravy technologie středního jezového pole
Objekt:
04 - Výměna hydromotorů
Místo: |  |  | Klecany |  |  | Datum: | 29.1.2018
Zadavatel: |  |  | Povodí Vltavy, státní podnik |  |  | Projektant: | Ing. Milada Klimešová
Uchazeč:
PČ | Typ | Kód | Popis | MJ | Množství | J.cena [CZK] | Cena celkem [CZK] | Cenová soustava |  | Poznámka | DPH | J. Nh [h] | Nh celkem [h] | J. hmotnost [t] | Hmotnost celkem [t] | J. suť [t] | Suť Celkem [t]
Náklady soupisu celkem | [6 empty] | 0 | [5 empty] | 0 |  | 0 |  | 0 |  | D | -1 | [7 empty] | 0
1 | K | 008_R | Demontáž stávajících hydromotorů a doprava nových | kpl | 4 |  | 0 |  |  |  | základní |  | 0 | 0 | 0 | 0 | 0 | 1 | K | 0 | ROZPOCET | 0 | 0 | 0 | 0 | 0 | 1 | 0 | 1 | 1970898975
| PP |  | Demontáž stávajících hydromotorů a jejich doprava do skladu objednatele, doprava repasovaných hydromotorů ze skladu objednatele na staveniště. | [15 empty] | PP | 0
| P |  | Poznámka k položce: Viz TZ kap.6. Výměna hydromotorů - včetně demontáže - včetně všech přesunů s tím spojených - včetně zpětné montáže - včetně všech zařízení pro manipulaci (jeřáby, ponton, remorkér atd) | [15 empty] | P | 0

## 05 - Oprava výsuvných čepů
| List obsahuje: |  | 1) Krycí list soupisu | 2) Rekapitulace |  |  | 3) Soupis prací | Zpět na list: | Rekapitulace stavby
{9d06ea5a-ae2b-4c2b-a872-c55cf72630b2}
2
| KRYCÍ LIST SOUPISU | [8 empty] | v --- níže se nacházejí doplnkové a pomocné údaje k sestavám --- v | [8 empty] | False
Stavba:
VD Klecany - opravy technologie středního jezového pole
Objekt:
05 - Oprava výsuvných čepů
| KSO: |  |  |  |  | CC-CZ:
| Místo: |  | Klecany |  |  | Datum: | 29.1.2018
| Zadavatel: |  |  |  |  | IČ: | 70889953
|  | Povodí Vltavy, státní podnik |  |  |  | DIČ:
| Uchazeč: |  |  |  |  | IČ:
DIČ:
| Projektant: |  |  |  |  | IČ: | 05645328
|  | Ing. Milada Klimešová |  |  |  | DIČ:
Poznámka:
| Cena bez DPH | [5 empty] | 0
|  |  | Základ daně |  |  | Sazba daně | Výše daně
| DPH | základní | 0 |  |  | 21% | 0
|  | snížená | 0 |  |  | 15% | 0
|  | zákl. přenesená | 0 |  |  | 21% | 0
|  | sníž. přenesená | 0 |  |  | 15% | 0
|  | nulová | 0 |  |  | 0% | 0
| Cena s DPH |  |  | v | CZK |  | 0
REKAPITULACE ČLENĚNÍ SOUPISU PRACÍ
Stavba:
VD Klecany - opravy technologie středního jezového pole
Objekt:
05 - Oprava výsuvných čepů
Místo: |  |  | Klecany |  |  | Datum: | 29.1.2018
Zadavatel: |  |  | Povodí Vltavy, státní podnik |  |  | Projektant: | Ing. Milada Klimešová
Uchazeč:
Kód dílu - Popis | [6 empty] | Cena celkem [CZK]
Náklady soupisu celkem | [6 empty] | 0 | [12 empty] | -1
SOUPIS PRACÍ
Stavba:
VD Klecany - opravy technologie středního jezového pole
Objekt:
05 - Oprava výsuvných čepů
Místo: |  |  | Klecany |  |  | Datum: | 29.1.2018
Zadavatel: |  |  | Povodí Vltavy, státní podnik |  |  | Projektant: | Ing. Milada Klimešová
Uchazeč:
PČ | Typ | Kód | Popis | MJ | Množství | J.cena [CZK] | Cena celkem [CZK] | Cenová soustava |  | Poznámka | DPH | J. Nh [h] | Nh celkem [h] | J. hmotnost [t] | Hmotnost celkem [t] | J. suť [t] | Suť Celkem [t]
Náklady soupisu celkem | [6 empty] | 0 | [5 empty] | 0 |  | 0 |  | 0 |  | D | -1 | [7 empty] | 0
1 | K | 009_R | Repasování a přetěsnění výsuvných čepů | kpl | 8 |  | 0 |  |  |  | základní |  | 0 | 0 | 0 | 0 | 0 | 1 | K | 0 | ROZPOCET | 0 | 0 | 0 | 0 | 0 | 1 | 0 | 1 | 1378300184
| PP |  | Repasování a přetěsnění výsuvných čepů, viz TZ kap.7. Repase výsuvných čepů | [15 empty] | PP | 0
| P |  | Poznámka k položce: - včetně demontáže - včetně všech přesunů s tím spojených - včetně všech materiálů - včetně všech prací s tím spojených - včetně zpětné montáže - včetně povrchové ochrany (ostatní konstrukce) - včetně potřebného oleje | [15 empty] | P | 0

## 06 - Skříně hydromotorů
| List obsahuje: |  | 1) Krycí list soupisu | 2) Rekapitulace |  |  | 3) Soupis prací | Zpět na list: | Rekapitulace stavby
{26f6f746-977d-4389-95cc-b64a32ed9de5}
2
| KRYCÍ LIST SOUPISU | [8 empty] | v --- níže se nacházejí doplnkové a pomocné údaje k sestavám --- v | [8 empty] | False
Stavba:
VD Klecany - opravy technologie středního jezového pole
Objekt:
06 - Skříně hydromotorů
| KSO: |  |  |  |  | CC-CZ:
| Místo: |  | Klecany |  |  | Datum: | 29.1.2018
| Zadavatel: |  |  |  |  | IČ: | 70889953
|  | Povodí Vltavy, státní podnik |  |  |  | DIČ:
| Uchazeč: |  |  |  |  | IČ:
DIČ:
| Projektant: |  |  |  |  | IČ: | 05645328
|  | Ing. Milada Klimešová |  |  |  | DIČ:
Poznámka:
| Cena bez DPH | [5 empty] | 0
|  |  | Základ daně |  |  | Sazba daně | Výše daně
| DPH | základní | 0 |  |  | 21% | 0
|  | snížená | 0 |  |  | 15% | 0
|  | zákl. přenesená | 0 |  |  | 21% | 0
|  | sníž. přenesená | 0 |  |  | 15% | 0
|  | nulová | 0 |  |  | 0% | 0
| Cena s DPH |  |  | v | CZK |  | 0
REKAPITULACE ČLENĚNÍ SOUPISU PRACÍ
Stavba:
VD Klecany - opravy technologie středního jezového pole
Objekt:
06 - Skříně hydromotorů
Místo: |  |  | Klecany |  |  | Datum: | 29.1.2018
Zadavatel: |  |  | Povodí Vltavy, státní podnik |  |  | Projektant: | Ing. Milada Klimešová
Uchazeč:
Kód dílu - Popis | [6 empty] | Cena celkem [CZK]
Náklady soupisu celkem | [6 empty] | 0 | [12 empty] | -1
SOUPIS PRACÍ
Stavba:
VD Klecany - opravy technologie středního jezového pole
Objekt:
06 - Skříně hydromotorů
Místo: |  |  | Klecany |  |  | Datum: | 29.1.2018
Zadavatel: |  |  | Povodí Vltavy, státní podnik |  |  | Projektant: | Ing. Milada Klimešová
Uchazeč:
PČ | Typ | Kód | Popis | MJ | Množství | J.cena [CZK] | Cena celkem [CZK] | Cenová soustava |  | Poznámka | DPH | J. Nh [h] | Nh celkem [h] | J. hmotnost [t] | Hmotnost celkem [t] | J. suť [t] | Suť Celkem [t]
Náklady soupisu celkem | [6 empty] | 0 | [5 empty] | 0 |  | 0 |  | 0 |  | D | -1 | [7 empty] | 0
1 | K | 010_R | Repasování indikátorů a instalace uzavíracích kulových kohoutů | kpl | 4 |  | 0 |  |  |  | základní |  | 0 | 0 | 0 | 0 | 0 | 1 | K | 0 | ROZPOCET | 0 | 0 | 0 | 0 | 0 | 1 | 0 | 1 | -760208554
| PP |  | Repasování indikátorů a instalace uzavíracích kulových kohoutů, dle TZ, kap.8. Skříně hydromotorů | [15 empty] | PP | 0
| P |  | Poznámka k položce: - včetně demontáže - včetně všech přesunů - včetně zpětné motnáže - včetně repasování indikátorů - včetně dodávky a montáže kulových kohoutů | [15 empty] | P | 0
2 | K | 011_R | Výměna tlakových hadic | kpl | 8 |  | 0 |  |  |  | základní |  | 0 | 0 | 0 | 0 | 0 | 1 | K | 0 | ROZPOCET | 0 | 0 | 0 | 0 | 0 | 1 | 0 | 1 | -445062770
| PP |  | Výměna tlakových hadic viz TZ, kap.8. Skříně hydromotorů | [15 empty] | PP | 0
| P |  | Poznámka k položce: - včetně demontáže - včetně všech přesunů - včetně zpětné motnáže - včetně nových hadic | [15 empty] | P | 0
3 | K | 012_R | Výroba, dodávka a montáž nových vík skříní | kpl | 4 |  | 0 |  |  |  | základní |  | 0 | 0 | 0 | 0 | 0 | 1 | K | 0 | ROZPOCET | 0 | 0 | 0 | 0 | 0 | 1 | 0 | 1 | -1403822481
| PP |  | Výroba, dodávka a montáž nových vík skříní, celkem cca 550 kg, viz TZ, kap.8. Skříně hydromotorů | [15 empty] | PP | 0
| P |  | Poznámka k položce: - včetně demontáže - včetně všech přesunů - včetně zpětné motnáže - všetně materiálu 11373 - nátěry vík skříní jsou oceněny v části 02 Oprava povrchových ochran | [15 empty] | P | 0
4 | K | 013_R | Výroba, dodávka a montáž nerezových pojezdových záklopů s těsnící obručí | kpl | 4 |  | 0 |  |  |  | základní |  | 0 | 0 | 0 | 0 | 0 | 1 | K | 0 | ROZPOCET | 0 | 0 | 0 | 0 | 0 | 1 | 0 | 1 | 1808013761
| PP |  | Výroba, dodávka a montáž nerezových pojezdových záklopů s těsnící obručí TZ, kap.8. Skříně hydromotorů. celkem cca 120 kg | [15 empty] | PP | 0
| P |  | Poznámka k položce: - včetně demontáže - včetně všech přesunů - včetně zpětné motnáže - všetně materiálu nerez - včetně těsnění obručí | [15 empty] | P | 0

## 07 - Hydraulické rozvody
| List obsahuje: |  | 1) Krycí list soupisu | 2) Rekapitulace |  |  | 3) Soupis prací | Zpět na list: | Rekapitulace stavby
{a9d57aad-805f-462d-b516-c4c14c5e0370}
2
| KRYCÍ LIST SOUPISU | [8 empty] | v --- níže se nacházejí doplnkové a pomocné údaje k sestavám --- v | [8 empty] | False
Stavba:
VD Klecany - opravy technologie středního jezového pole
Objekt:
07 - Hydraulické rozvody
| KSO: |  |  |  |  | CC-CZ:
| Místo: |  | Klecany |  |  | Datum: | 29.1.2018
| Zadavatel: |  |  |  |  | IČ: | 70889953
|  | Povodí Vltavy, státní podnik |  |  |  | DIČ:
| Uchazeč: |  |  |  |  | IČ:
DIČ:
| Projektant: |  |  |  |  | IČ: | 05645328
|  | Ing. Milada Klimešová |  |  |  | DIČ:
Poznámka:
| Cena bez DPH | [5 empty] | 0
|  |  | Základ daně |  |  | Sazba daně | Výše daně
| DPH | základní | 0 |  |  | 21% | 0
|  | snížená | 0 |  |  | 15% | 0
|  | zákl. přenesená | 0 |  |  | 21% | 0
|  | sníž. přenesená | 0 |  |  | 15% | 0
|  | nulová | 0 |  |  | 0% | 0
| Cena s DPH |  |  | v | CZK |  | 0
REKAPITULACE ČLENĚNÍ SOUPISU PRACÍ
Stavba:
VD Klecany - opravy technologie středního jezového pole
Objekt:
07 - Hydraulické rozvody
Místo: |  |  | Klecany |  |  | Datum: | 29.1.2018
Zadavatel: |  |  | Povodí Vltavy, státní podnik |  |  | Projektant: | Ing. Milada Klimešová
Uchazeč:
Kód dílu - Popis | [6 empty] | Cena celkem [CZK]
Náklady soupisu celkem | [6 empty] | 0 | [12 empty] | -1
SOUPIS PRACÍ
Stavba:
VD Klecany - opravy technologie středního jezového pole
Objekt:
07 - Hydraulické rozvody
Místo: |  |  | Klecany |  |  | Datum: | 29.1.2018
Zadavatel: |  |  | Povodí Vltavy, státní podnik |  |  | Projektant: | Ing. Milada Klimešová
Uchazeč:
PČ | Typ | Kód | Popis | MJ | Množství | J.cena [CZK] | Cena celkem [CZK] | Cenová soustava |  | Poznámka | DPH | J. Nh [h] | Nh celkem [h] | J. hmotnost [t] | Hmotnost celkem [t] | J. suť [t] | Suť Celkem [t]
Náklady soupisu celkem | [6 empty] | 0 | [5 empty] | 0 |  | 0 |  | 0 |  | D | -1 | [7 empty] | 0
1 | K | 014_R | Výměna stájících uzávěrů za kulové ventily | kpl | 8 |  | 0 |  |  |  | základní |  | 0 | 0 | 0 | 0 | 0 | 16 | K | 0 | ROZPOCET | 0 | 0 | 0 | 0 | 0 | 1 | 0 | 16 | 610167883
| PP |  | Výměna stávajících uzávěrů za kulové ventily viz TZ, kap.9. Hydraulické rozvody | [15 empty] | PP | 0
| P |  | Poznámka k položce: - včetně demontáže - včetně všech přesunů - včetně likvidace šoupátkových uzávěrů - včetně montáže kulových ventilů - včetně kulových ventilů - včetně všech prací s tím spojených | [15 empty] | P | 0
2 | K | 015_R | Doplnění chybějících částí potrubí | kpl | 8 |  | 0 |  |  |  | základní |  | 0 | 0 | 0 | 0 | 0 | 16 | K | 0 | ROZPOCET | 0 | 0 | 0 | 0 | 0 | 1 | 0 | 16 | 826425309
| PP |  | Doplnění chybějících částí potrubí viz TZ, kap.9. Hydraulické rozvody. cca 8x0,5m | [15 empty] | PP | 0
| P |  | Poznámka k položce: - včetně materiálu potrubí - včetně všech přesunů - včetně montáže potrubí | [15 empty] | P | 0
3 | K | 016_R | Doplnění nového oleje | kpl | 1 |  | 0 |  |  |  | základní |  | 0 | 0 | 0 | 0 | 0 | 16 | K | 0 | ROZPOCET | 0 | 0 | 0 | 0 | 0 | 1 | 0 | 16 | -2117531765
| PP |  | Zpětná instalace hydromotorů a připojení veškerých rozvodů - bude doplněn nový olej cca 650 l. | [15 empty] | PP | 0
| P |  | Poznámka k položce: Viz TZ, kap.9. Hydraulické rozvody - olej minerální HV 46 - ISO 6743/4 HV - včetně pořízení nového oleje a jeho doplnění do systému - včetně všech přesunů | [15 empty] | P | 0
4 | K | 017_R | Ekologická likvidace oleje | kpl | 1 |  | 0 |  |  |  | základní |  | 0 | 0 | 0 | 0 | 0 | 16 | K | 0 | ROZPOCET | 0 | 0 | 0 | 0 | 0 | 1 | 0 | 16 | -1899658912
| PP |  | Ekologická likvidace oleje cca 650 l. Viz TZ, kap.9. Hydraulické rozvody | [15 empty] | PP | 0
| P |  | Poznámka k položce: - vyčeprání, vypuštění a odebrání oleje i s nečistotami - odvezení a odevzdání oleje k ekologické likvidaci dle platné legislativy - včetně poplatku za likvidaci | [15 empty] | P | 0

## 08 - Mazání, aretace a sn...
| List obsahuje: |  | 1) Krycí list soupisu | 2) Rekapitulace |  |  | 3) Soupis prací | Zpět na list: | Rekapitulace stavby
{7b3b596c-fdc7-4fe0-94b6-312d6a92d5d2}
2
| KRYCÍ LIST SOUPISU | [8 empty] | v --- níže se nacházejí doplnkové a pomocné údaje k sestavám --- v | [8 empty] | False
Stavba:
VD Klecany - opravy technologie středního jezového pole
Objekt:
08 - Mazání, aretace a snímání polohy klapky
| KSO: |  |  |  |  | CC-CZ:
| Místo: |  | Klecany |  |  | Datum: | 29.1.2018
| Zadavatel: |  |  |  |  | IČ: | 70889953
|  | Povodí Vltavy, státní podnik |  |  |  | DIČ:
| Uchazeč: |  |  |  |  | IČ:
DIČ:
| Projektant: |  |  |  |  | IČ: | 05645328
|  | Ing. Milada Klimešová |  |  |  | DIČ:
Poznámka:
| Cena bez DPH | [5 empty] | 0
|  |  | Základ daně |  |  | Sazba daně | Výše daně
| DPH | základní | 0 |  |  | 21% | 0
|  | snížená | 0 |  |  | 15% | 0
|  | zákl. přenesená | 0 |  |  | 21% | 0
|  | sníž. přenesená | 0 |  |  | 15% | 0
|  | nulová | 0 |  |  | 0% | 0
| Cena s DPH |  |  | v | CZK |  | 0
REKAPITULACE ČLENĚNÍ SOUPISU PRACÍ
Stavba:
VD Klecany - opravy technologie středního jezového pole
Objekt:
08 - Mazání, aretace a snímání polohy klapky
Místo: |  |  | Klecany |  |  | Datum: | 29.1.2018
Zadavatel: |  |  | Povodí Vltavy, státní podnik |  |  | Projektant: | Ing. Milada Klimešová
Uchazeč:
Kód dílu - Popis | [6 empty] | Cena celkem [CZK]
Náklady soupisu celkem | [6 empty] | 0 | [12 empty] | -1
SOUPIS PRACÍ
Stavba:
VD Klecany - opravy technologie středního jezového pole
Objekt:
08 - Mazání, aretace a snímání polohy klapky
Místo: |  |  | Klecany |  |  | Datum: | 29.1.2018
Zadavatel: |  |  | Povodí Vltavy, státní podnik |  |  | Projektant: | Ing. Milada Klimešová
Uchazeč:
PČ | Typ | Kód | Popis | MJ | Množství | J.cena [CZK] | Cena celkem [CZK] | Cenová soustava |  | Poznámka | DPH | J. Nh [h] | Nh celkem [h] | J. hmotnost [t] | Hmotnost celkem [t] | J. suť [t] | Suť Celkem [t]
Náklady soupisu celkem | [6 empty] | 0 | [5 empty] | 0 |  | 0 |  | 0 |  | D | -1 | [7 empty] | 0
1 | K | 018_R | Promazání ložisek a čepů | kpl | 18 |  | 0 |  |  |  | základní |  | 0 | 0 | 0 | 0 | 0 | 1 | K | 0 | ROZPOCET | 0 | 0 | 0 | 0 | 0 | 1 | 0 | 1 | 165216623
| PP |  | Promazání ložisek a čepů klapek, viz TZ, kap.10. Mazání | [15 empty] | PP | 0
2 | K | 019_R | Kontrola aretace klapek a snímání polohy klapek | kpl | 4 |  | 0 |  |  |  | základní |  | 0 | 0 | 0 | 0 | 0 | 1 | K | 0 | ROZPOCET | 0 | 0 | 0 | 0 | 0 | 1 | 0 | 1 | 456936964
| PP |  | Kontrola aretace klapek. viz TZ, kap.11. Aretace a snímání polohy klapek | [15 empty] | PP | 0
| P |  | Poznámka k položce: - včetně všech prací s tím spojených | [15 empty] | P | 0

## 09 - Oprava vývaru jezu
| List obsahuje: |  | 1) Krycí list soupisu | 2) Rekapitulace |  |  | 3) Soupis prací | Zpět na list: | Rekapitulace stavby
{679fb05d-48af-4e0f-b69d-f9c908f172da}
2
| KRYCÍ LIST SOUPISU | [8 empty] | v --- níže se nacházejí doplnkové a pomocné údaje k sestavám --- v | [8 empty] | False
Stavba:
VD Klecany - opravy technologie středního jezového pole
Objekt:
09 - Oprava vývaru jezu
| KSO: |  |  |  |  | CC-CZ:
| Místo: |  | Klecany |  |  | Datum: | 29.1.2018
| Zadavatel: |  |  |  |  | IČ: | 70889953
|  | Povodí Vltavy, státní podnik |  |  |  | DIČ:
| Uchazeč: |  |  |  |  | IČ:
DIČ:
| Projektant: |  |  |  |  | IČ: | 05645328
|  | Ing. Milada Klimešová |  |  |  | DIČ:
Poznámka:
| Cena bez DPH | [5 empty] | 0
|  |  | Základ daně |  |  | Sazba daně | Výše daně
| DPH | základní | 0 |  |  | 21% | 0
|  | snížená | 0 |  |  | 15% | 0
|  | zákl. přenesená | 0 |  |  | 21% | 0
|  | sníž. přenesená | 0 |  |  | 15% | 0
|  | nulová | 0 |  |  | 0% | 0
| Cena s DPH |  |  | v | CZK |  | 0
REKAPITULACE ČLENĚNÍ SOUPISU PRACÍ
Stavba:
VD Klecany - opravy technologie středního jezového pole
Objekt:
09 - Oprava vývaru jezu
Místo: |  |  | Klecany |  |  | Datum: | 29.1.2018
Zadavatel: |  |  | Povodí Vltavy, státní podnik |  |  | Projektant: | Ing. Milada Klimešová
Uchazeč:
Kód dílu - Popis | [6 empty] | Cena celkem [CZK]
Náklady soupisu celkem | [6 empty] | 0 | [12 empty] | -1
| HSV - Práce a dodávky HSV | [5 empty] | 0
| 1 - Zemní práce | [5 empty] | 0
| 3 - Svislé a kompletní konstrukce | [5 empty] | 0
| 9 - Ostatní konstrukce a práce-bourání | [5 empty] | 0
| 997 - Přesun sutě | [5 empty] | 0
| 998 - Přesun hmot | [5 empty] | 0
| PSV - Práce a dodávky PSV | [5 empty] | 0
| 789 - Povrchové úpravy ocelových konstrukcí a technologických zařízení | [5 empty] | 0
SOUPIS PRACÍ
Stavba:
VD Klecany - opravy technologie středního jezového pole
Objekt:
09 - Oprava vývaru jezu
Místo: |  |  | Klecany |  |  | Datum: | 29.1.2018
Zadavatel: |  |  | Povodí Vltavy, státní podnik |  |  | Projektant: | Ing. Milada Klimešová
Uchazeč:
PČ | Typ | Kód | Popis | MJ | Množství | J.cena [CZK] | Cena celkem [CZK] | Cenová soustava |  | Poznámka | DPH | J. Nh [h] | Nh celkem [h] | J. hmotnost [t] | Hmotnost celkem [t] | J. suť [t] | Suť Celkem [t]
Náklady soupisu celkem | [6 empty] | 0 | [5 empty] | 0 |  | 127.9717 |  | 1.5 |  | D | -1 | [10 empty] | 0
| D | HSV | Práce a dodávky HSV |  |  |  | 0 | [5 empty] | 0 |  | 126.4717 |  | 0 | 1 | D | 0 |  |  |  | ROZPOCET | [6 empty] | 0
| D | 1 | Zemní práce |  |  |  | 0 | [5 empty] | 0 |  | 70.441 |  | 0 | 1 | D | 1 |  |  |  | ROZPOCET | [6 empty] | 0
1 | K | 120901123 | Bourání zdiva z ŽB nebo předpjatého betonu v odkopávkách nebo prokopávkách ručně | m3 | 29 |  | 0 | CS ÚRS 2017 02 |  |  | základní |  | 0 | 0 | 0 | 0 | 0 | 4 | K | 2 |  |  |  | ROZPOCET | 0 | 0 | 0 | 0 | 0 | 1 | 0 | 4 | 1285526168
| PP |  | Bourání konstrukcí v odkopávkách a prokopávkách, korytech vodotečí, melioračních kanálech - ručně s přemístěním suti na hromady na vzdálenost do 20 m nebo s naložením na dopravní prostředek z betonu železového nebo předpjatého | [15 empty] | PP | 2
| PSC |  | Poznámka k souboru cen: 1. Ceny jsou určeny pouze pro bourání konstrukcí ze zdiva nebo z betonu ve výkopišti při provádění zemních prací, jsou-li zdiva nebo beton obklopeny horninou nebo sypaninou tak, že k nim není bez vykopávky přístup. 2. Ceny nelze použít pro bourání konstrukcí ze zdiva nebo betonu jako pro samostatnou stavební práci, i když jsou bourané konstrukce pod úrovní terénu, jako např. zdi, stropy a klenby v suterénu. 3. Vodorovné přemístění materiálu nad 20 m z rozbouraných konstrukcí ve výkopišti se oceňuje jako přemístění výkopku z hornin tř. 5 až 7 cenami souboru cen 162 . 0-1 . Vodorovné přemístění výkopku. 4. Svislé přemístění materiálu z rozbouraných konstrukcí ve výkopišti se oceňuje jako přemístění výkopku z hornin tř. 5 až 7 cenami souboru cen 161 10-11 Svislé přemístění výkopku. 5. Ceny nelze použít pro bourání konstrukcí pod vodou a) ze zdiva nebo z betonu prostého, zakazuje-li projekt použití trhavin; b) z betonu železového nebo předpjatého a ocelových konstrukcí; toto bourání se ocení individuálně. 6. Bourání konstrukce ze zdiva nebo z betonu prostého pod vodou se oceňuje cenou 127 40-1112 Vykopávka pod vodou v hornině tř. 5 s použitím trhavin. 7. Objem vybouraného materiálu pro přemístění se rovná objemu konstrukcí před rozbouráním. 8. Vzdálenost vodorovného přemístění se určuje od těžiště původní konstrukce do těžiště skládky. | [15 empty] | PSC | 2
| P |  | Poznámka k položce: Viz TZ, kap.12 | [15 empty] | P | 2
| VV |  | "odbourání železobetonu a betonu dna" 9 "m3" + 20 "m3" |  | 29 | [13 empty] | VV | 2 | 2 | True | 0 | ROZPOCET
2 | K | 153211003 | Zřízení stříkaného betonu tl do 150 mm skalních a poloskalních ploch | m2 | 60 |  | 0 | CS ÚRS 2017 02 |  |  | základní |  | 0 | 0 | 0 | 0 | 0 | 4 | K | 2 |  |  |  | ROZPOCET | 0 | 0 | 0 | 0 | 0 | 1 | 0 | 4 | 810335080
| PP |  | Zřízení stříkaného betonu skalních a poloskalních ploch průměrné tloušťky přes 100 do 150 mm | [15 empty] | PP | 2
| PSC |  | Poznámka k souboru cen: 1. V cenách jsou započteny ï náklady na použití stroje určeného ke strojnímu omítání. 2. V cenách nejsou započteny náklady na: a) betonovou směs; tyto náklady se oceňují ve specifikaci, b) popř. nutnou úpravu plochy před zhotovením nástřiku z betonu, c) ocelovou výztuž; tyto náklady se oceňují cenami souborů cen: - 153 27-11. Kotvičky pro výztuž stříkaného betonu. - 153 27-2 . Výztuž stříkaného betonu příčná a podélná, - 153 27-31. Výztuž stříkaného betonu ze svařovaných sítí, d) odklizení odpadu ze stříkaného betonu; tyto náklady se oceňují cenami pro odvoz zeminy. 3. Množství měrných jednotek se určuje v m2 rozvinuté lícní plochy stříkaného betonu. | [15 empty] | PSC | 2
| P |  | Poznámka k položce: - dle TZ, kap.12 oprava vývaru jezu | [15 empty] | P | 2
| VV |  | "železobeton. šikmá část" 60 "m2" |  | 60 | [13 empty] | VV | 2 | 2 | True | 1 | ROZPOCET
3 | M | 589333220_R | směs pro stříkaný beton třída C30/37 XA1, XC4, XF2, frakce 4 mm, s přídavkem PAN vláken | m3 | 29 |  | 0 |  |  |  | základní |  | 0 | 2.429 | 70.441 | 0 | 0 | 8 | M | 2 |  |  |  | ROZPOCET | 0 | 0 | 0 | 0 | 0 | 1 | 0 | 4 | -1282067940
| PP |  | směs pro stříkaný beton třída C30/37 XA1, XC4, XF2, frakce 4 mm, s přídavkem PAN vláken | [15 empty] | PP | 2
| P |  | Poznámka k položce: - dle TZ, kap.12 Oprava vývaru jezu - např. PCI Polycret SB | [15 empty] | P | 2
| VV |  | "beton" 20 "m3" |  | 20 | [13 empty] | VV | 2 | 2 | True | 0 | ROZPOCET
| VV |  | 60 "m2" * 0,15 "m" |  | 9 | [13 empty] | VV | 2 | 2 | True | 0 | ROZPOCET
24 | K | 161101155 | Svislé přemístění výkopku z horniny tř. 5 až 7 hl výkopu do 10 m | m3 | 29.5 |  | 0 | CS ÚRS 2017 02 |  |  | základní |  | 0 | 0 | 0 | 0 | 0 | 4 | K | 2 |  |  |  | ROZPOCET | 0 | 0 | 0 | 0 | 0 | 1 | 0 | 4 | -586244850
| PP |  | Svislé přemístění výkopku bez naložení do dopravní nádoby avšak s vyprázdněním dopravní nádoby na hromadu nebo do dopravního prostředku z horniny tř. 5 až 7, při hloubce výkopu přes 8 do 10 m | [15 empty] | PP | 2
| PSC |  | Poznámka k souboru cen: 1. Ceny -1151 až -1158 lze použít i pro svislé přemístění materiálu a stavební suti z konstrukcí ze zdiva cihelného nebo kamenného, z betonu prostého, prokládaného, železového i předpjatého, pokud tyto konstrukce byly vybourány ve výkopišti. 2. Ceny pro hloubku přes 1 do 2,5 m, přes 2,5 m do 4 m atd. jsou určeny pro svislé přemístění výkopku od 0 do 2,5 m, od 0 do 4 m atd. 3. Množství materiálu i stavební suti z rozbouraných konstrukcí pro přemístění se rovná objemu konstrukcí před rozbouráním. | [15 empty] | PSC | 2
| VV |  | 29 "m3 bouraných hmot" |  | 29 | [13 empty] | VV | 2 | 2 | True | 0 | ROZPOCET
| VV |  | 1,5/3 "abrazivo z tryskání" |  | 0.5 | [13 empty] | VV | 2 | 2 | True | 0 | ROZPOCET
| VV |  | Součet |  | 29.5 | [13 empty] | VV | 2 | 4 | True | 1 | ROZPOCET
25 | K | 162201251 | Vodorovné přemístění do 10 m nošením výkopku z horniny tř. 5 až 7 | m3 | 29.5 |  | 0 | CS ÚRS 2017 02 |  |  | základní |  | 0 | 0 | 0 | 0 | 0 | 4 | K | 2 |  |  |  | ROZPOCET | 0 | 0 | 0 | 0 | 0 | 1 | 0 | 4 | -1180491776
| PP |  | Vodorovné přemístění výkopku nebo sypaniny nošením s vyprázdněním nádoby na hromady nebo do dopravního prostředku na vzdálenost do 10 m z horniny tř. 5 až 7 | [15 empty] | PP | 2
26 | K | 162201259 | Příplatek k vodorovnému přemístění nošením ZKD 10 m nošení výkopku z horniny tř. 5 až 7 | m3 | 29.5 |  | 0 | CS ÚRS 2017 02 |  |  | základní |  | 0 | 0 | 0 | 0 | 0 | 4 | K | 2 |  |  |  | ROZPOCET | 0 | 0 | 0 | 0 | 0 | 1 | 0 | 4 | -1607265538
| PP |  | Vodorovné přemístění výkopku nebo sypaniny nošením s vyprázdněním nádoby na hromady nebo do dopravního prostředku na vzdálenost do 10 m z horniny Příplatek k ceně za každých dalších 10 m | [15 empty] | PP | 2
| D | 3 | Svislé a kompletní konstrukce |  |  |  | 0 | [5 empty] | 0 |  | 55.7193 |  | 0 | 1 | D | 1 |  |  |  | ROZPOCET | [6 empty] | 0
15 | K | 321311116 | Konstrukce vodních staveb z betonu prostého mrazuvzdorného tř. C 30/37 | m3 | 20 |  | 0 | CS ÚRS 2017 02 |  |  | základní |  | 0 | 2.7677 | 55.3532 | 0 | 0 | 4 | K | 2 |  |  |  | ROZPOCET | 0 | 0 | 0 | 0 | 0 | 1 | 0 | 4 | -250008505
| PP |  | Konstrukce z betonu vodních staveb přehrad, jezů a plavebních komor, spodní stavby vodních elektráren, jader přehrad, odběrných věží a výpustných zařízení, opěrných zdí, šachet, šachtic a ostatních konstrukcí prostého pro prostředí s mrazovými cykly tř. C 30/37 | [15 empty] | PP | 2
| PSC |  | Poznámka k souboru cen: 1. Ceny lze použít i pro: a) konstrukce těsnících ostruh, vývarů, patek, dotlačných klínů, vtoků hrází a vodních elektráren, injekčních, revizních a komunikačních štol a základových výpustí hrází, podklad pod dlažbu dna vývaru, b) betony nevodostavebné a nemrazuvzdorné, pokud jsou výjimečně použity v částech konstrukcí. 2. Ceny neplatí pro: a) předsádkový beton; tento se oceňuje cenami souboru cen 313 43- .1 Předsádkový beton konstrukcí vodních staveb, b) betonový podklad pod dlažbu; tento se oceňuje cenami souboru cen 451 31-51 Podkladní a výplňové vrstvy z betonu prostého pod dlažbu, c) betonovou těsnící nebo opevňovací vrstvu; tato se oceňuje cenami souboru cen 457 31- Těsnicí vrstva z betonu odolného proti agresivnímu prostředí, d) betonové zálivky kotevních šroubů, ocelových konstrukcí, různých dutin apod.; tyto se oceňují cenami souboru cen 936 45-71 Zálivka kotevních šroubů, ocelových konstrukcí, různých dutin apod.. 3. V cenách jsou započteny i náklady na : a) úpravu, opracování a ošetření pracovních spár tlakovou vodou, vzduchem nebo odstraněním betonové vrstvy, b) spojovací vrstvu na pracovních spárách, c) ošetření a ochranu čerstvého betonu proti povětrnostním vlivům a proti vysýchání, d) odstranění drátů z líce konstrukce a na úpravu líce v místě po odstraněných drátech, e) osazení kotevních želez při betonování konstrukce, f) ztížení práce u drážek otvorů, kapes, injekčních trubek apod.. 4. Objem se stanoví v m3 betonové konstrukce; objem dutin jednotlivě do 0,20 m3 se od celkového objemu neodečítá. | [15 empty] | PSC | 2
| P |  | Poznámka k položce: Viz TZ, kap. 12 | [15 empty] | P | 2
| VV |  | 20 "m3 - odhadovaná plocha výmolu" |  | 20 | [13 empty] | VV | 2 | 2 | True | 1 | ROZPOCET
5 | K | 321366112 | Výztuž železobetonových konstrukcí vodních staveb z oceli 10 505 D do 32 mm | t | 0.29 |  | 0 | CS ÚRS 2017 02 |  |  | základní |  | 0 | 1.0563 | 0.30633 | 0 | 0 | 4 | K | 2 |  |  |  | ROZPOCET | 0 | 0 | 0 | 0 | 0 | 1 | 0 | 4 | 1608706465
| PP |  | Výztuž železobetonových konstrukcí vodních staveb přehrad, jezů a plavebních komor, spodní stavby vodních elektráren, jader přehrad, odběrných věží a výpustných zařízení, opěrných zdí, šachet, šachtic a ostatních konstrukcí jednotlivé pruty přes 12 do 32 mm, z oceli 10 505 (R) nebo BSt 500 | [15 empty] | PP | 2
| PSC |  | Poznámka k souboru cen: 1. Ceny lze použít i pro: a) výztuž prováděnou v obedněných prostorách, b) výztuž koster obalených sítí; potažení kostry hustým pletivem se oceňuje individuálně, c) výztuž z armokošů. 2. V cenách jsou započteny i náklady na bodové svařování nahrazující vázaní drátem. 3. V cenách nejsou započteny náklady na provedení nosných svarů a na provedení svarů přenášejících tahová napětí při přepravě a montáži výztuže z vyztužených koster; tyto se oceňují cenami souboru cen 320 36-0 Svařované nosné spoje. 4. Množství jednotek se stanoví v t hmotnosti výztuže bez prostřihu. | [15 empty] | PSC | 2
| P |  | Poznámka k položce: Viz TZ, kap.12 | [15 empty] | P | 2
| VV |  | "doplnění výztuže" 290/1000 |  | 0.29 | [13 empty] | VV | 2 | 2 | True | 0 | ROZPOCET
16 | K | 341941023 | Nosné nebo spojovací svary betonářské oceli D tyče do 18 mm při montáži dílců | m | 20 |  | 0 | CS ÚRS 2017 02 |  |  | základní |  | 0 | 0.00299 | 0.0598 | 0 | 0 | 4 | K | 2 |  |  |  | ROZPOCET | 0 | 0 | 0 | 0 | 0 | 1 | 0 | 4 | 1966191279
| PP |  | Nosné nebo spojovací svary betonářské oceli, svařované vzájemně s přesahem nebo na podložku, průměru tyče přes 12 do 18 mm | [15 empty] | PP | 2
| PSC |  | Poznámka k souboru cen: 1. Ceny jsou určeny pro dodatečné svařování dílců. 2. Ceny neplatí pro nosné tupé svary betonářské oceli do ocelové podložky. Tyto stavební práce se oceňují cenami souboru cen 341 94-101. Nosné tupé svary betonářské oceli. | [15 empty] | PSC | 2
| VV |  | "napojení výztuží" "cca" 20 "m" |  | 20 | [13 empty] | VV | 2 | 2 | True | 1 | ROZPOCET
7 | K | R27 | Odřezání stávající výztuže | kpl | 1 |  | 0 |  |  |  | základní |  | 0 | 0 | 0 | 0 | 0 | 4 | K | 2 |  |  |  | ROZPOCET | 0 | 0 | 0 | 0 | 0 | 1 | 0 | 4 | -589245172
| PP |  | Odřezání stávající výztuže | [15 empty] | PP | 2
| P |  | Poznámka k položce: Viz TZ, kap.12 - včetně likvidace odpadu | [15 empty] | P | 2
| D | 9 | Ostatní konstrukce a práce-bourání |  |  |  | 0 | [5 empty] | 0 |  | 0.3114 |  | 0 | 1 | D | 1 |  |  |  | ROZPOCET | [6 empty] | 0
17 | K | 985131111 | Očištění ploch stěn, rubu kleneb a podlah tlakovou vodou | m2 | 140 |  | 0 | CS ÚRS 2017 02 |  |  | základní |  | 0 | 0 | 0 | 0 | 0 | 4 | K | 2 |  |  |  | ROZPOCET | 0 | 0 | 0 | 0 | 0 | 1 | 0 | 4 | 1240167039
| PP |  | Očištění ploch stěn, rubu kleneb a podlah tlakovou vodou | [15 empty] | PP | 2
| PSC |  | Poznámka k souboru cen: 1. V cenách jsou započteny i náklady na dodání všech hmot. 2. V cenách očištění ploch pískem jsou započteny i náklady smetení písku dohromady nebo naložení na dopravní prostředek. 3. V cenách očištění ploch pískem nejsou započteny náklady na odvoz písku, které se oceňují cenami odvozu suti příslušného katalogu pro objekt, na kterém se práce provádí. | [15 empty] | PSC | 2
| VV |  | "beton" 80 "m2" |  | 80 | [13 empty] | VV | 2 | 2 | True | 0 | ROZPOCET
| VV |  | "železobeton" 60 "m2" |  | 60 | [13 empty] | VV | 2 | 2 | True | 0 | ROZPOCET
| VV |  | Součet |  | 140 | [13 empty] | VV | 2 | 4 | True | 1 | ROZPOCET
14 | K | 985321112 | Ochranný nátěr výztuže na cementové bázi rubu kleneb a podlah 1 vrstva tl 1 mm | m2 | 60 |  | 0 | CS ÚRS 2017 02 |  |  | základní |  | 0 | 0.00099 | 0.0594 | 0 | 0 | 4 | K | 2 |  |  |  | ROZPOCET | 0 | 0 | 0 | 0 | 0 | 1 | 0 | 4 | 1140475595
| PP |  | Ochranný nátěr betonářské výztuže 1 vrstva tloušťky 1 mm na cementové bázi rubu kleneb a podlah | [15 empty] | PP | 2
| PSC |  | Poznámka k souboru cen: 1. Množství měrných jednotek se určuje v m2 rozvinuté betonové plochy, na které se výztuž ošetřuje. Je uvažováno 10 bm výztuže na 1 m2 plochy. | [15 empty] | PSC | 2
| VV |  | "železobeton" 60 "m2" |  | 60 | [13 empty] | VV | 2 | 2 | True | 1 | ROZPOCET
13 | K | 985323112 | Spojovací můstek reprofilovaného betonu na cementové bázi tl 2 mm | m2 | 80 |  | 0 | CS ÚRS 2017 02 |  |  | základní |  | 0 | 0.00315 | 0.252 | 0 | 0 | 4 | K | 2 |  |  |  | ROZPOCET | 0 | 0 | 0 | 0 | 0 | 1 | 0 | 4 | 1583835251
| PP |  | Spojovací můstek reprofilovaného betonu na cementové bázi, tloušťky 2 mm | [15 empty] | PP | 2
| VV |  | "beton prostý - vodorovná část" 80 "m2" |  | 80 | [13 empty] | VV | 2 | 2 | True | 1 | ROZPOCET
| D | 997 | Přesun sutě |  |  |  | 0 | [5 empty] | 0 |  | 0 |  | 0 | 1 | D | 1 |  |  |  | ROZPOCET | [6 empty] | 0
23 | K | 997006512_R | Vodorovná doprava nečistot s naložením a složením na skládku, včetně poplatku za uložení a likvidaci dle platné legislativy | t | 65.3 |  | 0 |  |  |  | základní |  | 0 | 0 | 0 | 0 | 0 | 4 | K | 2 |  |  |  | ROZPOCET | 0 | 0 | 0 | 0 | 0 | 1 | 0 | 4 | -1718854480
| PP |  | Vodorovná doprava nečistot s naložením a složením na skládku, včetně poplatku za uložení a likvidaci dle platné legislativy | [15 empty] | PP | 2
| PSC |  | Poznámka k souboru cen: 1. Pro volbu ceny je rozhodující dopravní vzdálenost těžiště skládky a půdorysné plochy objektu. | [15 empty] | PSC | 2
| VV |  | 63,8 "t vybouraných hmot" |  | 63.8 | [13 empty] | VV | 2 | 2 | True | 0 | ROZPOCET
| VV |  | 1,5 "t abraziva" |  | 1.5 | [13 empty] | VV | 2 | 2 | True | 0 | ROZPOCET
| D | 998 | Přesun hmot |  |  |  | 0 | [5 empty] | 0 |  | 0 |  | 0 | 1 | D | 1 |  |  |  | ROZPOCET | [6 empty] | 0
11 | K | 998323011 | Přesun hmot pro jezy a stupně | t | 126.472 |  | 0 | CS ÚRS 2017 02 |  |  | základní |  | 0 | 0 | 0 | 0 | 0 | 4 | K | 2 |  |  |  | ROZPOCET | 0 | 0 | 0 | 0 | 0 | 1 | 0 | 4 | -160695620
| PP |  | Přesun hmot pro jezy a stupně dopravní vzdálenost do 500 m | [15 empty] | PP | 2
| PSC |  | Poznámka k souboru cen: 1. Ceny jsou určeny pro jakoukoliv konstrukčně-materiálovou charakteristiku. | [15 empty] | PSC | 2
| D | PSV | Práce a dodávky PSV |  |  |  | 0 | [5 empty] | 0 |  | 1.5 |  | 1.5 | 2 | D | 0 |  |  |  | ROZPOCET | [6 empty] | 0
| D | 789 | Povrchové úpravy ocelových konstrukcí a technologických zařízení |  |  |  | 0 | [5 empty] | 0 |  | 1.5 |  | 1.5 | 2 | D | 1 |  |  |  | ROZPOCET | [6 empty] | 0
19 | K | 789221543 | Otryskání abrazivem ze strusky ocelových kcí třídy I stupeň zarezavění D stupeň přípravy Sa 2 | m2 | 60 |  | 0 | CS ÚRS 2017 02 |  |  | základní |  | 0 | 0.025 | 1.5 | 0.025 | 1.5 | 16 | K | 2 |  |  |  | ROZPOCET | 0 | 0 | 0 | 0 | 0 | 1 | 0 | 16 | 1653769394
| PP |  | Otryskání povrchů ocelových konstrukcí suché abrazivní tryskání abrazivem ze strusky třídy I stupeň zrezivění D, stupeň přípravy Sa 2 | [15 empty] | PP | 2
| P |  | Poznámka k položce: Viz TZ kap.12 - očištění výztuže | [15 empty] | P | 2
| VV |  | "železobeton" 60 "m2" |  | 60 | [13 empty] | VV | 2 | 2 | True | 1 | ROZPOCET

## Pokyny pro vyplnění
Struktura údajů, formát souboru a metodika pro zpracování
Struktura
Soubor je složen ze záložky Rekapitulace stavby a záložek s názvem soupisu prací pro jednotlivé objekty ve formátu XLSX. Každá ze záložek přitom obsahuje
ještě samostatné sestavy vymezené orámovaním a nadpisem sestavy.
Rekapitulace stavby obsahuje sestavu Rekapitulace stavby a Rekapitulace objektů stavby a soupisů prací.
V sestavě Rekapitulace stavby jsou uvedeny informace identifikující předmět veřejné zakázky na stavební práce, KSO, CC-CZ, CZ-CPV, CZ-CPA a rekapitulaci
celkové nabídkové ceny uchazeče.
V sestavě Rekapitulace objektů stavby a soupisů prací je uvedena rekapitulace stavebních objektů, inženýrských objektů, provozních souborů,
vedlejších a ostatních nákladů a ostatních nákladů s rekapitulací nabídkové ceny za jednotlivé soupisy prací. Na základě údaje Typ je možné
identifikovat, zda se jedná o objekt nebo soupis prací pro daný objekt:
|  | STA | Stavební objekt pozemní
|  | ING | Stavební objekt inženýrský
|  | PRO | Provozní soubor
|  | VON | Vedlejší a ostatní náklady
|  | OST | Ostatní
|  | Soupis | Soupis prací pro daný typ objektu
Soupis prací pro jednotlivé objekty obsahuje sestavy Krycí list soupisu, Rekapitulace členění soupisu prací, Soupis prací. Za soupis prací může být považován
i objekt stavby v případě, že neobsahuje podřízenou zakázku.
Krycí list soupisu obsahuje rekapitulaci informací o předmětu veřejné zakázky ze sestavy Rekapitulace stavby, informaci o zařazení objektu do KSO,
CC-CZ, CZ-CPV, CZ-CPA a rekapitulaci celkové nabídkové ceny uchazeče za aktuální soupis prací.
Rekapitulace členění soupisu prací obsahuje rekapitulaci soupisu prací ve všech úrovních členění soupisu tak, jak byla tato členění použita (např.
stavební díly, funkční díly, případně jiné členění) s rekapitulací nabídkové ceny.
Soupis prací obsahuje položky veškerých stavebních nebo montážních prací, dodávek materiálů a služeb nezbytných pro zhotovení stavebního objektu,
inženýrského objektu, provozního souboru, vedlejších a ostatních nákladů.
Pro položky soupisu prací se zobrazují následující informace:
|  | PČ |  | Pořadové číslo položky v aktuálním soupisu
|  | TYP |  | Typ položky: K - konstrukce, M - materiál, PP - plný popis, PSC - poznámka k souboru cen, P - poznámka k položce, VV - výkaz výměr
|  | Kód |  | Kód položky
|  | Popis |  | Zkrácený popis položky
|  | MJ |  | Měrná jednotka položky
|  | Množství |  | Množství v měrné jednotce
|  | J.cena |  | Jednotková cena položky. Zadaní může obsahovat namísto J.ceny sloupce J.materiál a J.montáž, jejichž součet definuje
J.cenu položky.
|  | Cena celkem |  | Celková cena položky daná jako součin množství a j.ceny
|  | Cenová soustava |  | Příslušnost položky do cenové soustavy
Ke každé položce soupisu prací se na samostatných řádcích může zobrazovat:
Plný popis položky
Poznámka k souboru cen a poznámka zadavatele
Výkaz výměr
Pokud je k řádku výkazu výměr evidovaný údaj ve sloupci Kód, jedná se o definovaný odkaz, na který se může odvolávat výkaz výměr z jiné položky.
Metodika pro zpracování
Jednotlivé sestavy jsou v souboru provázány. Editovatelné pole jsou zvýrazněny žlutým podbarvením, ostatní pole neslouží k editaci a nesmí být jakkoliv
modifikovány.
Uchazeč je pro podání nabídky povinen vyplnit žlutě podbarvená pole:
Pole Uchazeč v sestavě Rekapitulace stavby - zde uchazeč vyplní svůj název (název subjektu)
Pole IČ a DIČ v sestavě Rekapitulace stavby - zde uchazeč vyplní svoje IČ a DIČ
Datum v sestavě Rekapitulace stavby - zde uchazeč vyplní datum vytvoření nabídky
J.cena = jednotková cena v sestavě Soupis prací o maximálním počtu desetinných míst uvedených v poli
- pokud sestavy soupisů prací obsahují pole J.cena, musí být všechna tato pole vyplněna nenulovými kladnými číslicemi
Poznámka - nepovinný údaj pro položku soupisu
V případě, že sestavy soupisů prací neobsahují pole J.cena, potom ve všech soupisech prací obsahují pole:
- J.materiál - jednotková cena materiálu
- J.montáž - jednotková cena montáže
Uchazeč je v tomto případě povinen vyplnit všechna pole J.materiál a pole J.montáž nenulovými kladnými číslicemi. V případech, kdy položka
neobsahuje žádný materiál je přípustné, aby pole J.materiál bylo vyplněno nulou. V případech, kdy položka neobsahuje žádnou montáž je přípustné,
aby pole J.montáž bylo vyplněno nulou. Není však přípustné, aby obě pole - J.materiál, J.Montáž byly u jedné položky vyplněny nulou.
Rekapitulace stavby
Název |  |  | Povinný |  | Popis | Typ | Max. počet
atributu |  |  | (A/N) |  |  |  | znaků
Kód |  |  | A |  | Kód stavby | String | 20
Stavba |  |  | A |  | Název stavby | String | 120
Místo |  |  | N |  | Místo stavby | String | 50
Datum |  |  | A |  | Datum vykonaného exportu | Date
KSO |  |  | N |  | Klasifikace stavebního objektu | String | 15
CC-CZ |  |  | N |  | Klasifikace stavbeních děl | String | 15
CZ-CPV |  |  | N |  | Společný slovník pro veřejné zakázky | String | 20
CZ-CPA |  |  | N |  | Klasifikace produkce podle činností | String | 20
Zadavatel |  |  | N |  | Zadavatel zadaní | String | 50
IČ |  |  | N |  | IČ zadavatele zadaní | String | 20
DIČ |  |  | N |  | DIČ zadavatele zadaní | String | 20
Uchazeč |  |  | N |  | Uchazeč veřejné zakázky | String | 50
Projektant |  |  | N |  | Projektant | String | 50
Poznámka |  |  | N |  | Poznámka k zadání | String | 255
Sazba DPH |  |  | A |  | Rekapitulace sazeb DPH u položek soupisů | eGSazbaDph
Základna DPH |  |  | A |  | Základna DPH určena součtem celkové ceny z položek soupisů | Double
Hodnota DPH |  |  | A |  | Hodnota DPH | Double
Cena bez DPH |  |  | A |  | Celková cena bez DPH za celou stavbu. Sčítává se ze všech listů. | Double
Cena s DPH |  |  | A |  | Celková cena s DPH za celou stavbu | Double
Rekapitulace objektů stavby a soupisů prací
Název |  |  | Povinný |  | Popis | Typ | Max. počet
atributu |  |  | (A/N) |  |  |  | znaků
Kód |  |  | A |  | Přebírá se z Rekapitulace stavby | String | 20
Stavba |  |  | A |  | Přebírá se z Rekapitulace stavby | String | 120
Místo |  |  | N |  | Přebírá se z Rekapitulace stavby | String | 50
Datum |  |  | A |  | Přebírá se z Rekapitulace stavby | Date
Zadavatel |  |  | N |  | Přebírá se z Rekapitulace stavby | String | 50
Projektant |  |  | N |  | Přebírá se z Rekapitulace stavby | String | 50
Uchazeč |  |  | N |  | Přebírá se z Rekapitulace stavby | String | 50
Kód |  |  | A |  | Kód objektu | String | 20
Objektu, Soupis prací |  |  | A |  | Název objektu | String | 120
Cena bez DPH |  |  | A |  | Cena bez DPH za daný objekt | Double
Cena s DPH |  |  | A |  | Cena spolu s DPH za daný objekt | Double
Typ |  |  | A |  | Typ zakázky | eGTypZakazky
Krycí list soupisu
Název |  |  | Povinný |  | Popis | Typ | Max. počet
atributu |  |  | (A/N) |  |  |  | znaků
Stavba |  |  | A |  | Přebírá se z Rekapitulace stavby | String | 120
Objekt |  |  | A |  | Kód a název objektu | String | 20 + 120
Soupis |  |  | A |  | Kód a název soupisu | String | 20 + 120
KSO |  |  | N |  | Klasifikace stavebního objektu | String | 15
CC-CZ |  |  | N |  | Klasifikace stavbeních děl | String | 15
CZ-CPV |  |  | N |  | Společný slovník pro veřejné zakázky | String | 20
CZ-CPA |  |  | N |  | Klasifikace produkce podle činností | String | 20
Místo |  |  | N |  | Přebírá se z Rekapitulace stavby | String | 50
Zadavatel |  |  | N |  | Přebírá se z Rekapitulace stavby | String | 50
Uchazeč |  |  | N |  | Přebírá se z Rekapitulace stavby | String | 50
Projektant |  |  | N |  | Přebírá se z Rekapitulace stavby | String | 50
Poznámka |  |  | N |  | Poznámka k soupisu prací | String | 255
Sazba DPH |  |  | A |  | Rekapitulace sazeb DPH na položkách aktuálního soupisu | eGSazbaDph
Základna DPH |  |  | A |  | Základna DPH určena součtem celkové ceny z položek aktuálního soupisu | Double
Hodnota DPH |  |  | A |  | Hodnota DPH | Double
Cena bez DPH |  |  | A |  | Cena bez DPH za daný soupis | Double
Cena s DPH |  |  | A |  | Cena s DPH za daný soupis | Double
Rekapitulace členění soupisu prací
Název |  |  | Povinný |  | Popis | Typ | Max. počet
atributu |  |  | (A/N) |  |  |  | znaků
Stavba |  |  | A |  | Přebírá se z Rekapitulace stavby | String | 120
Objekt |  |  | A |  | Kód a název objektu, přebírá se z Krycího listu soupisu | String | 20 + 120
Soupis |  |  | A |  | Kód a název objektu, přebírá se z Krycího listu soupisu | String | 20 + 120
Místo |  |  | N |  | Přebírá se z Rekapitulace stavby | String | 50
Datum |  |  | A |  | Přebírá se z Rekapitulace stavby | Date
Zadavatel |  |  | N |  | Přebírá se z Rekapitulace stavby | String | 50
Projektant |  |  | N |  | Přebírá se z Rekapitulace stavby | String | 50
Uchazeč |  |  | N |  | Přebírá se z Rekapitulace stavby | String | 50
Kód dílu - Popis |  |  | A |  | Kód a název dílu ze soupisu | String | 20 + 100
Cena celkem |  |  | A |  | Cena celkem za díl ze soupisu | Double
Soupis prací
Název |  |  | Povinný |  | Popis | Typ | Max. počet
atributu |  |  | (A/N) |  |  |  | znaků
Stavba |  |  | A |  | Přebírá se z Rekapitulace stavby | String | 120
Objekt |  |  | A |  | Kód a název objektu | String | 20 + 120
Soupis |  |  | A |  | Přebírá se z Krycího listu soupisu | String | 20 + 120
Místo |  |  | N |  | Přebírá se z Krycího listu soupisu | String | 50
Datum |  |  | A |  | Přebírá se z Krycího listu soupisu | Date
Zadavatel |  |  | N |  | Přebírá se z Krycího listu soupisu | String | 50
Projektant |  |  | N |  | Přebírá se z Krycího listu soupisu | String | 50
Uchazeč |  |  | N |  | Přebírá se z Krycího listu soupisu | String | 50
PČ |  |  | A |  | Pořadové číslo položky soupisu | Long
Typ |  |  | A |  | Typ položky soupisu | eGTypPolozky | 1
Kód |  |  | A |  | Kód položky ze soupisu | String | 20
Popis |  |  | A |  | Popis položky ze soupisu | String | 255
MJ |  |  | A |  | Měrná jednotka položky | String | 10
Množství |  |  | A |  | Množství položky soupisu | Double
J.Cena |  |  | A |  | Jednotková cena položky | Double
Cena celkem |  |  | A |  | Cena celkem vyčíslena jako J.Cena * Množství | Double
Cenová soustava |  |  | N |  | Zařazení položky do cenové soustavy | String | 50
p |  |  | N |  | Poznámka položky ze soupisu | Memo
psc |  |  | N |  | Poznámka k souboru cen ze soupisu | Memo
pp |  |  | N |  | Plný popis položky ze soupisu | Memo
vv |  |  | N |  | Výkaz výměr (figura, výraz, výměra) ze soupisu | Text,Text,Double | 20, 150
DPH |  |  | A |  | Sazba DPH pro položku | eGSazbaDPH
Hmotnost |  |  | A |  | Hmotnost položky ze soupisu | Double
Suť |  |  | A |  | Suť položky ze soupisu | Double
Nh |  |  | N |  | Normohodiny položky ze soupisu | Double
Datová věta
Typ věty |  |  | Hodnota |  | Význam
eGSazbaDPH |  |  | základní |  | Základní sazba DPH
|  |  | snížená |  | Snížená sazba DPH
|  |  | nulová |  | Nulová sazba DPH
|  |  | zákl. přenesená |  | Základní sazba DPH přenesená
|  |  | sníž. přenesená |  | Snížená sazba DPH přenesená
eGTypZakazky |  |  | STA |  | Stavební objekt
|  |  | PRO |  | Provozní soubor
|  |  | ING |  | Inženýrský objekt
|  |  | VON |  | Vedlejší a ostatní náklady
|  |  | OST |  | Ostatní náklady
eGTypPolozky |  |  | 1 |  | Položka typu HSV
|  |  | 2 |  | Položka typu PSV
|  |  | 3 |  | Položka typu M
|  |  | 4 |  | Položka typu OST