## ZADÁNÍ - SOUPIS PRACÍ
ZADÁNÍ - SOUPIS PRACÍ
Stavba: |  | DVT Žížnětický p., ř.km 1,25-3,40 a LBP Žížnětického p., ř.km 0,00-0,70, Hodousice, výchovná probírka břehových porostů
Objekt:
Objednatel:
Zhotovitel: |  |  |  |  | Zpracoval:
Místo: |  |  |  |  | Datum:
Č. | KCN | Kód položky | Popis | MJ | Množství celkem | Cena jednotková | Cena celkem
1 | 2 | 3 | 4 | 5 | 6 | 7 | 8
|  | HSV | Práce a dodávky HSV
|  | 1 | Zemní práce
1 | 001 | 111201401 | Spálení křovin a stromů průměru kmene do 100 mm | m2 | 6400
2 | 001 | 111203202 | Odstranění křovin a stromů s ponecháním kořenů z plochy do 10 000 m2 | m2 | 6400
3 | 001 | 111211131 | Spálení listnatého klestu se snášením D do 30 cm ve svahu do 1:3 | kus | 727
4 | 001 | 111211132 | Spálení listnatého klestu se snášením D přes 30 cm ve svahu do 1:3 | kus | 296
5 | 231 | 11215R112 | Směrové kácení stromů s rozřezáním kmene a odvětvením D kmene do 300 mm (ve výčetní výšce 1,3 m) | kus | 727
6 | 231 | 11215R114 | Směrové kácení stromů s rozřezáním kmene a odvětvením D kmene do 500 mm (ve výčetní výšce 1,3 m) | kus | 198
7 | 231 | 11215R116 | Směrové kácení stromů s rozřezáním kmene a odvětvením D kmene do 700 mm (ve výčetní výšce 1,3 m) | kus | 69
8 | 231 | 11215R118 | Směrové kácení stromů s rozřezáním kmene a odvětvením D kmene do 900 mm (ve výčetní výšce 1,3 m) | kus | 17
9 | 231 | 11215R121 | Směrové kácení stromů s rozřezáním kmene a odvětvením D kmene do 1200 mm (ve výčetní výšce 1,3 m) | kus | 12
10 | 001 | 1122011R2 | Odstranění pařezů D do 500 mm, vč.zákonné likvidace | kus | 6
11 | 001 | 1122011R3 | Odstranění pařezů D do 700 mm, vč.zákonné likvidace | kus | 2
Celkem