## List1
Stavba MK1 Sedlečko u Soběslavě
P.č. | Číslo položky | Název položky | MJ | množství | cena / MJ | celkem (Kč)
Díl: | 1 | Zemní práce
1 | 120001101R00 | Příplatek za ztížení vykopávky v blízkosti vedení | m3 | 25
|  | 25 |  | 25
2 | 121101102R00 | Sejmutí ornice s přemístěním přes 50 do 100 m | m3 | 230.55
|  | 1537*0,15 |  | 230.55
3 | 122202202R00 | Odkopávky pro silnice v hor. 3 do 1000 m3 | m3 | 343.6
4 | 122202209R00 | Příplatek za lepivost - odkop. pro silnice v hor.3 | m3 | 68.72
|  | 20% z položky:343,6*0,2 |  | 68.72
5 | 132301202R00 | Hloubení rýh šířky do 200 cm v hor.4 do 1000 m3 | m3 | 197.4
|  | výkop pro potrubí:(52,5+75,1+13,4)*1,4 |  | 197.4
6 | 132301209R00 | Příplatek za lepivost - hloubení rýh 200cm v hor.4 | m3 | 59.22
|  | 30% z položky:197,4*0,3 |  | 59.22
7 | 161101101R00 | Svislé přemístění výkopku z hor.1-4 do 2,5 m | m3 | 197.4
8 | 162201102R00 | Vodorovné přemístění výkopku z hor.1-4 do 50 m | m3 | 15.4
|  | přesun zeminy po trase:15,4 |  | 15.4
9 | 162301101R00 | Vodorovné přemístění výkopku z hor.1-4 do 500 m | m3 | 165.8
|  | zemina na terénní )pravy podél komunikace:2*82,9 |  | 165.8
10 | 162601102R00 | Vodorovné přemístění výkopku z hor.1-4 do 5000 m | m3 | 547.65
|  | sejmutá ornice na skládku:230,55 |  | 230.55
|  | přebytek zeminy z výkopů na skládku:343,6-82,9 |  | 260.7
|  | přebytek z výkopu rýhy:197,4-141 |  | 56.4
11 | 167101102R00 | Nakládání výkopku z hor.1-4 v množství nad 100 m3 | m3 | 82.9
|  | zemina na terénní )pravy podél komunikace:82,9 |  | 82.9
12 | 171101131R00 | Uložení sypaniny z hor.soudržných a nesoudržných | m3 | 89.9
|  | do silničního tělesa:7 |  | 7
|  | na terénní úpravy:82,9 |  | 82.9
13 | 171201201R00 | Uložení sypaniny na skládku | m3 | 543.15
|  | sejmutá ornice na skládku:230,55 |  | 230.55
|  | přebytek zeminy z výkopů na skládku:339,1-82,9 |  | 256.2
|  | přebytek z výkopu rýhy:197,4-141 |  | 56.4
14 | 174101101R00 | Zásyp jam, rýh, šachet se zhutněním | m3 | 141
|  | výkop pro potrubí:(52,5+75,1+13,4)*1 |  | 141
15 | 175101101RT2 | Obsyp potrubí bez prohození sypaniny s dodáním štěrkopísku frakce 0 - 22 mm | m3 | 49.21
|  | obsyp potrubí:(52,5+75,1+13)*0,35 |  | 49.21
16 | 181101102R00 | Úprava pláně v zářezech v hor. 1-4, se zhutněním | m2 | 1510.6
17 | 181201102R00 | Úprava pláně v násypech v hor. 1-4, se zhutněním | m2 | 541.4
|  | do silničního tělesa:158,1 |  | 158.1
|  | na terénní úpravy:383,3 |  | 383.3
18 | 182201101R00 | Svahování násypů | m2 | 189.1
| Celkem za | 1 Zemní práce
Díl: | 4 | Vodorovné konstrukce
19 | 452386111R00 | Vyrovnávací prstence z betonu B 7,5 výšky 100 mm | kus | 3
| Celkem za | 4 Vodorovné konstrukce
Díl: | 5 | Komunikace
20 | 564761111R00 | Podklad z kameniva drceného vel.32-63 mm,tl. 20 cm | m2 | 1467
21 | 564861111R00 | Podklad ze štěrkodrti po zhutnění tloušťky 20 cm | m2 | 1573
22 | 565161221R00 | Podklad kamen. obal. asfaltem tř.2 nad 3 m,tl.8 cm | m2 | 1412
23 | 573312111R00 | Prolití podkladu z kameniva asfaltem, 3,0 kg/m2 | m2 | 1412
24 | 577142212R00 | Beton asfalt. ABJ,ABS,ABH tř.2 nad 3 m, tl. 5 cm | m2 | 1375
25 | 597101114R00 | Montáž odvodňovacího žlabu - polymerbeton | m | 6
26 | 599142111R00 | Úprava zálivky dil.spár hloubky do 4 cm š. do 4 cm | m | 19
| Celkem za | 5 Komunikace
Díl: | 8 | Trubní vedení
27 | 871111102R00 | M.plast.potrubí ve výkopu na gum.těsnění DN 200 mm | m | 9
|  | potrubí od vpustí:3*3 |  | 9
28 | 871111104R00 | M.plast.potrubí ve výkopu na gum.těsnění DN 300 mm | m | 140.6
|  | 52,5+75,1+13 |  | 140.6
29 | 894431111R00 | Osazení plastové šachty z dílů prům.1000 mm, Wavin | kus | 6
|  | 3*2 |  | 6
30 | 895941311RT2 | Zřízení vpusti uliční z dílců typ UVB - 50 včetně dodávky dílců pro uliční vpusti TBV | kus | 3
31 | 899204111RT2 | Osazení mříží litinových s rámem nad 150 kg včetně dodávky vtokové mříže s nálevkou | kus | 3
32 | 28611753.A | Trubka kanaliz. korug. JUMBO DN 200 x 1000 mm PVC | kus | 9
|  | 3*3 |  | 9
33 | 28611761.A | Trubka kanaliz. korug. JUMBO DN 300 x 5000 mm PVC | kus | 24
34 | 28651520 | Koleno 90° RAUVIA PE DN 250 | kus | 6
|  | 3*2 |  | 6
35 | 28651581 | Odbočka 90° RAUVIA PE DN 315 | kus | 1
36 | 28697150.A | Dno šachtové TEGRA 1000 45° KG 315 | kus | 3
37 | 28697151.A | Skruž šachtová TEGRA 1000 jednohrdl. DN1000/750 mm | kus | 3
38 | 28697155.A | Konus přechodový TEGRA 1000 DN1000/640 mm | kus | 3
39 | 55243064.A | Poklop litinový plný D425 40 t Wavin | kus | 3
| Celkem za | 8 Trubní vedení
Díl: | 91 | Doplňující práce na komunikaci
40 | 914001111R00 | Montáž svislých dopr.značek na sloupky, konzoly | kus | 3
41 | 917862111R00 | Osazení stojat. obrub. bet. s opěrou,lože z B 12,5 | m | 478
|  | levá strana:11+195+7,6+3,2+4,2+14,8+9,2 |  | 245
|  | pravá strana:10+223 |  | 233
42 | 918101111R00 | Lože pod obrubníky nebo obruby dlažeb z B 12,5 | m3 | 21.51
|  | 478*0,3*0,15 |  | 21.51
43 | 919731122R00 | Zarovnání styčné plochy živičné tl. do 10 cm | m | 19
44 | 919735112R00 | Řezání stávajícího živičného krytu tl. 5 - 10 cm | m | 19
45 | R1 | vytýčení podzemního vedení: | ks | 4
46 | R2 | Přenosné dopravní značení pro stavbu | ks | 1
47 | 40444973.A | Značka uprav přednost P2 500/500 fól1, HIG 10letá | kus | 2
48 | 40444988.A | Značka uprav přednost P4 900 fólie 2, HIG 10letá | kus | 1
49 | 40445961 | Sloupek Al 60/5 hladký drážkový | m | 9
|  | 3*3 |  | 9
50 | 40445962.A | Dopravní příslušenství, patka AL 4 ks kot šroubů | kus | 3
51 | 40445976.A | Dopravní příslušenství, objímka Al-2c průměr 60 | kus | 3
52 | 59217503 | Obrubník Best MONO l přírodní 100x15/12x30 cm | kus | 487.56
|  | 478*1,02 |  | 487.56
| Celkem za | 91 Doplňující práce na komunikaci
Díl: | 99 | Staveništní přesun hmot
53 | 998225111R00 | Přesun hmot, pozemní komunikace, kryt živičný | t | 1949.6304
| Celkem za | 99 Staveništní přesun hmot
Zařízení staveniště
Vytyčení a zaměření stavby