## Kryci list
Nabídkový rozpočet s výkazem výměr
Zakázka
Číslo zakázky
Zakázka | Demolice objektů Kladruby nad Labem
Klasifikace
Fáze
Komentář
Verze
Popis | Nabídka
Komentář
Firmy
Typ Firmy | Název
Uživatelé
Význam (funkce) | Jméno
Rozpočtář | www.rozpoctyonline.cz

## Rekapitulace
Zakázka:
_ | Demolice objektů Kladruby nad Labem
21 | Popis | Cena | Hmotnost | DPH | Cena s DPH
#N/A
SO_01: Meliorační stanice I - parc.č. 220/7
001: Zemní práce
009: Ostatní konstrukce a práce
099: Přesun hmot HSV
762: Konstrukce tesařské
764: Konstrukce klempířské
767: Konstrukce zámečnické
SO_02: Meliorační stanice II - parc.č. 316/2
001: Zemní práce
009: Ostatní konstrukce a práce
099: Přesun hmot HSV
762: Konstrukce tesařské
764: Konstrukce klempířské
767: Konstrukce zámečnické
SO_03: Meliorační stanice II - parc.č. 686, 684
001: Zemní práce
009: Ostatní konstrukce a práce
099: Přesun hmot HSV
712: Povlakové krytiny
713: Izolace tepelné
725: Zařizovací předměty
764: Konstrukce klempířské
SO_04: Meliorační stanice I - parc.č. 807
001: Zemní práce
009: Ostatní konstrukce a práce
099: Přesun hmot HSV
712: Povlakové krytiny
764: Konstrukce klempířské
VRN: Vedlejší rozpočtové náklady
V01: Průzkumné, geodetické a projektové práce
V03: Zařízení staveniště
V04: Inženýrská činnost
0 | Celkem (bez DPH) | 0
| DPH | 0
0
0
| Celkem (včetně DPH) | 0

## Zakazka
[5 empty] | Poř. | Typ | Kód | Alter. kód | Popis | MJ | Výměra bez ztr. | Ztratné | Výměra | Jedn. cena | Cena | Jedn. hmotn. | Hmotnost | Jedn. suť | Suť | Sazba DPH | DPH | Cena s DPH | Komentář | Objekt | Oddíl
[9 empty] | SO_01: Meliorační stanice I - parc.č. 220/7 | [5 empty] | 0 |  | 0 |  | 33.9723 | _ | 0 | 0
[9 empty] | 001: Zemní práce | [5 empty] | 0 |  | 0 |  | 0 | _ | 0 | 0
##T2##N_Catalog_catGUID | ##T2##PRO_ITEM_catID | ##T2##PRO_ITEM_iteCode | ##T2##PRO_ITEM_szvCode | ##T2##PRO_ITEM_tevCode | 27 | SP | 174101101/00 |  | Zásyp jam, šachet rýh nebo kolem objektů sypaninou se zhutněním | m3 | 9.011 | 0 | 9.011 | 0 | 0 |  | 0 |  | 0 | 21 | 0 | 0 |  | SO_01 | 001
[9 empty] | 2*(4,51+3,65)*0,6*0,5 |  | 4.896 | [8 empty] | _
[9 empty] | zásyp po základech |  | 0 | [8 empty] | _
[9 empty] | 2,469 |  | 2.469 | [8 empty] | _
[9 empty] | po základové desce |  | 0 | [8 empty] | _
[9 empty] | 1,646 |  | 1.646 | [8 empty] | _
[9 empty] | podsyp desky |  | 0 | [8 empty] | _
[5 empty] | 28 | B | X1 |  | Nákup zeminy k zásypům vč. dovozu | m3 | 9.011 | 0 | 9.011 | 0 | 0 |  | 0 |  | 0 | 21 | 0 | 0 |  | SO_01 | 001
[9 empty] | 2*(4,51+3,65)*0,6*0,5 |  | 4.896 | [8 empty] | _
[9 empty] | zásyp po základech |  | 0 | [8 empty] | _
[9 empty] | 2,469 |  | 2.469 | [8 empty] | _
[9 empty] | po základové desce |  | 0 | [8 empty] | _
[9 empty] | 1,646 |  | 1.646 | [8 empty] | _
[9 empty] | podsyp desky |  | 0 | [8 empty] | _
_
[9 empty] | 009: Ostatní konstrukce a práce | [5 empty] | 0 |  | 0 |  | 33.3484 | _ | 0 | 0
[5 empty] | 1 | SP | 961044111/00 |  | Bourání základů z betonu prostého | m3 | 4.896 | 0 | 4.896 | 0 | 0 |  | 0 | 2 | 9.792 | 21 | 0 | 0 |  | SO_01 | 009
[9 empty] | 2*(4,51+3,65)*0,6*0,5 |  | 4.896 | [8 empty] | _
[5 empty] | 2 | SP | 962032432/00 |  | Bourání zdiva cihelných z dutých nebo plných cihel pálených i nepálených na MV nebo MVC přes 1 m3 | m3 | 13.2797 | 0 | 13.2797 | 0 | 0 |  | 0 | 1.175 | 15.6037 | 21 | 0 | 0 |  | SO_01 | 009
[9 empty] | 0,3*(3,65*3,2+2*4,51*2,94+3,65*2,68) |  | 14.3942 | [8 empty] | _
[9 empty] | objem zdí |  | 0 | [8 empty] | _
[9 empty] | -(1,56*2+1,19*0,5)*0,3 |  | -1.1145 | [8 empty] | _
[9 empty] | odpočet otvory |  | 0 | [8 empty] | _
[5 empty] | 3 | SP | 965042241/00 |  | Bourání podkladů pod dlažby nebo mazanin betonových nebo z litého asfaltu tl přes 100 mm pl pře 4 m2 | m3 | 2.4692 | 0 | 2.4692 | 0 | 0 |  | 0 | 2.2 | 5.4323 | 21 | 0 | 0 |  | SO_01 | 009
[9 empty] | 4,51*3,65*0,15 |  | 2.4692 | [8 empty] | _
[9 empty] | předpoklad tl. 150mm |  | 0 | [8 empty] | _
[5 empty] | 4 | SP | 965082923/00 |  | Odstranění násypů pod podlahami tl do 100 mm pl přes 2 m2 | m3 | 1.6462 | 0 | 1.6462 | 0 | 0 |  | 0 | 1.4 | 2.3046 | 21 | 0 | 0 |  | SO_01 | 009
[9 empty] | 4,51*3,65*0,1 |  | 1.6462 | [8 empty] | _
[5 empty] | 5 | SP | 968062374/00 |  | Vybourání dřevěných rámů oken zdvojených včetně křídel pl do 1 m2 | m2 | 0.595 | 0 | 0.595 | 0 | 0 |  | 0 | 0.048 | 0.02856 | 21 | 0 | 0 |  | SO_01 | 009
[9 empty] | 1,19*0,5 |  | 0.595 | [8 empty] | _
[5 empty] | 11 | SP | 968072558/00 |  | Vybourání kovových vrat pl do 5 m2 | m2 | 3.12 | 0 | 3.12 | 0 | 0 |  | 0 | 0.06 | 0.1872 | 21 | 0 | 0 |  | SO_01 | 009
[9 empty] | 2*1,56 |  | 3.12 | [8 empty] | _
[5 empty] | 29 | B | X2 |  | vybourání rozvaděče | soubor | 1 | 0 | 1 | 0 | 0 |  | 0 |  | 0 | 21 | 0 | 0 |  | SO_01 | 009
[5 empty] | 30 | B | X3 |  | Odpojení a vybourání stávajícího potrubí - odhad | soubor | 1 | 0 | 1 | 0 | 0 |  | 0 |  | 0 | 21 | 0 | 0 |  | SO_01 | 009
_
[9 empty] | 099: Přesun hmot HSV | [5 empty] | 0 |  | 0 |  | 0 | _ | 0 | 0
[5 empty] | 20 | SP | 997211611/00 |  | Nakládání suti na dopravní prostředky pro vodorovnou dopravu | t | 33.972 | 0 | 33.972 | 0 | 0 |  | 0 |  | 0 | 21 | 0 | 0 |  | SO_01 | 099
[5 empty] | 21 | SP | 997013501/00 |  | Odvoz suti a vybouraných hmot na skládku nebo meziskládku do 1 km se složením | t | 33.9723 | 0 | 33.9723 | 0 | 0 |  | 0 |  | 0 | 21 | 0 | 0 |  | SO_01 | 099
[5 empty] | 22 | SP | 997013509/00 |  | Příplatek k odvozu suti a vybouraných hmot na skládku ZKD 1 km přes 1 km | t | 475.608 | 0 | 475.608 | 0 | 0 |  | 0 |  | 0 | 21 | 0 | 0 |  | SO_01 | 099
[9 empty] | 33,972*14 |  | 475.608 | [8 empty] | _
[9 empty] | předpoklad skládky do 15km |  | 0 | [8 empty] | _
[5 empty] | 23 | SP | 997013801/00 |  | Poplatek za uložení stavebního betonového odpadu na skládce (skládkovné) | t | 15.2 | 0 | 15.2 | 0 | 0 |  | 0 |  | 0 | 21 | 0 | 0 |  | SO_01 | 099
[9 empty] | 9,8 |  | 9.8 | [8 empty] | _
[9 empty] | ze základů |  | 0 | [8 empty] | _
[9 empty] | 5,4 |  | 5.4 | [8 empty] | _
[9 empty] | ze zákl.desky |  | 0 | [8 empty] | _
[5 empty] | 24 | SP | 997013803/00 |  | Poplatek za uložení stavebního odpadu z keramických materiálů na skládce (skládkovné) | t | 15.6 | 0 | 15.6 | 0 | 0 |  | 0 |  | 0 | 21 | 0 | 0 |  | SO_01 | 099
[9 empty] | 15,6 |  | 15.6 | [8 empty] | _
[9 empty] | zdivo |  | 0 | [8 empty] | _
[5 empty] | 25 | SP | 997013811/00 |  | Poplatek za uložení stavebního dřevěného odpadu na skládce (skládkovné) | t | 0.5 | 0 | 0.5 | 0 | 0 |  | 0 |  | 0 | 21 | 0 | 0 |  | SO_01 | 099
[9 empty] | 0,5 |  | 0.5 | [8 empty] | _
[9 empty] | trámy + záklop střechy |  | 0 | [8 empty] | _
[5 empty] | 26 | SP | 997013831/00 |  | Poplatek za uložení stavebního směsného odpadu na skládce (skládkovné) | t | 2.672 | 0 | 2.672 | 0 | 0 |  | 0 |  | 0 | 21 | 0 | 0 |  | SO_01 | 099
[9 empty] | 2,672 |  | 2.672 | [8 empty] | _
[9 empty] | ostatní |  | 0 | [8 empty] | _
_
[9 empty] | 762: Konstrukce tesařské | [5 empty] | 0 |  | 0 |  | 0.47815 | _ | 0 | 0
[5 empty] | 13 | SP | 762822820/00 |  | Demontáž stropních trámů z hraněného řeziva průřezové plochy do 288 cm2 | m | 14.6 | 0 | 14.6 | 0 | 0 |  | 0 | 0.017 | 0.2482 | 21 | 0 | 0 |  | SO_01 | 762
[9 empty] | 4*3,65 |  | 14.6 | [8 empty] | _
[5 empty] | 14 | SP | 762814811/00 |  | Demontáž záklopů stropů z desek měkkých | m2 | 16.425 | 0 | 16.425 | 0 | 0 |  | 0 | 0.014 | 0.22995 | 21 | 0 | 0 |  | SO_01 | 762
[9 empty] | 4,5*3,65 |  | 16.425 | [8 empty] | _
_
[9 empty] | 764: Konstrukce klempířské | [5 empty] | 0 |  | 0 |  | 0.030838 | _ | 0 | 0
[5 empty] | 15 | SP | 764002851/00 |  | Demontáž oplechování parapetů do suti | m | 1.19 | 0 | 1.19 | 0 | 0 |  | 0 | 0.00167 | 0.0019873 | 21 | 0 | 0 |  | SO_01 | 764
[9 empty] | 1,19 |  | 1.19 | [8 empty] | _
[5 empty] | 16 | SP | 764002812/00 |  | Demontáž okapového plechu do suti v krytině skládané | m | 16.3 | 0 | 16.3 | 0 | 0 |  | 0 | 0.00177 | 0.028851 | 21 | 0 | 0 |  | SO_01 | 764
[9 empty] | 2*(4,5+3,65) |  | 16.3 | [8 empty] | _
_
[9 empty] | 767: Konstrukce zámečnické | [5 empty] | 0 |  | 0 |  | 0.11497 | _ | 0 | 0
[5 empty] | 18 | SP | 767392802/00 |  | Demontáž krytin střech z plechů šroubovaných | m2 | 16.425 | 0 | 16.425 | 0 | 0 |  | 0 | 0.007 | 0.11497 | 21 | 0 | 0 |  | SO_01 | 767
[9 empty] | 4,5*3,65 |  | 16.425 | [8 empty] | _
_
_
[9 empty] | SO_02: Meliorační stanice II - parc.č. 316/2 | [5 empty] | 0 |  | 0 |  | 37.9218 | _ | 0 | 0
[9 empty] | 001: Zemní práce | [5 empty] | 0 |  | 0 |  | 0 | _ | 0 | 0
[5 empty] | 27 | SP | 174101101/00 |  | Zásyp jam, šachet rýh nebo kolem objektů sypaninou se zhutněním | m3 | 4.767 | 0 | 4.767 | 0 | 0 |  | 0 |  | 0 | 21 | 0 | 0 |  | SO_02 | 001
[9 empty] | 2*(4,295+3,65)*0,6*0,5 |  | 4.767 | [8 empty] | _
[9 empty] | zásyp po základech |  | 0 | [8 empty] | _
[5 empty] | 28 | B | X1 |  | Nákup zeminy k zásypům vč. dovozu | m3 | 4.767 | 0 | 4.767 | 0 | 0 |  | 0 |  | 0 | 21 | 0 | 0 |  | SO_02 | 001
[9 empty] | 2*(4,295+3,65)*0,6*0,5 |  | 4.767 | [8 empty] | _
[9 empty] | zásyp po základech |  | 0 | [8 empty] | _
_
[9 empty] | 009: Ostatní konstrukce a práce | [5 empty] | 0 |  | 0 |  | 37.3146 | _ | 0 | 0
[5 empty] | 1 | SP | 961044111/00 |  | Bourání základů z betonu prostého | m3 | 4.767 | 0 | 4.767 | 0 | 0 |  | 0 | 2 | 9.534 | 21 | 0 | 0 |  | SO_02 | 009
[9 empty] | 2*(4,295+3,65)*0,6*0,5 |  | 4.767 | [8 empty] | _
[9 empty] | zásyp po základech |  | 0 | [8 empty] | _
[5 empty] | 2 | SP | 962032432/00 |  | Bourání zdiva cihelných z dutých nebo plných cihel pálených i nepálených na MV nebo MVC přes 1 m3 | m3 | 17.1916 | 0 | 17.1916 | 0 | 0 |  | 0 | 1.175 | 20.2001 | 21 | 0 | 0 |  | SO_02 | 009
[9 empty] | 0,3*(4,295*2*4,58+3,65*3,2+3,65*2,72) |  | 18.2851 | [8 empty] | _
[9 empty] | zdivo |  | 0 | [8 empty] | _
[9 empty] | -0,3*(1,05*0,5+1,56*2) |  | -1.0935 | [8 empty] | _
[9 empty] | odpočet otvory |  | 0 | [8 empty] | _
[5 empty] | 3 | SP | 965042241/00 |  | Bourání podkladů pod dlažby nebo mazanin betonových nebo z litého asfaltu tl přes 100 mm pl pře 4 m2 | m3 | 2.3515 | 0 | 2.3515 | 0 | 0 |  | 0 | 2.2 | 5.1733 | 21 | 0 | 0 |  | SO_02 | 009
[9 empty] | (4,295*3,65)*0,15 |  | 2.3515 | [8 empty] | _
[5 empty] | 4 | SP | 965082923/00 |  | Odstranění násypů pod podlahami tl do 100 mm pl přes 2 m2 | m3 | 1.5677 | 0 | 1.5677 | 0 | 0 |  | 0 | 1.4 | 2.1947 | 21 | 0 | 0 |  | SO_02 | 009
[9 empty] | (4,295*3,65)*0,1 |  | 1.5677 | [8 empty] | _
[5 empty] | 5 | SP | 968062374/00 |  | Vybourání dřevěných rámů oken zdvojených včetně křídel pl do 1 m2 | m2 | 0.525 | 0 | 0.525 | 0 | 0 |  | 0 | 0.048 | 0.0252 | 21 | 0 | 0 |  | SO_02 | 009
[9 empty] | 1,05*0,5 |  | 0.525 | [8 empty] | _
[5 empty] | 11 | SP | 968072558/00 |  | Vybourání kovových vrat pl do 5 m2 | m2 | 3.12 | 0 | 3.12 | 0 | 0 |  | 0 | 0.06 | 0.1872 | 21 | 0 | 0 |  | SO_02 | 009
[9 empty] | 1,56*2 |  | 3.12 | [8 empty] | _
[5 empty] | 29 | B | X2 |  | vybourání rozvaděče | soubor | 1 | 0 | 1 | 0 | 0 |  | 0 |  | 0 | 21 | 0 | 0 |  | SO_02 | 009
[5 empty] | 30 | B | X3 |  | Odpojení a vybourání stávajícího potrubí - odhad | soubor | 1 | 0 | 1 | 0 | 0 |  | 0 |  | 0 | 21 | 0 | 0 |  | SO_02 | 009
_
[9 empty] | 099: Přesun hmot HSV | [5 empty] | 0 |  | 0 |  | 0 | _ | 0 | 0
[5 empty] | 20 | SP | 997211611/00 |  | Nakládání suti na dopravní prostředky pro vodorovnou dopravu | t | 37.922 | 0 | 37.922 | 0 | 0 |  | 0 |  | 0 | 21 | 0 | 0 |  | SO_02 | 099
[5 empty] | 21 | SP | 997013501/00 |  | Odvoz suti a vybouraných hmot na skládku nebo meziskládku do 1 km se složením | t | 37.9218 | 0 | 37.9218 | 0 | 0 |  | 0 |  | 0 | 21 | 0 | 0 |  | SO_02 | 099
[5 empty] | 22 | SP | 997013509/00 |  | Příplatek k odvozu suti a vybouraných hmot na skládku ZKD 1 km přes 1 km | t | 530.908 | 0 | 530.908 | 0 | 0 |  | 0 |  | 0 | 21 | 0 | 0 |  | SO_02 | 099
[9 empty] | 37,922*14 |  | 530.908 | [8 empty] | _
[9 empty] | předpoklad skládky do 15km |  | 0 | [8 empty] | _
[5 empty] | 23 | SP | 997013801/00 |  | Poplatek za uložení stavebního betonového odpadu na skládce (skládkovné) | t | 14.7 | 0 | 14.7 | 0 | 0 |  | 0 |  | 0 | 21 | 0 | 0 |  | SO_02 | 099
[9 empty] | 9,5 |  | 9.5 | [8 empty] | _
[9 empty] | základy |  | 0 | [8 empty] | _
[9 empty] | 5,2 |  | 5.2 | [8 empty] | _
[9 empty] | základová deska |  | 0 | [8 empty] | _
[5 empty] | 24 | SP | 997013803/00 |  | Poplatek za uložení stavebního odpadu z keramických materiálů na skládce (skládkovné) | t | 20.2 | 0 | 20.2 | 0 | 0 |  | 0 |  | 0 | 21 | 0 | 0 |  | SO_02 | 099
[9 empty] | 20,2 |  | 20.2 | [8 empty] | _
[9 empty] | zdivo |  | 0 | [8 empty] | _
[5 empty] | 25 | SP | 997013811/00 |  | Poplatek za uložení stavebního dřevěného odpadu na skládce (skládkovné) | t | 0.5 | 0 | 0.5 | 0 | 0 |  | 0 |  | 0 | 21 | 0 | 0 |  | SO_02 | 099
[9 empty] | 0,5 |  | 0.5 | [8 empty] | _
[9 empty] | trámy a záklop |  | 0 | [8 empty] | _
[5 empty] | 26 | SP | 997013831/00 |  | Poplatek za uložení stavebního směsného odpadu na skládce (skládkovné) | t | 2.52 | 0 | 2.52 | 0 | 0 |  | 0 |  | 0 | 21 | 0 | 0 |  | SO_02 | 099
[9 empty] | 2,52 |  | 2.52 | [8 empty] | _
[9 empty] | ostatní |  | 0 | [8 empty] | _
_
[9 empty] | 762: Konstrukce tesařské | [5 empty] | 0 |  | 0 |  | 0.46767 | _ | 0 | 0
[5 empty] | 13 | SP | 762822820/00 |  | Demontáž stropních trámů z hraněného řeziva průřezové plochy do 288 cm2 | m | 14.6 | 0 | 14.6 | 0 | 0 |  | 0 | 0.017 | 0.2482 | 21 | 0 | 0 |  | SO_02 | 762
[9 empty] | 4*3,65 |  | 14.6 | [8 empty] | _
[5 empty] | 14 | SP | 762814811/00 |  | Demontáž záklopů stropů z desek měkkých | m2 | 15.6768 | 0 | 15.6768 | 0 | 0 |  | 0 | 0.014 | 0.21947 | 21 | 0 | 0 |  | SO_02 | 762
[9 empty] | (4,295*3,65) |  | 15.6768 | [8 empty] | _
_
[9 empty] | 764: Konstrukce klempířské | [5 empty] | 0 |  | 0 |  | 0.029879 | _ | 0 | 0
[5 empty] | 15 | SP | 764002851/00 |  | Demontáž oplechování parapetů do suti | m | 1.05 | 0 | 1.05 | 0 | 0 |  | 0 | 0.00167 | 0.0017535 | 21 | 0 | 0 |  | SO_02 | 764
[9 empty] | 1,05 |  | 1.05 | [8 empty] | _
[5 empty] | 16 | SP | 764002812/00 |  | Demontáž okapového plechu do suti v krytině skládané | m | 15.89 | 0 | 15.89 | 0 | 0 |  | 0 | 0.00177 | 0.028125 | 21 | 0 | 0 |  | SO_02 | 764
[9 empty] | (4,295+3,65)*2 |  | 15.89 | [8 empty] | _
_
[9 empty] | 767: Konstrukce zámečnické | [5 empty] | 0 |  | 0 |  | 0.10974 | _ | 0 | 0
[5 empty] | 18 | SP | 767392802/00 |  | Demontáž krytin střech z plechů šroubovaných | m2 | 15.6768 | 0 | 15.6768 | 0 | 0 |  | 0 | 0.007 | 0.10974 | 21 | 0 | 0 |  | SO_02 | 767
[9 empty] | (4,295*3,65) |  | 15.6768 | [8 empty] | _
_
_
[9 empty] | SO_03: Meliorační stanice II - parc.č. 686, 684 | [5 empty] | 0 |  | 0 |  | 132.0637 | _ | 0 | 0
[9 empty] | 001: Zemní práce | [5 empty] | 0 |  | 0 |  | 0 | _ | 0 | 0
[5 empty] | 27 | SP | 174101101/00 |  | Zásyp jam, šachet rýh nebo kolem objektů sypaninou se zhutněním | m3 | 25.9545 | 0 | 25.9545 | 0 | 0 |  | 0 |  | 0 | 21 | 0 | 0 |  | SO_03 | 001
[9 empty] | (8,1+8,036)*2*0,5*0,6 |  | 9.6816 | [8 empty] | _
[9 empty] | po základových pasech |  | 0 | [8 empty] | _
[9 empty] | (8,1*8,036)*0,15 |  | 9.7637 | [8 empty] | _
[9 empty] | po zákl.desce |  | 0 | [8 empty] | _
[9 empty] | (8,1*8,036)*0,1 |  | 6.5092 | [8 empty] | _
[9 empty] | podsyp |  | 0 | [8 empty] | _
[5 empty] | 28 | B | X1 |  | Nákup zeminy k zásypům vč. dovozu | m3 | 25.9545 | 0 | 25.9545 | 0 | 0 |  | 0 |  | 0 | 21 | 0 | 0 |  | SO_03 | 001
[9 empty] | (8,1+8,036)*2*0,5*0,6 |  | 9.6816 | [8 empty] | _
[9 empty] | po základových pasech |  | 0 | [8 empty] | _
[9 empty] | (8,1*8,036)*0,15 |  | 9.7637 | [8 empty] | _
[9 empty] | po zákl.desce |  | 0 | [8 empty] | _
[9 empty] | (8,1*8,036)*0,1 |  | 6.5092 | [8 empty] | _
[9 empty] | podsyp |  | 0 | [8 empty] | _
_
[9 empty] | 009: Ostatní konstrukce a práce | [5 empty] | 0 |  | 0 |  | 131.5792 | _ | 0 | 0
[5 empty] | 1 | SP | 961044111/00 |  | Bourání základů z betonu prostého | m3 | 9.6816 | 0 | 9.6816 | 0 | 0 |  | 0 | 2 | 19.3632 | 21 | 0 | 0 |  | SO_03 | 009
[9 empty] | (8,1+8,036)*2*0,5*0,6 |  | 9.6816 | [8 empty] | _
[5 empty] | 2 | SP | 962032432/00 |  | Bourání zdiva cihelných z dutých nebo plných cihel pálených i nepálených na MV nebo MVC přes 1 m3 | m3 | 42.3146 | 0 | 42.3146 | 0 | 0 |  | 0 | 1.175 | 49.7197 | 21 | 0 | 0 |  | SO_03 | 009
[9 empty] | 0,3*(8,1+8,036)*2*4,75 |  | 45.9876 | [8 empty] | _
[9 empty] | zdivo |  | 0 | [8 empty] | _
[9 empty] | -0,3*(2*(1,2*1,48)+2,2*3,15+1,19*1,48) |  | -3.673 | [8 empty] | _
[9 empty] | odpočet otvory |  | 0 | [8 empty] | _
[11 empty] | 0 | [8 empty] | _
[5 empty] | 3 | SP | 965042241/00 |  | Bourání podkladů pod dlažby nebo mazanin betonových nebo z litého asfaltu tl přes 100 mm pl pře 4 m2 | m3 | 9.7637 | 0 | 9.7637 | 0 | 0 |  | 0 | 2.2 | 21.4802 | 21 | 0 | 0 |  | SO_03 | 009
[9 empty] | (8,1*8,036)*0,15 |  | 9.7637 | [8 empty] | _
[5 empty] | 4 | SP | 965082923/00 |  | Odstranění násypů pod podlahami tl do 100 mm pl přes 2 m2 | m3 | 6.5092 | 0 | 6.5092 | 0 | 0 |  | 0 | 1.4 | 9.1128 | 21 | 0 | 0 |  | SO_03 | 009
[9 empty] | (8,1*8,036)*0,10 |  | 6.5092 | [8 empty] | _
[9 empty] | pod desku |  | 0 | [8 empty] | _
[5 empty] | 6 | SP | 968062375/00 |  | Vybourání dřevěných rámů oken zdvojených včetně křídel pl do 2 m2 | m2 | 5.3132 | 0 | 5.3132 | 0 | 0 |  | 0 | 0.038 | 0.2019 | 21 | 0 | 0 |  | SO_03 | 009
[9 empty] | 2*(1,2*1,48)+1,19*1,48 |  | 5.3132 | [8 empty] | _
[5 empty] | 12 | SP | 968072559/00 |  | Vybourání kovových vrat pl přes 5 m2 | m2 | 6.93 | 0 | 6.93 | 0 | 0 |  | 0 | 0.066 | 0.45738 | 21 | 0 | 0 |  | SO_03 | 009
[9 empty] | 2,2*3,15 |  | 6.93 | [8 empty] | _
[5 empty] | 29 | B | X2 |  | vybourání rozvaděče | soubor | 2 | 0 | 2 | 0 | 0 |  | 0 |  | 0 | 21 | 0 | 0 |  | SO_03 | 009
[5 empty] | 33 | B | X4 |  | Demontáž vodní nádrže | soubor | 1 | 0 | 1 | 0 | 0 |  | 0 |  | 0 | 21 | 0 | 0 |  | SO_03 | 009
[5 empty] | 34 | SP | 963051113/00 |  | Bourání ŽB stropů deskových tl přes 80 mm | m3 | 13.0183 | 0 | 13.0183 | 0 | 0 |  | 0 | 2.4 | 31.244 | 21 | 0 | 0 |  | SO_03 | 009
[9 empty] | (8,1*8,036)*0,2 |  | 13.0183 | [8 empty] | _
_
[9 empty] | 099: Přesun hmot HSV | [5 empty] | 0 |  | 0 |  | 0 | _ | 0 | 0
[5 empty] | 20 | SP | 997211611/00 |  | Nakládání suti na dopravní prostředky pro vodorovnou dopravu | t | 132.064 | 0 | 132.064 | 0 | 0 |  | 0 |  | 0 | 21 | 0 | 0 |  | SO_03 | 099
[5 empty] | 21 | SP | 997013501/00 |  | Odvoz suti a vybouraných hmot na skládku nebo meziskládku do 1 km se složením | t | 132.0637 | 0 | 132.0637 | 0 | 0 |  | 0 |  | 0 | 21 | 0 | 0 |  | SO_03 | 099
[5 empty] | 22 | SP | 997013509/00 |  | Příplatek k odvozu suti a vybouraných hmot na skládku ZKD 1 km přes 1 km | t | 1848.896 | 0 | 1848.896 | 0 | 0 |  | 0 |  | 0 | 21 | 0 | 0 |  | SO_03 | 099
[9 empty] | 132,064*14 |  | 1848.896 | [8 empty] | _
[9 empty] | předpoklad skládky do 15km |  | 0 | [8 empty] | _
[5 empty] | 23 | SP | 997013801/00 |  | Poplatek za uložení stavebního betonového odpadu na skládce (skládkovné) | t | 72.1 | 0 | 72.1 | 0 | 0 |  | 0 |  | 0 | 21 | 0 | 0 |  | SO_03 | 099
[9 empty] | 19,4 |  | 19.4 | [8 empty] | _
[9 empty] | základové pasy |  | 0 | [8 empty] | _
[9 empty] | 21,5 |  | 21.5 | [8 empty] | _
[9 empty] | zákl.deska |  | 0 | [8 empty] | _
[9 empty] | 31,2 |  | 31.2 | [8 empty] | _
[9 empty] | bet. strop |  | 0 | [8 empty] | _
[5 empty] | 24 | SP | 997013803/00 |  | Poplatek za uložení stavebního odpadu z keramických materiálů na skládce (skládkovné) | t | 49.7 | 0 | 49.7 | 0 | 0 |  | 0 |  | 0 | 21 | 0 | 0 |  | SO_03 | 099
[9 empty] | 49,7 |  | 49.7 | [8 empty] | _
[9 empty] | zdivo |  | 0 | [8 empty] | _
[5 empty] | 26 | SP | 997013831/00 |  | Poplatek za uložení stavebního směsného odpadu na skládce (skládkovné) | t | 9.846 | 0 | 9.846 | 0 | 0 |  | 0 |  | 0 | 21 | 0 | 0 |  | SO_03 | 099
[9 empty] | 9,846 |  | 9.846 | [8 empty] | _
[9 empty] | ostatní |  | 0 | [8 empty] | _
[5 empty] | 36 | SP | 997013822/00 |  | Poplatek za uložení stavebního odpadu s oleji nebo ropnými látkami na skládce (skládkovné) | t | 0.3 | 0 | 0.3 | 0 | 0 |  | 0 |  | 0 | 21 | 0 | 0 |  | SO_03 | 099
[9 empty] | 0,3 |  | 0.3 | [8 empty] | _
[9 empty] | asfaltová lepenka |  | 0 | [8 empty] | _
[5 empty] | 42 | SP | 997013814/00 |  | Poplatek za uložení stavebního odpadu z izolačních hmot na skládce (skládkovné) | t | 0.117 | 0 | 0.117 | 0 | 0 |  | 0 |  | 0 | 21 | 0 | 0 |  | SO_03 | 099
[9 empty] | 0,117 |  | 0.117 | [8 empty] | _
[9 empty] | izolace střechy |  | 0 | [8 empty] | _
_
[9 empty] | 712: Povlakové krytiny | [5 empty] | 0 |  | 0 |  | 0.27976 | _ | 0 | 0
[5 empty] | 35 | SP | 712300843/00 |  | Odstranění povlakové krytiny střech do 10° od zbytkového asfaltového pásu odsekáním | m2 | 139.8776 | 0 | 139.8776 | 0 | 0 |  | 0 | 0.002 | 0.27976 | 21 | 0 | 0 |  | SO_03 | 712
[9 empty] | (8,1*8,036)*2+0,2*2*(8,1*2+8,036) |  | 139.8776 | [8 empty] | _
[9 empty] | předpoklad 2 vrstvy |  | 0 | [8 empty] | _
_
[9 empty] | 713: Izolace tepelné | [5 empty] | 0 |  | 0 |  | 0.11716 | _ | 0 | 0
[5 empty] | 41 | SP | 713140861/00 |  | Odstranění tepelné izolace střech nadstřešní lepené z polystyrenu tl do 100 mm | m2 | 65.0916 | 0 | 65.0916 | 0 | 0 |  | 0 | 0.0018 | 0.11716 | 21 | 0 | 0 |  | SO_03 | 713
[9 empty] | (8,1*8,036) |  | 65.0916 | [8 empty] | _
[9 empty] | izolace stropu |  | 0 | [8 empty] | _
_
[9 empty] | 725: Zařizovací předměty | [5 empty] | 0 |  | 0 |  | 0.02102 | _ | 0 | 0
[5 empty] | 31 | SP | 725210821/00 |  | Demontáž umyvadel bez výtokových armatur | soubor | 1 | 0 | 1 | 0 | 0 |  | 0 | 0.01946 | 0.01946 | 21 | 0 | 0 |  | SO_03 | 725
[5 empty] | 32 | SP | 725820801/00 |  | Demontáž baterie nástěnné do G 3 / 4 | soubor | 1 | 0 | 1 | 0 | 0 |  | 0 | 0.00156 | 0.00156 | 21 | 0 | 0 |  | SO_03 | 725
_
[9 empty] | 764: Konstrukce klempířské | [5 empty] | 0 |  | 0 |  | 0.06651 | _ | 0 | 0
[5 empty] | 15 | SP | 764002851/00 |  | Demontáž oplechování parapetů do suti | m | 3.59 | 0 | 3.59 | 0 | 0 |  | 0 | 0.00167 | 0.0059953 | 21 | 0 | 0 |  | SO_03 | 764
[9 empty] | 2*1,2+1,19 |  | 3.59 | [8 empty] | _
[5 empty] | 16 | SP | 764002812/00 |  | Demontáž okapového plechu do suti v krytině skládané | m | 8.036 | 0 | 8.036 | 0 | 0 |  | 0 | 0.00177 | 0.014224 | 21 | 0 | 0 |  | SO_03 | 764
[9 empty] | 8,036 |  | 8.036 | [8 empty] | _
[5 empty] | 17 | SP | 764002841/00 |  | Demontáž oplechování horních ploch zdí a nadezdívek do suti | m | 24.236 | 0 | 24.236 | 0 | 0 |  | 0 | 0.00191 | 0.046291 | 21 | 0 | 0 |  | SO_03 | 764
[9 empty] | 8,1*2+8,036 |  | 24.236 | [8 empty] | _
_
_
[9 empty] | SO_04: Meliorační stanice I - parc.č. 807 | [5 empty] | 0 |  | 0 |  | 40.393 | _ | 0 | 0
[9 empty] | 001: Zemní práce | [5 empty] | 0 |  | 0 |  | 0 | _ | 0 | 0
[5 empty] | 27 | SP | 174101101/00 |  | Zásyp jam, šachet rýh nebo kolem objektů sypaninou se zhutněním | m3 | 8.4505 | 0 | 8.4505 | 0 | 0 |  | 0 |  | 0 | 21 | 0 | 0 |  | SO_04 | 001
[9 empty] | 2*(4,15+3,64)*0,5*0,6 |  | 4.674 | [8 empty] | _
[9 empty] | po základech |  | 0 | [8 empty] | _
[9 empty] | (4,15*3,64)*0,15 |  | 2.2659 | [8 empty] | _
[9 empty] | po zákl. desce |  | 0 | [8 empty] | _
[9 empty] | (4,15*3,64)*0,10 |  | 1.5106 | [8 empty] | _
[9 empty] | po podsypu |  | 0 | [8 empty] | _
[5 empty] | 28 | B | X1 |  | Nákup zeminy k zásypům vč. dovozu | m3 | 8.4505 | 0 | 8.4505 | 0 | 0 |  | 0 |  | 0 | 21 | 0 | 0 |  | SO_04 | 001
[9 empty] | 2*(4,15+3,64)*0,5*0,6 |  | 4.674 | [8 empty] | _
[9 empty] | po základech |  | 0 | [8 empty] | _
[9 empty] | (4,15*3,64)*0,15 |  | 2.2659 | [8 empty] | _
[9 empty] | po zákl. desce |  | 0 | [8 empty] | _
[9 empty] | (4,15*3,64)*0,10 |  | 1.5106 | [8 empty] | _
[9 empty] | po podsypu |  | 0 | [8 empty] | _
_
[9 empty] | 009: Ostatní konstrukce a práce | [5 empty] | 0 |  | 0 |  | 40.288 | _ | 0 | 0
[5 empty] | 1 | SP | 961044111/00 |  | Bourání základů z betonu prostého | m3 | 4.674 | 0 | 4.674 | 0 | 0 |  | 0 | 2 | 9.348 | 21 | 0 | 0 |  | SO_04 | 009
[9 empty] | 2*(4,15+3,64)*0,5*0,6 |  | 4.674 | [8 empty] | _
[5 empty] | 2 | SP | 962032432/00 |  | Bourání zdiva cihelných z dutých nebo plných cihel pálených i nepálených na MV nebo MVC přes 1 m3 | m3 | 13.9062 | 0 | 13.9062 | 0 | 0 |  | 0 | 1.175 | 16.3398 | 21 | 0 | 0 |  | SO_04 | 009
[9 empty] | 0,3*(4,15*2*3,3+3,64*3,2+3,64*3,4) |  | 15.4242 | [8 empty] | _
[9 empty] | zdivo |  | 0 | [8 empty] | _
[9 empty] | -0,3*(1,3*2+0,65*1,2*2+0,75*1,2) |  | -1.518 | [8 empty] | _
[9 empty] | odpočet otvory |  | 0 | [8 empty] | _
[5 empty] | 3 | SP | 965042241/00 |  | Bourání podkladů pod dlažby nebo mazanin betonových nebo z litého asfaltu tl přes 100 mm pl pře 4 m2 | m3 | 2.2659 | 0 | 2.2659 | 0 | 0 |  | 0 | 2.2 | 4.985 | 21 | 0 | 0 |  | SO_04 | 009
[9 empty] | (4,15*3,64)*0,15 |  | 2.2659 | [8 empty] | _
[5 empty] | 4 | SP | 965082923/00 |  | Odstranění násypů pod podlahami tl do 100 mm pl přes 2 m2 | m3 | 1.5106 | 0 | 1.5106 | 0 | 0 |  | 0 | 1.4 | 2.1148 | 21 | 0 | 0 |  | SO_04 | 009
[9 empty] | (4,15*3,64)*0,10 |  | 1.5106 | [8 empty] | _
[5 empty] | 6 | SP | 968062375/00 |  | Vybourání dřevěných rámů oken zdvojených včetně křídel pl do 2 m2 | m2 | 2.46 | 0 | 2.46 | 0 | 0 |  | 0 | 0.038 | 0.09348 | 21 | 0 | 0 |  | SO_04 | 009
[9 empty] | 2*0,65*1,2+0,75*1,2 |  | 2.46 | [8 empty] | _
[5 empty] | 12 | SP | 968072558/00 |  | Vybourání kovových vrat pl do 5 m2 | m2 | 2.6 | 0 | 2.6 | 0 | 0 |  | 0 | 0.06 | 0.156 | 21 | 0 | 0 |  | SO_04 | 009
[9 empty] | 1,3*2 |  | 2.6 | [8 empty] | _
[5 empty] | 29 | B | X2 |  | vybourání rozvaděče | soubor | 1 | 0 | 1 | 0 | 0 |  | 0 |  | 0 | 21 | 0 | 0 |  | SO_04 | 009
[5 empty] | 34 | SP | 963051113/00 |  | Bourání ŽB stropů deskových tl přes 80 mm | m3 | 3.0212 | 0 | 3.0212 | 0 | 0 |  | 0 | 2.4 | 7.2509 | 21 | 0 | 0 |  | SO_04 | 009
[9 empty] | (4,15*3,64)*0,2 |  | 3.0212 | [8 empty] | _
_
[9 empty] | 099: Přesun hmot HSV | [5 empty] | 0 |  | 0 |  | 0 | _ | 0 | 0
[5 empty] | 20 | SP | 997211611/00 |  | Nakládání suti na dopravní prostředky pro vodorovnou dopravu | t | 40.393 | 0 | 40.393 | 0 | 0 |  | 0 |  | 0 | 21 | 0 | 0 |  | SO_04 | 099
[5 empty] | 21 | SP | 997013501/00 |  | Odvoz suti a vybouraných hmot na skládku nebo meziskládku do 1 km se složením | t | 40.393 | 0 | 40.393 | 0 | 0 |  | 0 |  | 0 | 21 | 0 | 0 |  | SO_04 | 099
[5 empty] | 22 | SP | 997013509/00 |  | Příplatek k odvozu suti a vybouraných hmot na skládku ZKD 1 km přes 1 km | t | 565.502 | 0 | 565.502 | 0 | 0 |  | 0 |  | 0 | 21 | 0 | 0 |  | SO_04 | 099
[9 empty] | 40,393*14 |  | 565.502 | [8 empty] | _
[9 empty] | předpoklad skládky do 15km |  | 0 | [8 empty] | _
[5 empty] | 23 | SP | 997013801/00 |  | Poplatek za uložení stavebního betonového odpadu na skládce (skládkovné) | t | 21.6 | 0 | 21.6 | 0 | 0 |  | 0 |  | 0 | 21 | 0 | 0 |  | SO_04 | 099
[9 empty] | 9,3 |  | 9.3 | [8 empty] | _
[9 empty] | zákl. pasy |  | 0 | [8 empty] | _
[9 empty] | 5 |  | 5 | [8 empty] | _
[9 empty] | zákl. deska |  | 0 | [8 empty] | _
[9 empty] | 7,3 |  | 7.3 | [8 empty] | _
[9 empty] | strop |  | 0 | [8 empty] | _
[5 empty] | 24 | SP | 997013803/00 |  | Poplatek za uložení stavebního odpadu z keramických materiálů na skládce (skládkovné) | t | 16.3 | 0 | 16.3 | 0 | 0 |  | 0 |  | 0 | 21 | 0 | 0 |  | SO_04 | 099
[9 empty] | 16,3 |  | 16.3 | [8 empty] | _
[9 empty] | zdivo |  | 0 | [8 empty] | _
[5 empty] | 26 | SP | 997013831/00 |  | Poplatek za uložení stavebního směsného odpadu na skládce (skládkovné) | t | 2.393 | 0 | 2.393 | 0 | 0 |  | 0 |  | 0 | 21 | 0 | 0 |  | SO_04 | 099
[9 empty] | 2,393 |  | 2.393 | [8 empty] | _
[9 empty] | ostatní |  | 0 | [8 empty] | _
[5 empty] | 36 | SP | 997013822/00 |  | Poplatek za uložení stavebního odpadu s oleji nebo ropnými látkami na skládce (skládkovné) | t | 0.1 | 0 | 0.1 | 0 | 0 |  | 0 |  | 0 | 21 | 0 | 0 |  | SO_04 | 099
[9 empty] | 0,1 |  | 0.1 | [8 empty] | _
[9 empty] | asfaltová lepenka |  | 0 | [8 empty] | _
_
[9 empty] | 712: Povlakové krytiny | [5 empty] | 0 |  | 0 |  | 0.072364 | _ | 0 | 0
[5 empty] | 35 | SP | 712300843/00 |  | Odstranění povlakové krytiny střech do 10° od zbytkového asfaltového pásu odsekáním | m2 | 36.182 | 0 | 36.182 | 0 | 0 |  | 0 | 0.002 | 0.072364 | 21 | 0 | 0 |  | SO_04 | 712
[9 empty] | 2*((4,15*3,64)+(4,15*2+3,64)*0,25) |  | 36.182 | [8 empty] | _
[9 empty] | předpoklad 2 vrstvy |  | 0 | [8 empty] | _
_
[9 empty] | 764: Konstrukce klempířské | [5 empty] | 0 |  | 0 |  | 0.032672 | _ | 0 | 0
[5 empty] | 15 | SP | 764002851/00 |  | Demontáž oplechování parapetů do suti | m | 2.05 | 0 | 2.05 | 0 | 0 |  | 0 | 0.00167 | 0.0034235 | 21 | 0 | 0 |  | SO_04 | 764
[9 empty] | 2*0,65+0,75 |  | 2.05 | [8 empty] | _
[5 empty] | 16 | SP | 764002812/00 |  | Demontáž okapového plechu do suti v krytině skládané | m | 3.64 | 0 | 3.64 | 0 | 0 |  | 0 | 0.00177 | 0.0064428 | 21 | 0 | 0 |  | SO_04 | 764
[9 empty] | 3,64 |  | 3.64 | [8 empty] | _
[5 empty] | 17 | SP | 764002841/00 |  | Demontáž oplechování horních ploch zdí a nadezdívek do suti | m | 11.94 | 0 | 11.94 | 0 | 0 |  | 0 | 0.00191 | 0.022805 | 21 | 0 | 0 |  | SO_04 | 764
[9 empty] | 4,15*2+3,64 |  | 11.94 | [8 empty] | _
[11 empty] | 0 | [8 empty] | _
_
_
[9 empty] | VRN: Vedlejší rozpočtové náklady | [5 empty] | 0 |  | 0 |  | 0 | _ | 0 | 0
[9 empty] | V01: Průzkumné, geodetické a projektové práce | [5 empty] | 0 |  | 0 |  | 0 | _ | 0 | 0
[5 empty] | 38 | ON | 013264000 |  | Dokumentace bouracích prací | soubor | 1 | 0 | 1 | 0 | 0 |  | 0 |  | 0 | 21 | 0 | 0 |  | VRN | V01
_
[9 empty] | V03: Zařízení staveniště | [5 empty] | 0 |  | 0 |  | 0 | _ | 0 | 0
[5 empty] | 39 | ON | 030001000 |  | Zařízení staveniště | soubor | 1 | 0 | 1 | 0 | 0 |  | 0 |  | 0 | 21 | 0 | 0 |  | VRN | V03
_
[9 empty] | V04: Inženýrská činnost | [5 empty] | 0 |  | 0 |  | 0 | _ | 0 | 0
[5 empty] | 40 | ON | 045303000 |  | Koordinační činnost | soubor | 1 | 0 | 1 | 0 | 0 |  | 0 |  | 0 | 21 | 0 | 0 |  | VRN | V04
_
_
_

## Figury
Figura | Výraz | Hodnota | Popis