## Rekapitulace
Rekapitulace stavebních objektů a provozních souborů
Číslo a název objektu | Název objektu | staničení | Rozpočtové náklady
SO01 | Brod | km 9,325 00 | 0
SO02 | PB doplnění LK v místě bývalého sjezdu do vodoteče P157 | km 9,319 00 - 9,346 70 | 0
SO03 | PB přerovnání LK pod mostem | km 9,440 50 - 9,449 00 | 0
SO04 | PB přerovnání LK nad mostem + doplnění | km 9,517 30 - 9,582 80 | 0
SO05 | PB doplnění LK u zahradnictví | km 9,590 30 - 9,603 00 | 0
SO06 | předsazená pata k SO04, SO05 168 bm |  | 0
VRN | Vedlejší rozpočtové náklady |  | 0
Cena celkem za stavbu |  |  | 0

## rozpocet
SO01 | opevnění dna km 9,325
délka objektu 15,0m, šířka vodoteče 14,8m; LK 600kg s proštěrkováním, zdrsněný povrch, závěrný kamenný pas LK nad 1,5t
[6 empty] | celkem | 0
P.Č. |  | Kód položky | Zkrácený popis | MJ | výměra | j.cena | hmotnost (t) | celkem
| K | 131201104 | Hloubení jam nezapažených v hornině tř. 3 a 4 | m3 | 222 |  |  | 0
15,0x14,8x1,0 = 222,0m3
| K | 132201203 | Hloubení rýh š do 2000 mm v hornině tř. 3 a 4 | m3 | 64.8 |  |  | 0
| PP |  | Hloubení zapažených i nezapažených rýh šířky přes 600 do 2 000 mm s urovnáním dna do předepsaného profilu a spádu v hornině tř. 3 a 4
| K | 162301102 | Vodorovné přemístění do 1000 m výkopku/sypaniny z horniny tř. 1 až 4 na MD | m3 | 286.8 |  |  | 0
Vodorovné přemístění výkopku nebo sypaniny po suchu na obvyklém dopravním prostředku, bez naložení výkopku, avšak se složením bez rozhrnutí z horniny tř. 1 až 4 na vzdálenost přes 500 do 1 000 m
| K | R1-001 | Likvidace přebytků zeminy | m3 | 286.8 |  |  | 0
Součástí položky je doprava, potřebná manipulace se zeminou a poplatky za uložení zeminy
| K | R4-002 | Balvanitý skluz, opevnění dna z lomového kamene tl 600 až 1000 mm MONTÁŽ | m3 | 222 |  | 488.4 | 0
Balvanitý skluz, opevnění dna z lomového kamene hmotnosti jednotlivě od 500 do 1500 kg s proštěrkováním tl. vrstvy 600 až 1000 mm
| K | R4-002 | Balvanitý skluz, opevnění dna z lomového kamene tl 600 až 1000 mm DODÁVKA | m3 | 222 |  |  | 0
Balvanitý skluz, opevnění dna z lomového kamene hmotnosti jednotlivě od 500 do 1500 kg s proštěrkováním tl. vrstvy 600 až 1000 mm
| K | R4-001 | Závěrný kamenný pas z urovnaného lomového kamene nad 1500 kg MONTÁŽ | m3 | 64.8 |  | 142.56 | 0
| K | R4-001 | Závěrný kamenný pas z urovnaného lomového kamene nad 1500 kg DODÁVKA | m3 | 22.88 |  |  | 0
| K | 998332011 | Přesun hmot pro úpravy vodních toků a kanály | t | 630.96 |  |  | 0
|  | R | Sjezd do vodoteče, demontáž+montáž, oprava přístupové komunikace kamenivem | soubor | 1 |  |  | 0
|  | Poznámka: | k provedení závěrného prahu bude využit nevhodný LK pro podélné opevnění z obj. SO4
SO02 | PB doplnění LK v místě bývalého sjezdu do vodoteče P157
km 9,319 00 - 9,346 70
| délka objektu: |  | 27.7
[6 empty] | celkem | 0
P.Č. |  | Kód položky | Zkrácený popis | MJ | výměra | j.cena | hmotnost (t) | celkem
| K | 124203103 | Vykopávky pro koryta vodotečí v hornině tř. 3 a 4 | m3 | 138.5 |  |  | 0
| PP |  | Vykopávky pro koryta vodotečí s přehozením výkopku na vzdálenost do 3 m nebo s naložením na dopravní prostředek v hornině tř. 3 a 4
| K | 132201203 | Hloubení rýh š do 2000 mm v hornině tř. 3 | m3 | 54.015 |  |  | 0
| PP |  | Hloubení zapažených i nezapažených rýh šířky přes 600 do 2 000 mm s urovnáním dna do předepsaného profilu a spádu v hornině tř. 3 a 4
| K | 162301102 | Vodorovné přemístění do 1000 m výkopku/sypaniny z horniny tř. 1 až 4 na MD | m3 | 192.515 |  |  | 0
| PP |  | Vodorovné přemístění výkopku nebo sypaniny po suchu na obvyklém dopravním prostředku, bez naložení výkopku, avšak se složením bez rozhrnutí z horniny tř. 1 až 4 na vzdálenost přes 500 do 1 000 m
| K | R1-001 | Likvidace přebytků zeminy | m3 | 192.515 |  |  | 0
Součástí položky je doprava, potřebná manipulace se zeminou a poplatky za uložení zeminy
| K | R | Úprava pláně v hornině tř. 1 až 4 se zhutněním, terenní úpravy vč. osetí travou | m2 | 41.55 |  |  | 0
| PP |  | Úprava pláně vyrovnáním výškových rozdílů v hornině tř. 1 až 4 se zhutněním
| K | 182101101 | Svahování v zářezech v hornině tř. 1 až 4 | m2 | 99.72 |  |  | 0
| PP |  | Svahování trvalých svahů do projektovaných profilů s potřebným přemístěním výkopku při svahování v zářezech v hornině tř. 1 až 4
| K | R1-004 | Kompletní převedení tekoucí vody pro celý stavební objekt, dle dodavatele | soubor | 1 |  |  | 0
| K | 462513161 | Zához z lomového kamene záhozového hmotnost kamenů nad 200 kg bez výplně MONTÁŽ | m3 | 121.88 |  | 268.136 | 0
| PP |  | Zához z lomového kamene neupraveného provedený ze břehu nebo z lešení, do sucha nebo do vody záhozového, hmotnost jednotlivých kamenů přes 200 kg bez výplně mezer
rovnanina vč. předsazené patky dle PD
| K | 462513161 | Zához z lomového kamene záhozového hmotnost kamenů nad 200 kg bez výplně DODÁVKA | m3 | 121.88 |  |  | 0
| PP |  | Zához z lomového kamene neupraveného provedený ze břehu nebo z lešení, do sucha nebo do vody záhozového, hmotnost jednotlivých kamenů přes 200 kg bez výplně mezer
| K | 462513169 | Příplatek za urovnání líce záhozu z lomového kamene záhozového nad 200 kg vč. vyklínování | m2 | 88.64 |  |  | 0
| PP |  | Zához z lomového kamene neupraveného provedený ze břehu nebo z lešení, do sucha nebo do vody záhozového, hmotnost jednotlivých kamenů přes 200 kg Příplatek k ceně za urovnání líce záhozu
| K | 998332011 | Přesun hmot pro úpravy vodních toků a kanály | t | 268.136 |  |  | 0
| PP |  | Přesun hmot pro úpravy vodních toků a kanály, hráze rybníků apod. dopravní vzdálenost do 500 m
SO03 | PB přerovnání LK pod mostem
km 9,440 50 - 9,449 00
| délka objektu: |  | 8.5
[6 empty] | celkem | 0
P.Č. |  | Kód položky | Zkrácený popis | MJ | výměra | j.cena | hmotnost (t) | celkem
| K | 114203104 | Rozebrání záhozů a rovnanin na sucho | m3 | 36.55 |  |  | 0
| PP |  | Rozebrání dlažeb nebo záhozů s naložením na dopravní prostředek záhozů, rovnanin a soustřeďovacích staveb provedených na sucho
| K | 174101101 | Zásyp jam, šachet rýh nebo kolem objektů sypaninou se zhutněním | m3 | 1.7 |  |  | 0
| PP |  | Zásyp sypaninou z jakékoliv horniny s uložením výkopku ve vrstvách se zhutněním jam, šachet, rýh nebo kolem objektů v těchto vykopávkách
| K | R | Úprava pláně v hornině tř. 1 až 4 se zhutněním, terenní úpravy vč. osetí travou | m2 | 17 |  |  | 0
| PP |  | Úprava pláně vyrovnáním výškových rozdílů v hornině tř. 1 až 4 se zhutněním
| K | 462513161 | Zához z lomového kamene záhozového hmotnost kamenů nad 200 kg bez výplně MONTÁŽ | m3 | 36.55 |  |  | 0
| PP |  | Zához z lomového kamene neupraveného provedený ze břehu nebo z lešení, do sucha nebo do vody záhozového, hmotnost jednotlivých kamenů přes 200 kg bez výplně mezer
| K | 462513169 | Příplatek za urovnání líce záhozu z lomového kamene záhozového nad 200 kg vč. vyklínování | m2 | 27.2 |  |  | 0
| PP |  | Zához z lomového kamene neupraveného provedený ze břehu nebo z lešení, do sucha nebo do vody záhozového, hmotnost jednotlivých kamenů přes 200 kg Příplatek k ceně za urovnání líce záhozu
SO04 | PB přerovnání LK nad mostem + doplnění
km 9,517 30 - 9,582 80
| délka objektu: |  | 65.5 |  |  | celkem | 0
P.Č. |  | Kód položky | Zkrácený popis | MJ | výměra | j.cena | hmotnost (t) | celkem
| K | 114203104 | Rozebrání záhozů a rovnanin na sucho | m3 | 209.6 |  |  | 0
LK nad 3t v rozsahu cca 40%
plošná výměra dle VV = 3,2m2/bm
11 | K | 114203301 | Třídění lomového kamene nebo betonových tvárnic podle druhu, velikosti nebo tvaru | m3 | 209.6 |  |  | 0
| PP |  | Třídění lomového kamene nebo betonových tvárnic získaných při rozebrání dlažeb, záhozů, rovnanin a soustřeďovacích staveb podle druhu, velikosti nebo tvaru
17 | K | 167101152 | Nakládání výkopku z hornin tř. 5 až 7 | m3 | 83.84 |  |  | 0
| PP |  | Nakládání, skládání a překládání neulehlého výkopku nebo sypaniny nakládání, z hornin tř. 5 až 7 "záhozy + pasy"
nakládání nepoužitelného LK - 40% z celkové výměry, LK nad 3t
16.1 | K | R | Vodorovné přemístění výkopku/sypaniny z hornin tř. 5 až 7 do 1000 m na MD | m3 | 41.92 |  |  | 0
| PP |  | Vodorovné přemístění výkopku nebo sypaniny po suchu na obvyklém dopravním prostředku, bez naložení výkopku, avšak se složením bez rozhrnutí z horniny tř. 5 až 7 na vzdálenost přes 500 do 1 000 m
přesun nepoužitelného LK na MD
16.2 | K | R | Vodorovné přemístění výkopku/sypaniny z hornin tř. 5 až 7 do 1000 m | m3 | 41.92 |  |  | 0
| PP |  | Vodorovné přemístění výkopku nebo sypaniny z a do vodoteče, hornina tř. 5 až 7 na vzdálenost přes 500 do 1 000 m
přesun nevhodného LK (na podélné opevnění) na obj. SO01 - závěrný práh
| K | 124203103 | Vykopávky pro koryta vodotečí v hornině tř. 3 a 4 | m3 | 122.8125 |  |  | 0
| PP |  | Vykopávky pro koryta vodotečí s přehozením výkopku na vzdálenost do 3 m nebo s naložením na dopravní prostředek v hornině tř. 3 a 4
šikmá dl. opevnění z LK 3,75m x tl. vrstvy 0,5m x dl. úseku 65,50m
| K | 162301102 | Vodorovné přemístění do 1000 m výkopku/sypaniny z horniny tř. 1 až 4 na MD tam a zpět | m3 | 245.625 |  |  | 0
| PP |  | Vodorovné přemístění výkopku nebo sypaniny po suchu na obvyklém dopravním prostředku, bez naložení výkopku, avšak se složením bez rozhrnutí z horniny tř. 1 až 4 na vzdálenost přes 500 do 1 000 m
6 | K | 167101102 | Nakládání výkopku z hornin tř. 1 až 4 přes 100 m3 na MD | m3 | 122.8125 |  |  | 0
| PP |  | Nakládání, skládání a překládání neulehlého výkopku nebo sypaniny nakládání, množství přes 100 m3, z hornin tř. 1 až 4
| K | R | Úprava pláně v hornině tř. 1 až 4 se zhutněním, terenní úpravy vč. osetí travou | m2 | 196.5 |  |  | 0
| PP |  | Úprava pláně vyrovnáním výškových rozdílů v hornině tř. 1 až 4 se zhutněním
| K | R1-004 | Kompletní převedení tekoucí vody pro celý stavební objekt, dle dodavatele | soubor | 1 |  |  | 0
| K | 462513161 | Zához z lomového kamene záhozového hmotnost kamenů nad 200 kg bez výplně MONTÁŽ | m3 | 209.6 |  | 461.12 | 0
| PP |  | Zához z lomového kamene neupraveného provedený ze břehu nebo z lešení, do sucha nebo do vody záhozového, hmotnost jednotlivých kamenů přes 200 kg bez výplně mezer
rovnanina bez předsazené patky
| K | 462513161 | Zához z lomového kamene záhozového hmotnost kamenů nad 200 kg bez výplně DODÁVKA | m3 | 83.84 |  |  | 0
| PP |  | Zához z lomového kamene neupraveného provedený ze břehu nebo z lešení, do sucha nebo do vody záhozového, hmotnost jednotlivých kamenů přes 200 kg bez výplně mezer
| K | 462513169 | Příplatek za urovnání líce záhozu z lomového kamene záhozového nad 200 kg vč. vyklínování | m2 | 246.935 |  |  | 0
| PP |  | Zához z lomového kamene neupraveného provedený ze břehu nebo z lešení, do sucha nebo do vody záhozového, hmotnost jednotlivých kamenů přes 200 kg Příplatek k ceně za urovnání líce záhozu
| K | 998332011 | Přesun hmot pro úpravy vodních toků a kanály | t | 461.12 |  |  | 0
| PP |  | Přesun hmot pro úpravy vodních toků a kanály, hráze rybníků apod. dopravní vzdálenost do 500 m
SO05 | PB doplnění LK + přerovnání u zahradnictví
km 9,590 30 - 9,603 00
| délka objektu: |  | 12.7 |  |  | celkem | 0
P.Č. |  | Kód položky | Zkrácený popis | MJ | výměra | j.cena | hmotnost (t) | celkem
| K | 114203104 | Rozebrání záhozů a rovnanin na sucho | m3 | 10.16 |  |  | 0
| PP |  | Rozebrání dlažeb nebo záhozů s naložením na dopravní prostředek záhozů, rovnanin a soustřeďovacích staveb provedených na sucho
|  |  | plošná výměra dle VV = 3,2m2/bm; zůstatek cca 25% |  | 10.16
11 | K | 114203301 | Třídění lomového kamene nebo betonových tvárnic podle druhu, velikosti nebo tvaru | m3 | 10.16 |  |  | 0
| PP |  | Třídění lomového kamene nebo betonových tvárnic získaných při rozebrání dlažeb, záhozů, rovnanin a soustřeďovacích staveb podle druhu, velikosti nebo tvaru
| K | 124203103 | Vykopávky pro koryta vodotečí v hornině tř. 3 a 4 | m3 | 23.8125 |  |  | 0
| PP |  | Vykopávky pro koryta vodotečí s přehozením výkopku na vzdálenost do 3 m nebo s naložením na dopravní prostředek v hornině tř. 3 a 4
šikmá dl. opevnění z LK 3,75m x tl. vrstvy 0,5m x dl. úseku 65,50m
| K | 162301102 | Vodorovné přemístění do 1000 m výkopku/sypaniny z horniny tř. 1 až 4 na MD tam a zpět | m3 | 47.625 |  |  | 0
| PP |  | Vodorovné přemístění výkopku nebo sypaniny po suchu na obvyklém dopravním prostředku, bez naložení výkopku, avšak se složením bez rozhrnutí z horniny tř. 1 až 4 na vzdálenost přes 500 do 1 000 m
6 | K | 167101102 | Nakládání výkopku z hornin tř. 1 až 4 přes 100 m3 na MD | m3 | 23.8125 |  |  | 0
| PP |  | Nakládání, skládání a překládání neulehlého výkopku nebo sypaniny nakládání, množství přes 100 m3, z hornin tř. 1 až 4
| K | R | Úprava pláně v hornině tř. 1 až 4 se zhutněním, terenní úpravy vč. osetí travou | m2 | 38.1 |  |  | 0
| PP |  | Úprava pláně vyrovnáním výškových rozdílů v hornině tř. 1 až 4 se zhutněním
| K | R1-004 | Kompletní převedení tekoucí vody pro celý stavební objekt, dle dodavatele | soubor | 1 |  |  | 0
| K | 462513161 | Zához z lomového kamene záhozového hmotnost kamenů nad 200 kg bez výplně MONTÁŽ | m3 | 40.64 |  | 89.408 | 0
| PP |  | Zához z lomového kamene neupraveného provedený ze břehu nebo z lešení, do sucha nebo do vody záhozového, hmotnost jednotlivých kamenů přes 200 kg bez výplně mezer
rovnanina bez předsazené patky
| K | 462513161 | Zához z lomového kamene záhozového hmotnost kamenů nad 200 kg bez výplně DODÁVKA | m3 | 30.48 |  |  | 0
| PP |  | Zához z lomového kamene neupraveného provedený ze břehu nebo z lešení, do sucha nebo do vody záhozového, hmotnost jednotlivých kamenů přes 200 kg bez výplně mezer
| K | 462513169 | Příplatek za urovnání líce záhozu z lomového kamene záhozového nad 200 kg vč. vyklínování | m2 | 47.879 |  |  | 0
| PP |  | Zához z lomového kamene neupraveného provedený ze břehu nebo z lešení, do sucha nebo do vody záhozového, hmotnost jednotlivých kamenů přes 200 kg Příplatek k ceně za urovnání líce záhozu
| K | 998332011 | Přesun hmot pro úpravy vodních toků a kanály | t | 89.408 |  |  | 0
| PP |  | Přesun hmot pro úpravy vodních toků a kanály, hráze rybníků apod. dopravní vzdálenost do 500 m
|  | R | Sjezd do vodoteče, demontáž+montáž (potrubí, panely podél asfalt. komunikace) | soubor | 1 |  |  | 0
VRN | Vedlejší rozpočtové náklady
[6 empty] | celkem | 0
P.Č. |  | Kód položky | Zkrácený popis | MJ | výměra | j.cena |  | celkem
|  |  | Funkce odpovědného geodeta po dobu realizace stavby | kplt | 1 |  |  | 0
|  |  | Fotodokumentace postupu prací během provádění díla | kplt | 1 |  |  | 0
|  |  | Udržování kontrolního systému pro zjišťování případného úniku závadných látek na staveništi,norná stěna | Kplt | 1 |  |  | 0
|  |  | Geodetické zaměření skutečného provedení vybudovaného díla | kplt | 1 |  |  | 0
|  |  | Dokumentace skutečného provedení dle 499/2006 Sb. - 4 vyhotovení | kplt | 1 |  |  | 0
|  |  | Dokumentace skutečného provedení dle 499/2006 Sb. - 1 elektr. vyhotovení | kplt | 1 |  |  | 0
|  |  | rekultiace plochy mezideponie 1750 m2 (odstranění podkladu z kameniva tl. 10 cm + geodetxtilie+rozprostření ornice + hutnění + zatravnění) | kpl | 1 |  |  | 0
SO06 | předsazená pata k obj. SO4, SO5 celk. dl. 78,2m
| délka objektu: |  | 168 |  |  | celkem | 0
P.Č. |  | Kód položky | Zkrácený popis | MJ | výměra | j.cena | hmotnost (t) | celkem
| K | 132201203 | Hloubení rýh š do 2000 mm v hornině tř. 3 a 4 | m3 | 168 |  |  | 0
| PP |  | Hloubení zapažených i nezapažených rýh šířky přes 600 do 2 000 mm s urovnáním dna do předepsaného profilu a spádu v hornině tř. 3 a 4
| K | 162301102 | Vodorovné přemístění do 1000 m výkopku/sypaniny z horniny tř. 1 až 4 na MD | m3 | 168 |  |  | 0
| PP |  | Vodorovné přemístění výkopku nebo sypaniny po suchu na obvyklém dopravním prostředku, bez naložení výkopku, avšak se složením bez rozhrnutí z horniny tř. 1 až 4 na vzdálenost přes 500 do 1 000 m
| K | R1-001 | Likvidace přebytků zeminy | m3 | 168 |  |  | 0
Součástí položky je doprava, potřebná manipulace se zeminou a poplatky za uložení zeminy
| K | 462513161 | Zához z lomového kamene záhozového hmotnost kamenů nad 200 kg bez výplně D+M | m3 | 168 |  | 369.6 | 0
| PP |  | Zához z lomového kamene neupraveného provedený ze břehu nebo z lešení, do sucha nebo do vody záhozového, hmotnost jednotlivých kamenů přes 200 kg bez výplně mezer
| K | 998332011 | Přesun hmot pro úpravy vodních toků a kanály | t | 369.6 |  |  | 0
| PP |  | Přesun hmot pro úpravy vodních toků a kanály, hráze rybníků apod. dopravní vzdálenost do 500 m
Note on F18: závěrný práh celkem 64,80m3 z obj. SO04 - použito 41,92m3 zbývá dodat 64,80-41,92=22,88m3