## Soupis prací
SOUPIS PRACÍ (bodový rozpis)
Název stavby: | Třebovka, Třebovice - Česká Třebová, úprava toku, SO-01-06 |  | Datum: | 14.07.2015
Definice: | 09730 / 15 |  | Verze NZ: | 00112
Okres: | Ústí nad Orlicí
Obec: | Česká Třebová |  | Hl. projektant: | Agroprojekce Litomyšl
k.ú.: | Česká Třebová |  | Projekt. firma: | Miloslav Vaňous
Kód | Typ práce/ materiálu | Název | Množství celkové | MJ | Cena jednotková | Cena celková
220 |  | vedení kabelové VN
P001 |  | Montáž |  | ÚSEK
| M | KABEL 1-AYKY 3x240+120mm2 | 450 | M |  | 0
| M | spojka kabelová SSU – 4SH 150 – 240 | 10 | KS |  | 0
| M | ZNACENI KABELU ŠTÍTEK | 10 | KS |  | 0
P002 |  | Zemní práce |  | ÚSEK
| V | VYKOP KABEL.RYHY 100X120CM STROJ,ZEM.TR.3 | 57 | M |  | 0
| M | ZAHOZ KABEL.RYHY 1000X120CM STROJ,ZEM.TR.3 | 57 | M |  | 0
| M | VYKOP KABEL.RYHY 1000X160CM STROJ,ZEM.TR.4 | 28 | M |  | 0
| M | ZAHOZ KABEL.RYHY 100X160CM STROJE,ZEM.TR.4 | 28 | M |  | 0
| M | ZLAB PLAST.KZ2 (120X100X2000) S VIKEM | 285 | M |  | 0
| M | KAB.LOZE PISKOVE SIRE 100 CM,BEZ ZAKRYTI | 57 | M |  | 0
| M | FOLIE VYSTRAZNA Z PVC ,SIRKA 33 CM | 120 | M |  | 0
| M | KRIZOVATKA SE SILOVYM KABELEM | 1 | KS |  | 0
| M | ZAJISTENI KABELU PRI SOUBEHU | 85 | M |  | 0
| M | ZAJISTENI KABELU PRI KRIZENI TOKU | 5 | KS |  | 0
| M | ZRIZENI A ODSTRANENI PROVIZORNI LAVKY | 2 | M |  | 0
| M | VYKOP JAMY PRO KABEL SPOJKU RUC.TR.3 | 2 | KS |  | 0
| M | ZAHOZ JAMY PRO KABEL.SPOJKU RUCNE TR.3 | 12 | M3 |  | 0
| M | PAZENI V JAME O PLOSE DO 10M2 HL.DO 2M | 4 | KS |  | 0
| M | VYPODLOZ.,ODDELENI,KRYTI SPOJKY DO 1KV | 10 | KS |  | 0
| M | TRUBKA KORUFLEX 90MM | 135 | M |  | 0
| M | PRIPL.NA ZATAH. KABELU V OCHRANNE TRUBCE | 135 | M |  | 0
| M | VYKOP JAMY RUCNE,ZEMINA TRIDY 3-4 | 15 | M3 |  | 0
| M | ZAHOZ JAMY RUCNE, ZEMINA TRIDY 3 | 15 | M3 |  | 0
| M | ŘEZÁNÍ ŽIVIČNÉHO POVRCHU | 80 | M |  | 0
| M | NAKLADANI VYKOPKU PRES 100M3,ZEM.1-4 | 15 | M3 |  | 0
| M | ODSTRAN. ASFALT.KRYT NAD VYKOPEM | 40 | M2 |  | 0
| M | PODKLAD. VRSTVA 25CM-STERKODRT FR.0-63 | 40 | M2 |  | 0
| M | ZRIZENI ASFALT.KRYT NAD VÝKOPEM | 40 | M2 |  | 0
| M | SEJMUTI DRNU | 35 | M2 |  | 0
| M | OSETI POVRCHU TRAVOU | 35 | M2 |  | 0
Celkem bez DPH: | [5 empty] | 0

## Rekapitulace nákladů
REKAPITULACE NÁKLADŮ stavby v tis. Kč | verze 32.00
Označení (název) stavby | SO-01-06 PŘELOŽKA NN
Číslo projektu | IC-12-2015109
Verze NZ, Datum: | 00112 | 2015-08-05
Okres: | ÚSTÍ NAD ORLICÍ
Sečtená hodnota
II.+III. Provozní soubory a stavební objekty | 0
práce+Materiály | 0
VII. Ostatní náklady | 0
Vytýčení podzemních zařízení
Doprava výkonového materiálu,odvoz zeminy
Revize
Zábory
Skládkovné
Projekt skutečného provedení
Koordinační činnost zhotovitele
Archeologický dohled
Dopravní značení
Hutnící zkoušky
Další náklady zhotovitele
IX. Jiné investice | 0
Manipulace,vypínání,diagnostika | 0
Geodetické vytýčení před. zaháj. stavby
Geodetické zaměření skutečného stavu
Celkové náklady stavby BEZ DPH v tisících korun | 0 |  | 121%
Celkové náklady stavby S DPH 21% v tisících korun | 0