## Úvod
U082229 SO 101 Komunikace Polní cesta C 5 v k.ú. Slezské Pavlovice 0000 M. Prokop 000000000000000000000000000000000000000000000000000000002009012920090129 2000000000100000 MZe, Pozemkový úřad Bruntál Lesprojekt Krnov s.r.o.
|  |  |  | Odbytový rozpočet stavebního objektu |  |  | C:\winkarok\Texty
| JKSO: | 82229 |  |  | MÍSTO STAVBY:
| ČÍSLO STAVBY: |  |  |  | NÁZEV STAVBY: | Polní cesta C 5 v k.ú. Slezské Pavlovice
| ČÍSLO OBJEKTU: | SO 101 |  |  | NÁZEV OBJEKTU: | Komunikace
| ČÍSLO ROZPOČTU: |  |  |  | IČO A NÁZEV OBJEDNATELE: | MZe, Pozemkový úřad Bruntál
ČÍSLO DODATKU:
| KOEFICIENT NA KURS MĚNY: |  | 1 |  | IČO A NÁZEV PROJEKTANTA: | Lesprojekt Krnov s.r.o.
IČO A NÁZEV ZHOTOVITELE:
| JMÉNO ZPRACOVATELE: |  | M. Prokop |  | SCHVÁLIL:
| DATUM ZPRACOVÁNÍ: |  | / / |  | DNE:
Pro vytvoření slepého rozpočtu stiskněte Ctrl-s.
Pro vložení položky do rozpočtu stiskněte Ctrl-a na řádku listu rozpočtu, kam požadujete položku vložit
Pro export zpět do WinKaRoKu stiskněte Ctrl-e.

## Krycí list
ORIENTAČNÍ ROZPOČET STAVEBNÍHO OBJEKTU
JKSO: |  | 82229 |  | Náz. stavby: |  | Polní cesta C 5 v k.ú. Slezské Pavlovice
Stav. objekt č: |  | SO 101 |  | Náz. objektu: |  | Komunikace
Č. rozpočtu: |  | 0
Č. dodatku:
Datum:
ROZPOČTOVÉ NÁKLADY V KČ |  |  |  |  | OSTATNÍ NÁKLADY |  | DPH | 19
HSV | Dodávka celkem |  | 400266 |  | zařízení staveniště - stavební část (hl. VI) |  |  | 32761.6887
| Montáž celkem |  | 3048333.0545 |  | rozpočtová rezerva (hl. VI) |  |  | 172429.9533 | Vypracoval:
PSV | Dodávka celkem
Montáž celkem
"M" | Dodávka celkem
Montáž celkem
Hodinové zúčtovací ceny | [8 empty] | Dne:
Základní rozpočtové náklady - hl. III |  |  | 3448599.0545
Náklady dle hl. VI SR |  |  | 205191.642 | [5 empty] | Odsouhlasil:
Celkové náklady objektu hl.III+VI+XI (bez DPH) |  |  | 3653790.6966
Daň z přidané hodnoty
Sazba % | Základ |  | Daň
5 | 0 |  | 0
9 | 0 |  | 0
19 | 3653790.6966 |  | 694220.2324
| 0 |  | 0
Celkem daň |  |  | 694220.2324 |  |  |  |  | 205191.642 | Dne:
Celkové náklady objektu |  |  | 4348010.9289 |  | ÚČELOVÉ MĚRNÉ JEDNOTKY
[5 empty] | MĚRNÁ JEDNOTKA |  | POČET MJ | NÁKLAD/MJ | Razítko
(včetně DPH)
Note on A25: Zde zadávejte libovolnou sazbu DPH, která se vyskytuje v sekci rozpočet. Zadávejte pouze číslo!
Note on J12: Zde můžete změnit procentní sazbu DPH pro ostatní náklady.

## Přirážky
Kód | Přirážka | m.j. | hlava | sazba | základna | hlava VI | hlava XI | Poznámka | 3448599.0545
431 | zařízení staveniště - stavební část (hl. VI) | % | VI | 0.95 | 3448599.0545 | 32761.6887 |  |  | 3448599.0545
463 | rozpočtová rezerva (hl. VI) | % | VI | 5 | 3448599.0545 | 172429.9533
Přirážky celkem bez DPH (suma přirážek) | [5 empty] | 205191.642 | 0
Note on B1: Martin Fontan: Prázdné položky slouží k uživatelsky definovatelným přirážkám.
Note on B2: Množství z WinKaRoKu: 3 448 599.19
Note on B3: Množství z WinKaRoKu: 3 448 599.19
Přepočítej základnu

## Rozpočet
Kód | Číslo | Popis položky | Měr. | Množství | Ceny v Kč |  |  |  | Hmotnost | DPH | Koef. | VPH
cen. | položky |  | jedn. | položky | Jedn.cena | Výsl.j.cena | Montáž | Dodávka | celkem [t] | [%]
HLAVNÍ STAVEBNÍ VÝROBA
1 Zemní práce
001 | 100001100 | Geotechnický průzkum - upřesnění návrhu zlepšení zemin v podloží | km | 1 | 30000 | 30000 | 30000 |  | 0 | 19 | 1 | -- | P0001100001100000000014km Geotechnický průzkum - upřesnění návrhu zlepšení zemin v podloží 01010000030000000000000000000000000000000000000000000000000000000000000000000000000000000000000000000000000000000000000000000000000000000000003000000000000000100000 000000000000 0100001000000003000000 000003000000000P0----
001 | 111201101 | Odstranění křovin i kořenů <1000m2 | m2 | 500 | 34.0641 | 34.0641 | 17032.03 |  | 0 | 19 | 1 | -- | P0001111201101000000050m2 Odstranění křovin i kořenů <1000m2 01010000007938120000005670180000000945030000001927860000000340080000000000000000000000000000009093910000003889680000002365560000002838670000001703203000000050000000 000000000000 0100001000000000003406 000000003406407P0----
001 | 111201401 | Spálení křovin a stromů o D kmene <100mm pro jakoukoliv plochu | m2 | 500 | 7.2776 | 7.2776 | 3638.79 |  | 0.025 | 19 | 1 | -- | P0001111201401000000050m2 Spálení křovin a stromů o D kmene <100mm pro jakoukoliv plochu 01010000001321780000000986400000000164400000000335380000000000000000000000000000000802790000001514230000000647670000000393890000000472670000000363879000000050000000 000000002660 0100001000000000000728 000000000727759P0----
001 | 112101102 | Kácení stromů listnatých do 50cm | kus | 2 | 334.59 | 334.59 | 669.18 |  | 0 | 19 | 1 | -- | P0001112101102000000600kus Kácení stromů listnatých do 50cm 01010000000311880000000146360000000024390000000049760000000115760000000000000000000000000000000357290000000152820000000092940000000111530000000066918000000000200000 000000000000 0100001000000000033459 000000033458837P0----
001 | 112201102 | Odstranění pařezů D 50cm | kus | 2 | 498.065 | 498.065 | 996.13 |  | 4e-05 | 19 | 1 | -- | P0001112201102000000600kus Odstranění pařezů D 50cm 01010000000461920000000276700000000046120000000094080000000091140000000000000000000005020000000529180000000226340000000137650000000165180000000099613000000000200000 000000000003 0100001000000000049806 000000049806489P0----
001 | 122102202 | Odkopávky silnic hor.1-2 <1000m3 | m3 | 800.4 | 80.1846 | 80.1846 | 64179.73 |  | 0 | 19 | 1 | -- | P0001122102202000000100m3 Odkopávky silnic hor.1-2 <1000m3 01020000029912250000008279240000001379870000002814940000018818070000000000000000000000000000034267480000014657000000008913850000010696620000006417973000000080040000 000000000000 0100001000000000008018 000000008018457P0----
001 | 122202203 | Odkopávky silnic hor.3 <10000m3 | m3 | 143.3 | 78.9327 | 78.9327 | 11311.06 |  | 0 | 19 | 1 | -- | P0001122202203000000100m3 Odkopávky silnic hor.3 <10000m3 01020000005271750000001465100000000244180000000498130000003308510000000000000000000000000000006039310000002583160000001570980000001885180000001131106000000014330000 000000000000 0100001000000000007893 000000007893272P0----
001 | 122202209 | Příplatek za lepivost hor.3 | m3 | 28.66 | 25.792 | 25.792 | 739.2 |  | 0 | 19 | 1 | -- | P0001122202209000000100m3 Příplatek za lepivost hor.3 01020000000344520000000198870000000033150000000067620000000078030000000000000000000000000000000394680000000168810000000102670000000123200000000073920000000002866000 000000000000 0100001000000000002579 000000002579187P0----
001 | 132201201 | Hloubení rýh š.60-200cm v hornině třídy III zapažených i nezapažených, s urovnáním dna <100m3 | m3 | 12.5 | 324.3864 | 324.3864 | 4054.83 |  | 0 | 19 | 1 | -- | P0001132201201000000100m3 Hloubení rýh š.60-200cm v hornině třídy III zapažených i nezapažených, s urovnáním dna <100m3 01020000001889830000001300850000000216810000000442290000000146690000000000000000000000000000002164990000000926020000000563170000000675800000000405483000000001250000 000000000000 0100001000000000032439 000000032438611P001--
001 | 162301412 | Vodor.přem.kmenů 5km li.50cm | kus | 2 | 1010.695 | 1010.695 | 2021.39 |  | 0 | 19 | 1 | -- | P0001162301412000000600kus Vodor.přem.kmenů 5km li.50cm 01010000000942110000000183170000000030530000000062280000000410830000000285840000000000000000001079280000000461630000000280750000000336900000000202139000000000200000 000000000000 0100001000000000101069 000000101069430P0----
001 | 162301422 | Vodor.přem.pařezů 5km 50cm | kus | 2 | 387.255 | 387.255 | 774.51 |  | 0 | 19 | 1 | -- | P0001162301422000000600kus Vodor.přem.pařezů 5km 50cm 01010000000360980000000057810000000009640000000019660000000129460000000154040000000000000000000413530000000176880000000107570000000129080000000077451000000000200000 000000000000 0100001000000000038725 000000038725436P0----
001 | 162401102 | Vodorovné přem.výkopku do 2000m 1-4 | m3 | 1239.26 | 98.2106 | 98.2106 | 121708.45 |  | 0 | 19 | 1 | -- | P0001162401102000000100m3 Vodorovné přem.výkopku do 2000m 1-4 01040000056724670000001300480000000216750000000442160000007305090000047676930000000000000000064983780000027795090000016903950000020284740000012170845000000123926000 000000000000 0100001000000000009821 000000009821058P0----
spec. | 0000000002 | Cena za uložení na skládku | t | 1858.89 | 100 | 100 |  | 185889 | 0 | 19 | 1 | -- | P0 162401102000000170t Cena za uložení na skládku 0000 000000000000 0000018588900000000185889000000000000200000000000000000000 0100001000000000010000 000000010000000S0----
001 | 162701155 | Vodorovné přem.výkopku do 10000m 5-7 | m3 | 133 | 296.3489 | 296.3489 | 39414.41 |  | 0 | 19 | 1 | -- | P0001162701155000000100m3 Vodorovné přem.výkopku do 10000m 5-7 01040000018369880000000152260000000025380000000051770000000844310000017321550000000000000000021044530000009001240000005474220000006569070000003941441000000013300000 000000000000 0100001000000000029635 000000029634897P0----
spec. | 3 | Cena za získání materiálu | t | 239.4 | 150 | 150 |  | 35910 | 0 | 19 | 1 | -- | P0 162701155000000170t Cena za získání materiálu 0000 000000000000 0000003591000000000023940000000000000300000001000000000000 0100001000000000015000 000000015000000S0----
001 | 162701159 | Vodor.přem.výkopku hor.5-7 přípl.1000m | m3 | 665 | 33.3855 | 33.3855 | 22201.38 |  | 0 | 19 | 1 | -- | P0001162701159000000100m3 Vodor.přem.výkopku hor.5-7 přípl.1000m 01040000010347400000000000000000000000000000000000000000000000000000010347400000000000000000011853980000005070230000003083530000003700230000002220138000000066500000 000000000000 0100001000000000003339 000000003338554P0----
001 | 167101102 | Nakládání výkopku přes 100m3 hor.1-4 | m3 | 283.06 | 69.313 | 69.313 | 19619.73 |  | 0 | 19 | 1 | -- | P0001167101102000000100m3 Nakládání výkopku přes 100m3 hor.1-4 01040000009144170000002023700000000337280000000688060000006432410000000000000000000000000000010475560000004480640000002724960000003269950000001961973000000028306000 000000000000 0100001000000000006931 000000006931297P0----
001 | 171101101 | Násypy hor.soudr.hut. 95PS | m3 | 133 | 53.4723 | 53.4723 | 7111.81 |  | 0 | 19 | 1 | -- | P0001171101101000000100m3 Násypy hor.soudr.hut. 95PS 01030000003314600000000454920000000075820000000154670000002705010000000000000000000000000000003797210000001624160000000987750000001185300000000711181000000013300000 000000000000 0100001000000000005347 000000005347229P001--
231 | 180401212 | Trávník založení luč.osetím svah 1:2 | m2 | 874.6 | 10.1011 | 10.1011 | 8834.45 |  | 0 | 19 | 1 | -- | P0231180401212000000050m2 Trávník založení luč.osetím svah 1:2 01110000003836820000002452830000000408810000000833960000000311870000000238150000000602160000004395470000001880040000001143370000001372050000000883445000000087460000 000000000000 0100001000000000001010 000000001010113P0----
spec. | 57246000 | Směs travní technická | kg | 26.24 | 62.5 | 62.5 |  | 1640 | 0.02624 | 19 | 1 | -- | P0 180401212000000150kg Směs travní technická 0000 000000164000 0000000164000000000002624000005724600000000000000000002624 0100001000000000006250 000000006250000S0----
001 | 181101102 | Úprava planě hor.1-4 se zhutn | m2 | 3500.8 | 12.9882 | 12.9882 | 45469.18 |  | 0 | 19 | 1 | -- | P0001181101102000009050m2 Úprava planě hor.1-4 se zhutn 01080000021191830000004455120000000742520000001514740000015221970000000000000000000000000000024277360000010384000000006315160000007578200000004546918000000350080000 000000000000 0100001000000000001299 000000001298823P0----
001 | 181301111 | Rozprostř.ornice sklonu <1:5 tl.<10cm | m2 | 633.9 | 9.3348 | 9.3348 | 5917.31 |  | 0 | 19 | 1 | -- | P0001181301111000000050m2 Rozprostř.ornice sklonu <1:5 tl.<10cm 01100000002757880000000556590000000092760000000189240000002012050000000000000000000000000000003159430000001351360000000821850000000986220000000591731000000063390000 000000000000 0100001000000000000933 000000000933476P0----
001 | 182201101 | Svahování násypů | m2 | 240.7 | 37.9451 | 37.9451 | 9133.39 |  | 0 | 19 | 1 | -- | P0001182201101000009050m2 Svahování násypů 01080000004256800000001743580000000290600000000592820000001920400000000000000000000000000000004876590000002085830000001268530000001522230000000913339000000024070000 000000000000 0100001000000000003795 000000003794511P001--
001 | 182301131 | Rozprostř.ornice nad 1:5 500m2- 10cm | m2 | 240.7 | 31.9351 | 31.9351 | 7686.78 |  | 0 | 19 | 1 | -- | P0001182301131000000050m2 Rozprostř.ornice nad 1:5 500m2- 10cm 01100000003582580000001088870000000181480000000370220000002123490000000000000000000000000000004104200000001755460000001067610000001281130000000768678000000024070000 000000000000 0100001000000000003194 000000003193511P0----
| 1 Zemní práce CELKEM Kč: |  |  |  |  | 645952.74 | 422513.74 | 223439 | 0.05128
2 Zvláštní zakládání,základy,zpevnění hornin
001 | 215901101 | Zhutnění podloží z rostlé hor.1-4 pod násypy z h.soudr.<92%PS a nes.syp.rel.uleh.I(d)<0,8 | m2 | 1786.5 | 8.5089 | 8.5089 | 15201.14 |  | 0 | 19 | 1 | -- | P0001215901101000001050m2 Zhutnění podloží z rostlé hor.1-4 pod násypy z h.soudr.<92%PS a nes.syp.rel.uleh.I(d)<0,8 01210000007084800000000917120000000152850000000311820000005855860000000000000000000000000000008116350000003471550000002111270000002533520000001520114000000178650000 000000000000 0100001000000000000851 000000000850890P0----
| 2 Zvláštní zakládání,základy,zpevnění hornin CELKEM Kč: |  |  |  |  | 15201.14 | 15201.14 | 0 | 0
4 Vodorovné konstrukce
271 | 451573111 | Lože výkopu ze ŠP | m3 | 164.9 | 539.9764 | 539.9764 | 89042.11 |  | 311.788 | 19 | 1 | -- | P0271451573111000000100m3 Lože výkopu ze ŠP 01780000019136960000014281320000002380220000004855650000000000000000000000000000047981840000021923310000009377110000005702820000006843380000008904211000000016490000 000031178863 0100001000000000053998 000000053997643P0----
| 4 Vodorovné konstrukce CELKEM Kč: |  |  |  |  | 89042.11 | 89042.11 | 0 | 311.788
5 Komunikace
221 | 561451113 | Zříz. podkl. ze zeminy stabil. vápnem, Road Mix, s rozprostř., promísením, vlhčením, zhut., ošetř. vodou, popř. s rozrytím po zhut. tl. 15 cm | m2 | 7001.6 | 66.9295 | 66.9295 | 468613.37 |  | 61.6141 | 19 | 1 | -- | P0221561451113000000050m2 Zříz. podkl. ze zeminy stabil. vápnem, Road Mix, s rozprostř., promísením, vlhčením, zhut., ošetř. vodou, popř. s rozrytím po zhut. tl. 15 cm 01660000126079020000012081120000002013520000004107580000108800870000001089450000198098220000144436130000061778720000037571550000045085860000046861337000000700160000 000006161408 0100001000000000006693 000000006692947P0----
221 | 564851111 | Podklad ze štěrkodrti s rozprostř. a zhut. po zhut. tl. 15 cm | m2 | 5159.34 | 120.4146 | 120.4146 | 621259.69 |  | 1444.3056 | 19 | 1 | -- | P0221564851111000001050m2 Podklad ze štěrkodrti s rozprostř. a zhut. po zhut. tl. 15 cm 01660000061408090000010350460000001725080000003519160000047137070000000401400000489502490000070349100000030089960000018299610000021959530000062125969000000515934000 000144430564 0100001000000000012041 000000012041457P0----
221 | 565145121 | Podklad z obalovaného kameniva OKS I tl 60 mm š nad 3 m s rozprostřením a zhutněním | m2 | 2522.72 | 279.5881 | 279.5881 | 705322.39 |  | 399.2457 | 19 | 1 | -- | P0221565145121000001050m2 Podklad z obalovaného kameniva OKS I tl 60 mm š nad 3 m s rozprostřením a zhutněním 01680000038822540000005770570000000961760000001961990000028342230000002747750000622024750000044475100000019023040000011569120000013882940000070532239000000252272000 000039924567 0100001000000000027959 000000027958806P0----
221 | 569903311 | Krajnice zemní zřízení se zhutněním | m3 | 195.6 | 236.1248 | 236.1248 | 46186.02 |  | 0 | 19 | 1 | -- | P0221569903311000001100m3 Krajnice zemní zřízení se zhutněním 01660000021525920000012348150000002058020000004198370000004979400000000000000000000000000000024660100000010547700000006414730000007697670000004618602000000019560000 000000000000 0100001000000000023612 000000023612485P0----
221 | 573211111 | Postřik živ.spojov.ASF.0,5-0,7kg/m2 | m2 | 2484.75 | 6.4214 | 6.4214 | 15955.56 |  | 1.5157 | 19 | 1 | -- | P0221573211111000001050m2 Postřik živ.spojov.ASF.0,5-0,7kg/m2 01710000000906000000000448450000000074740000000152470000000305080000000000000000014011650000001037910000000443940000000269990000000323980000001595556000000248475000 000000151570 0100001000000000000642 000000000642140P0----
221 | 577134121 | Asfaltový beton ABS II tl 40 mm š nad 3 m s rozprostřením a zhutněním | m2 | 2510.07 | 191.27 | 191.27 | 480101.13 |  | 260.3696 | 19 | 1 | -- | P0221577134121000001050m2 Asfaltový beton ABS II tl 40 mm š nad 3 m s rozprostřením a zhutněním 01710000025959520000003588300000000598050000001220020000019296010000001855190000424402380000029739230000012720170000007735940000009283120000048010113000000251007000 000026036956 0100001000000000019127 000000019127002P0----
| 5 Komunikace CELKEM Kč: |  |  |  |  | 2337438.16 | 2337438.16 | 0 | 2167.0506
8 Trubní vedení
271 | 871313121 | Mtž potr.PVC OV <20% DN150 | m | 5 | 15.904 | 15.904 | 79.52 |  | 0 | 19 | 1 | -- | P0271871313121000000001m Mtž potr.PVC OV <20% DN150 01850000000036840000000027070000000004510000000009200000000000570000000000000000000000470000000042210000000018050000000010980000000013180000000007952000000000500000 000000000002 0100001000000000001590 000000001590428P001--
spec. | 2861176400 | Trubka kanalizační z tvrdého PVC DN 150x5000 mm | m | 5 | 226 | 226 |  | 1130 | 0.013 | 19 | 1 | -- | P0 871313121000000001m Trubka kanalizační z tvrdého PVC DN 150x5000 mm 0000 000000113000 0000000113000000000000500000286117640000000000000000001300 0100001000000000022600 000000022600000S001--
271 | 871353121 | Mtž potr.PVC OV <20% DN200 | m | 17 | 19.4371 | 19.4371 | 330.43 |  | 0.00017 | 19 | 1 | -- | P0271871353121000000001m Mtž potr.PVC OV <20% DN200 01850000000152940000000111240000000018540000000037820000000003890000000000000000000002270000000175210000000074940000000045580000000054690000000033043000000001700000 000000000011 0100001000000000001944 000000001943708P001--
spec. | 2861177000 | Trubka kanalizační z tvrdého PVC DN 200x5000 mm | m | 17 | 339 | 339 |  | 5763 | 0.0697 | 19 | 1 | -- | P0 871353121000000001m Trubka kanalizační z tvrdého PVC DN 200x5000 mm 0000 000000576300 0000000576300000000001700000286117700000000000000000006970 0100001000000000033900 000000033900000S001--
311 | 871358111 | Kladení dren.potr.z plast hmot | m | 1206 | 15.6925 | 15.6925 | 18925.21 |  | 0 | 19 | 1 | -- | P0311871358111000000001m Kladení dren.potr.z plast hmot 01850000008820480000006582440000001097070000002238030000000000000000000000000000000000000000010104740000004322030000002628500000003154200000001892521000000120600000 000000000000 0100001000000000001569 000000001569255P0----
spec. | 1000000100 | Trubka drenážní flexibilní DN 130 | m | 1206 | 120 | 120 |  | 144720 | 0 | 19 | 1 | -- | P0 871358111000000001m Trubka drenážní flexibilní DN 130 0000 000014472000 0000014472000000000120600000100000010000000000000000000000 0100001000000000012000 000000012000000S0----
271 | 894411111 | Zřízení šachet kanalizačních z PVC | kus | 2 | 9680.45 | 9680.45 | 19360.9 |  | 3.9162 | 19 | 1 | -- | P0271894411111000001600kus Zřízení šachet kanalizačních z PVC 01880000006058050000003476250000000579370000001181920000001399880000000000000000006362740000006940110000002968450000001805300000002166360000001936090000000000200000 000000391625 0100001000000000968045 000000968044880P0----
spec. | 6734259220 | šachta rev.PE 425 | kus | 2 | 8310 | 8310 |  | 16620 | 0 | 19 | 1 | -- | P0 894411111000001600kus šachta rev.PE 425 0000 000001662000 0000001662000000000000200000673425922061852325000000000000 0100001000000000831000 000000831000000S0----
271 | 899103111 | Osaz.poklop s rámem <150kg | kus | 2 | 695.675 | 695.675 | 1391.35 |  | 0.01404 | 19 | 1 | -- | P0271899103111000001600kus Osaz.poklop s rámem <150kg 01520000000640450000000225010000000037500000000076500000000338940000000000000000000017210000000733690000000313820000000190850000000229020000000139135000000000200000 000000001404 0100001000000000069568 000000069567658P0----
spec. | 5534025400 | Poklop litinový bez větrání tř.B125 | kus | 2 | 3080 | 3080 |  | 6160 | 0.188 | 19 | 1 | -- | P0 899103111000001600kus Poklop litinový bez větrání tř.B125 0000 000000616000 0000000616000000000000200000553402540000000000000000018800 0100001000000000308000 000000308000000S0----
271 | 899623141 | Obet.potr.B tř.B13,5 otevř. výkop | m3 | 1.41 | 2351.1915 | 2351.1915 | 3315.18 |  | 3.4349 | 19 | 1 | -- | P0271899623141000001100m3 Obet.potr.B tř.B13,5 otevř. výkop 01340000000161890000000120820000000020140000000041080000000000000000000000000000002967820000000185470000000079330000000048240000000057890000000331518000000000141000 000000343493 0100001000000000235119 000000235119409P0----
| 8 Trubní vedení CELKEM Kč: |  |  |  |  | 217795.59 | 43402.59 | 174393 | 7.6361
9 Ostatní konstrukce a práce - bourání
221 | 914001111 | Značky silniční svislé dopravní osaz.a mtž na sloupky, sloupy, konzoly nebo objekty | kus | 1 | 386.7111 | 348.04 | 348.04 |  | 0.2457 | 19 | 0.9 | -- | P0221914001111000000600kus Značky silniční svislé dopravní osaz.a mtž na sloupky, sloupy, konzoly nebo objekty 01790000000079030000000065530000000010920000000022280000000000000000000000000000000178470000000100600000000043030000000026170000000031400000000034804000000000100000 000000024570 0100000900000000038671 000000034803522P0----
spec. | 1000000111 | Sloupek pro DZ,Fe prům. 60x3mm, dl.3m - pozink,včetně kotevní patky,upínací svorky | kus | 1 | 1002 | 1002 |  | 1002 | 0 | 19 | 1 | -- | P0 914001111000000600kus Sloupek pro DZ,Fe prům. 60x3mm, dl.3m - pozink,včetně kotevní patky,upínací svorky 0000 000000100200 0000000100200000000000100000100000011100000000000000000000 0100001000000000100200 000000100200000S0----
spec. | 4044551000 | Značka dopravní A6b | kus | 1 | 1432 | 1432 |  | 1432 | 0.007 | 19 | 1 | -- | P0 914001111000000600kus Značka dopravní A6b 0000 000000143200 0000000143200000000000100000404455100000000000000000000700 0100001000000000143200 000000143200000S0----
221 | 998225111 | Přesun hmot pro pozemní komunikace a letiště s krytem živičným | t | 2486.7787 | 56.4535 | 56.4535 | 140387.2745 |  | 0 | 19 | 1 | -- | P0221998225111000000170t Přesun hmot pro pozemní komunikace a letiště s krytem živičným 01550000065430370000003574400000000595730000001215300000021462680000039177990000000000000000074957030000032060880000019498250000023397900000014038740000000248678090 000000000000 0100001000000000005645 000000005645347P001--
| 9 Ostatní konstrukce a práce - bourání CELKEM Kč: |  |  |  |  | 143169.3145 | 140735.3145 | 2434 | 0.2527
Vytvoř rozpočet bez koeficientů

## Rekapitulace
REKAPITULACE
|  | Celkem [Kč] | Montáž [Kč] | Dodávka [Kč] | Hmotnost [t]
HLAVNÍ STAVEBNÍ VÝROBA
| 1 Zemní práce | 645952.74 | 422513.74 | 223439 | 0.05128
| 2 Zvláštní zakládání,základy,zpevnění hornin | 15201.14 | 15201.14 | 0 | 0
| 4 Vodorovné konstrukce | 89042.11 | 89042.11 | 0 | 311.788
| 5 Komunikace | 2337438.16 | 2337438.16 | 0 | 2167.0506
| 8 Trubní vedení | 217795.59 | 43402.59 | 174393 | 7.6361
| 9 Ostatní konstrukce a práce - bourání | 143169.3145 | 140735.3145 | 2434 | 0.2527
HLAVNÍ STAVEBNÍ VÝROBA CELKEM Kč: |  | 3448599.0545 | 3048333.0545 | 400266 | 2486.7787
ROZPOČET CELKEM : |  | 3448599.0545 | 3048333.0545 | 400266 | 2486.7787