## Technická specifikace tiskáren
MFP A3 BAREVNÁ
Oblast | Minimální technické požadavky | Technické parametry nabízeného zařízení
Název výrobce a model včetně příslušenství
Formáty papíru | A5-A3
Technologie | Laser
Minimální rychlost kopírování a tisku A4 (A4 str./min.) | min. 30
100% rychlost při duplexním tisku | Ano
Doba zahřívání po startu (s) | do 25
Doba zahřívání (s) | do 6
Čas první kopie/výtisku (s) | do 8
HW rozlišení tisku (dpi) | min. 1200x1200
Rozlišení kopírování (dpi) | min. 600 x 600
Paměť (MB) | min. 2048
Zásobníky papíru (listů) | min. 3500 listů (80 g/m2)
Uspořádání zásobníků | 2 x 500 listů A5-A3
Výstup papíru (kapacita listů) | min. 500 listů (80 g/m2)
Ruční podavač (kapacita listů) | min. 150 listů (80 g/m2)
Podpora formátu až SRA3 a to i z kazety | Ano
Automatický oboustranný tisk | Ano
Maximalní gramáž papíru (g/m2) | min. 300
Maximalní gramáž papíru duplex (g/m2) | min. 250
Papír gramáže min. 255 g/m² ve všech kazetách | Ano
Životnost toneru | min. 25 000 stran
Napájení | 220-240 V, 50/60 Hz
Příslušenství
Gramáž papíru pro ADF (g/m2) | min. 150
Automatický duplexní tisk | Ano
Stolek nebo samostatně stojící zařízení | Samostatně stojící (s pojezdem)
Pevný disk (GB) | min. 200
Tisk
Kompatibilta s OS | Windows od verze 7, Linux, MAC
Tiskový jazyk | PCL6, PostScript 3, XPS
Připojení | Ethernet (10Base-T/100Base-TX/1000Base), USB2.0
Síťové protokoly | TCP/IP (IPv4 / IPv6); IPX/SPX; SMB; FTP;
Sítové barevné skenování
Rychlost skenování (A4 str./min.) | min. 80
Maximální formát skenování | A3
Oboustranný automatický podavač dokumentů | ano
Spotřeba energie
Špičkový odběr / Typická týdenní spotřeba energie dle Energy Star | do 2 kWh / do 2 kWh
Záruka | min. 4 roky NBD on site

## Požadavky na terminály
Monitorovací systém
Oblast | Minimální požadavky | Parametry nabízeného zařízení
Terminály | výrobce, označení
- centrální správa tisku a uživatelů, napojení na Active directory | ano
- jednoznačná identifikace uživatelů – identifikace bezkontaktní kartou/ pinem/ jménem a heslem | ano, všechny možnosti
- rozlišování černobílého a barevného tisku, musí umožnit blokování barevných tisků pro vybrané uživatelské skupiny | ano
- monitoring a zaznamenávání veškerých činností na jednotlivých zařízeních při tisku a kopírování v rozdělení dle uživatele, dle typu dokumentů, dle množství, dle času realizace, možnost zadání projektu | ano
- nastavení automatického odhlašování u zařízení po definované době | ano
- kompatibilní jednobarevné RDIF nebo NFC karty 50 ks + čtečka/zapisovačka | ano
Tiskový server pro řízení úloh a monitoring | název, verze
- instalace pro Windows server 2012, nebo jako samostaná virtuální appliance | uvést varianty
- webové rozhraní pro uživatelskou správu tiskových úloh
Záruka | 4 roky NBD on site