## Rekapitulace
REKAPITULACE
Stavba: Litava, Slavkov, km 25,610-25,765 , oprava koryta
Objekt: Litava, Slavkov, km 25,610-25,765 , oprava koryta
Objednatel:
Zhotovitel: |  |  |  |  | Zpracoval: Ing. Martin Knotek
Místo: k.ú. Slavkov u Brna |  |  |  |  | Datum: 20.8.2018
Kód | Popis | Dodávka | Montáž | Cena celkem | Hmotnost celkem | Suť celkem
1 | 2 | 3 | 4 | 5 | 6 | 7
HSV | Práce a dodávky HSV |  |  |  | 926.7826 | 0
1 | Zemní práce |  |  |  | 0.16794 | 0
4 | Vodorovné konstrukce |  |  |  | 916.7122 | 0
5 | Komunikace |  |  |  | 9.9025 | 0
998 | Přesun hmot |  |  |  | 0 | 0
VRN | Vedlejší rozpočtové náklady |  |  |  | 0 | 0
VRN1 | Průzkumné, geodetické a projektové práce |  |  |  | 0 | 0
VRN3 | Zařízení staveniště |  |  |  | 0 | 0
VRN7 | Provozní vlivy |  |  |  | 0 | 0
| Celkem |  |  |  | 926.7826 | 0

## Zadání
ZADÁNÍ S VÝKAZEM VÝMĚR
Stavba: Litava, Slavkov, km 25,610-25,765 , oprava koryta
Objekt: Litava, Slavkov, km 25,610-25,765 , oprava koryta
Objednatel:
Zhotovitel: | [5 empty] | Zpracoval: Ing. Martin Knotek
Místo: k.ú. Slavkov u Brna | [5 empty] | Datum: 20.8.2018
Č. | KCN | Kód položky | Popis | MJ | Množství celkem | Jednotková cena zadání | Celková cena zadání
1 | 2 | 3 | 4 | 5 | 6 | 7 | 8
|  | HSV | Práce a dodávky HSV
|  | 1 | Zemní práce
1 | 001 | 111201101 | Odstranění křovin a stromů s odstraněním kořenů průměru kmene do 100 mm do sklonu terénu 1 : 5, při celkové ploše do 1 000 m2 | m2 | 620
|  |  | 4*155 |  | 620
2 | 001 | 111201401 | Spálení odstraněných křovin a stromů na hromadách průměru kmene do 100 mm pro jakoukoliv plochu | m2 | 620
3 | 001 | 112201102 | Odstranění pařezů s jejich vykopáním, vytrháním nebo odstřelením, s přesekáním kořenů průměru přes 300 do 500 mm | kus | 2
4 | 001 | 121101101 | Sejmutí ornice nebo lesní půdy s vodorovným přemístěním na hromady v místě upotřebení nebo na dočasné či trvalé skládky se složením, na vzdálenost do 50 m | m3 | 342.3
|  |  | 3423*0,1 |  | 342.3
5 | 001 | 124203101 | Vykopávky pro koryta vodotečí s přehozením výkopku na vzdálenost do 3 m nebo s naložením na dopravní prostředek v hornině tř. 3 do 1 000 m3 | m3 | 589
6 | 001 | 124203109 | Vykopávky pro koryta vodotečí s přehozením výkopku na vzdálenost do 3 m nebo s naložením na dopravní prostředek v hornině tř. 3 Příplatek k cenám za lepivost horniny tř. 3 | m3 | 294.5
|  |  | 589*0,5 |  | 294.5
7 | 001 | 131201101 | Hloubení nezapažených jam a zářezů s urovnáním dna do předepsaného profilu a spádu v hornině tř. 3 do 100 m3 | m3 | 70
8 | 001 | 131201109 | Hloubení nezapažených jam a zářezů s urovnáním dna do předepsaného profilu a spádu Příplatek k cenám za lepivost horniny tř. 3 | m3 | 35
|  |  | 70*0,5 |  | 35
9 | 001 | 131201191 | Hloubení nezapažených jam a zářezů Příplatek k cenám za hloubení jam v tekoucí vodě při lesnicko-technických melioracích (LTM) pro jakékoliv množství vykopávky v hornině tř. 3 | m3 | 70
10 | 001 | 162301101 | Vodorovné přemístění výkopku nebo sypaniny po suchu na obvyklém dopravním prostředku, bez naložení výkopku, avšak se složením bez rozhrnutí z horniny tř. 1 až 4 na vzdálenost přes 50 do 500 m | m3 | 194.37
|  |  | 589*0,33 |  | 194.37
11 | 001 | 166101101 | Přehození neulehlého výkopku z horniny tř. 1 až 4 | m3 | 589
|  |  | 589 |  | 589
12 | 001 | 167101102 | Nakládání, skládání a překládání neulehlého výkopku nebo sypaniny nakládání, množství přes 100 m3, z hornin tř. 1 až 4 | m3 | 194.37
13 | 001 | 171103212 | Uložení netříděných sypanin z hornin tř. 1 až 4 do zemních hrází pro jakoukoliv šířku koruny přívodních kanálů inundačních nebo ochranných se zhutněním do 100 % PS - koef. C s příměsí jílové hlíny přes 20 do 50 % objemu | m3 | 628
14 | 001 | 181301111 | Rozprostření a urovnání ornice v rovině nebo ve svahu sklonu do 1:5 při souvislé ploše přes 500 m2, tl. vrstvy do 100 mm | m2 | 1085
|  |  | 3,5*2*155 |  | 1085
15 | 231 | 181451121 | Založení trávníku na půdě předem připravené plochy přes 1000 m2 výsevem včetně utažení lučního v rovině nebo na svahu do 1:5 | m2 | 1085
16 | 005 | 00572100 | osivo jetelotráva intenzivní víceletá | kg | 16.275
|  |  | 1085 * 0,015 |  | 16.275
17 | 231 | 181451123 | Založení trávníku na půdě předem připravené plochy přes 1000 m2 výsevem včetně utažení lučního na svahu přes 1:2 do 1:1 | m2 | 2664
18 | 005 | 00572100 | osivo jetelotráva intenzivní víceletá | kg | 39.96
|  |  | 2664 * 0,015 |  | 39.96
19 | 001 | 181951102 | Úprava pláně vyrovnáním výškových rozdílů v hornině tř. 1 až 4 se zhutněním | m2 | 1085
20 | 001 | 182201101 | Svahování trvalých svahů do projektovaných profilů s potřebným přemístěním výkopku při svahování násypů v jakékoliv hornině | m2 | 2664
21 | 001 | 182301131 | Rozprostření a urovnání ornice ve svahu sklonu přes 1:5 při souvislé ploše přes 500 m2, tl. vrstvy do 100 mm | m2 | 2664
22 | R | R1-01 | Likvidace odstraněných pařezů | kus | 2
23 | R | R1-02 | Odstranění nevhodných příměsí ze sedimentů včetně likvidace | stavba | 1
|  | 4 | Vodorovné konstrukce
24 | 321 | 462511370 | Zához z lomového kamene neupraveného záhozového bez proštěrkování z terénu, hmotnosti jednotlivých kamenů přes 200 do 500 kg | m3 | 139.5
|  |  | 0,45*2*155 |  | 139.5
25 | 321 | 463212111 | Rovnanina z lomového kamene upraveného, tříděného jakékoliv tloušťky rovnaniny s vyklínováním spár a dutin úlomky kamene | m3 | 310
|  |  | 1*2*155 |  | 310
|  | 5 | Komunikace
26 | 221 | 572211111 | Vyspravení výtluků a propadlých míst na krajnicích s rozprostřením a zhutněním kamenivem hrubým drceným | m3 | 5
|  | 998 | Přesun hmot
27 | 321 | 998332011 | Přesun hmot pro úpravy vodních toků a kanály, hráze rybníků apod. dopravní vzdálenost do 500 m | t | 926.783
|  | VRN | Vedlejší rozpočtové náklady
|  | VRN1 | Průzkumné, geodetické a projektové práce
28 | 000 | 012103000 | Geodetické práce před výstavbou | stavba | 1
29 | 000 | 012303000 | Geodetické práce po výstavbě-zaměření skutečného provedení | stavba | 1
30 | 000 | 013254000 | Dokumentace skutečného provedení stavby | stavba | 1
31 | 000 | 013294000 | Ostatní dokumentace - vypracování Plánu opatření pro případ havárie a Povodňového plánu stavby | stavba | 1
|  | VRN3 | Zařízení staveniště
32 | 000 | 030001000 | Zařízení staveniště | stavba | 1
33 | 000 | 039103000 | Rozebrání, bourání a odvoz zařízení staveniště | stavba | 1
34 | 000 | 039203000 | Úprava dotčených polních pozemků po skončení stavebních prací, uvedení do původního stavu | stavba | 1
35 | R | R-VRN-1 | Čištění komunikací během stavby | stavba | 1
36 | R | R-VRN-2 | Projednání podmínek zvláštního úžívání silnice I. třídy, schválení přechodného dopravního značení Policií ČR, pronájem přechodného dopravního značení | stavba | 1
|  | VRN7 | Provozní vlivy
37 | 000 | 075103000 | Ochranná pásma elektrického vedení-splnění podmínek a omezení při práci v ochranném pásmu VVN. Viz vyjádření správců zařízení | stavba | 1
38 | R | R-VRN-3 | Odborný dozor při stavební činnosti v ochranném pásmu VVN - viz Technická zpráva | stavba | 1
Celkem

## Kubatury
ČÍSLO ŘEZU | VZDÁLENOST V m | VÝKOP
|  | PLOCHY |  |  | HMOTA
|  | JEDNOTL. | SOUHRNNÉ | POMĚRNÉ
|  | m2 |  |  | m3
ZÚ | 18 | 4 | 8 | 4 | 72
1 |  | 4
| 32 |  | 7.3 | 3.65 | 116.8
2 |  | 3.3
| 30 |  | 7.2 | 3.6 | 108
3 |  | 3.9
| 55 |  | 7.8 | 3.9 | 214.5
4 |  | 3.9
| 20 |  | 7.8 | 3.9 | 78
KÚ |  | 3.9
CELKEM |  |  |  |  | 589.3
ČÍSLO ŘEZU | VZDÁLENOST V m | NÁSYP
|  | PLOCHY |  |  | HMOTA
|  | JEDNOTL. | SOUHRNNÉ | POMĚRNÉ
|  | m2 |  |  | m3
ZÚ | 18 | 3.9 | 7.8 | 3.9 | 70.2
1 |  | 3.9
| 32 |  | 8.7 | 4.35 | 139.2
2 |  | 4.8
| 30 |  | 8.6 | 4.3 | 129
3 |  | 3.8
| 55 |  | 7.7 | 3.85 | 211.75
4 |  | 3.9
| 20 |  | 7.8 | 3.9 | 78
5 |  | 3.9
6
7
8
9
10
11
12
13
KÚ
CELKEM |  |  |  |  | 628.15
ČÍSLO ŘEZU | VZDÁLENOST V m | SVAHOVÁNÍ
|  | DÉLKY |  |  | PLOCHA
|  | JEDNOTL. | SOUHRNNÉ | POMĚRNÉ
|  | m |  |  | m2
ZÚ | 18 | 14.7 | 29.4 | 14.7 | 264.6
1 |  | 14.7
| 32 |  | 32.9 | 16.45 | 526.4
2 |  | 18.2
| 30 |  | 36.4 | 18.2 | 546
3 |  | 18.2
| 55 |  | 35.6 | 17.8 | 979
4 |  | 17.4
| 20 |  | 34.8 | 17.4 | 348
KÚ |  | 17.4
CELKEM |  |  |  |  | 2664
ČÍSLO ŘEZU | VZDÁLENOST V m | SEJMUTÍ ORNICE
|  | DÉLKY |  |  | PLOCHA
|  | JEDNOTL. | SOUHRNNÉ | POMĚRNÉ
|  | m |  |  | m2
ZÚ | 18 | 19.8 | 39.6 | 19.8 | 356.4
1 |  | 19.8
| 32 |  | 42.8 | 21.4 | 684.8
2 |  | 23
| 30 |  | 46 | 23 | 690
3 |  | 23
| 55 |  | 45.3 | 22.65 | 1245.75
4 |  | 22.3
| 20 |  | 44.6 | 22.3 | 446
KÚ |  | 22.3
|  |  | 22.3 | 11.15 | 0
CELKEM |  |  |  |  | 3422.95