## Pokyny pro vyplnění
Pokyny pro vyplnění
Ve všech listech tohoto souboru můžete měnit pouze buňky s modrým pozadím. Jedná se o tyto údaje : - údaje o firmě - jednotkové ceny položek zadané na maximálně dvě desetinná místa
- uvedené výměry jsou v konečných plochách a metrážích, je nutno připočíst prořezy

## Stavba
#RTSROZP# | Soupis stavebních prací, dodávek a služeb
| Stavba: |  | 18/24 | Budova ministerstva zemědělství ČR, Těšnov 65/17, Praha 1
| Objekt: |  | 02 | Větrání a chlazení copycentra
1460 | Rozpočet: |  | 18/24/02 | Ministerstvo zemědělství - větrání a chlazení copycentra
| Zadavatel |  | Ministerstvo zemědělství |  |  |  | IČO: | 00020478
|  |  | Těšnov 65/17 |  |  |  | DIČ: | CZ00020478
|  | 11000 | Praha-Nové Město
| Projektant: | [5 empty] | IČO:
DIČ:
| Zhotovitel: | [5 empty] | IČO:
DIČ:
Vypracoval:
| Rozpis ceny | [6 empty] | Celkem
HSV | HSV | [6 empty] | 0
PSV | PSV | [6 empty] | 0
MON | MON | [6 empty] | 0
VN | Vedlejší náklady | [6 empty] | 0
ON | Ostatní náklady | [6 empty] | 0
| Celkem | [6 empty] | 0
Rekapitulace daní
| Základ pro sníženou DPH |  |  | 15 | % | 0 |  |  | CZK
| Snížená DPH |  |  | 15 | % | 0 |  |  | CZK
| Základ pro základní DPH |  |  | 21 | % | 0 |  |  | CZK
| Základní DPH |  |  | 21 | % | 0 |  |  | CZK
0 | Zaokrouhlení |  |  |  |  | 0 |  |  | CZK
0 | Cena celkem bez DPH |  |  |  |  | 0 |  |  | CZK
| Cena celkem s DPH |  |  |  |  | 0 |  |  | CZK
|  | v |  |  | dne |  | 2018-05-04
|  |  | Za zhotovitele |  |  |  | Za objednatele
Rekapitulace dílčích částí
#CASTI>> | Číslo | Název |  |  | Základ pro sníženou DPH | Základ pro základní DPH | DPH celkem | Cena celkem | %
1 | Stavba |  |  |  | 0 | 0 |  | 0
2 | 02 | Větrání a chlazení copycentra |  |  | 0 | 0 |  | 0
3 | 18/24/02 | Ministerstvo zemědělství - větrání a chlazení copycentra |  |  | 0 | 0 |  | 0
| Celkem za stavbu |  |  |  | 0 | 0 | 0 | 0 | 0
Rekapitulace dílů
| Číslo | Název |  |  | Typ dílu |  |  | Celkem | %
| 61 | Úpravy povrchů vnitřní |  |  | HSV |  |  | 0
| 94 | Lešení a stavební výtahy |  |  | HSV |  |  | 0
| 95 | Dokončovací konstrukce na pozemních stavbách |  |  | HSV |  |  | 0
| 96 | Bourání konstrukcí |  |  | HSV |  |  | 0
| 99 | Staveništní přesun hmot |  |  | HSV |  |  | 0
| 766 | Konstrukce truhlářské |  |  | PSV |  |  | 0
| 784 | Malby |  |  | PSV |  |  | 0
| M21 | Elektromontáže |  |  | MON |  |  | 0
| M24 | Montáže vzduchotechnických zařízení |  |  | MON |  |  | 0
| VN | Vedlejší náklady |  |  | VN |  |  | 0
| Cena celkem | [6 empty] | 0 | 0
Note on C13: PSČ
Note on D11: Název
Note on D12: Ulice
Note on D13: Ulice
Note on I11: IČO
Note on I12: DIČ

## VzorPolozky (hidden)
Položkový rozpočet
S:
O:
R:

## 02 18_24_02 Pol
Položkový soupis prací a dodávek | [25 empty] | #TypZaznamu#
S: | 18/24 | Budova ministerstva zemědělství ČR, Těšnov 65/17, Praha 1 | [23 empty] | STA
O: | 02 | Větrání a chlazení copycentra | [20 empty] | STA |  |  | OBJ
R: | 18/24/02 | Ministerstvo zemědělství - větrání a chlazení copycentra | [23 empty] | ROZ
P.č. | Číslo položky | Název položky | MJ | množství | cena / MJ | Celkem | Dodávka | Dodávka celk. | Montáž | Montáž celk. | DPH | cena s DPH | hmotnost / MJ | hmotnost celk.(t) | dem. hmotnost / MJ | dem. hmotnost celk.(t) | Ceník | Cen. soustava / platnost | Cenová úroveň | Nhod / MJ | Nhod celk. | Dodavatel
Díl: | 61 | Úpravy povrchů vnitřní |  |  |  | 0 |  | 0 |  | 0 |  | 0 |  | 1.12 |  | 0 |  |  |  |  | 54.02 |  |  |  |  | DIL
1 | 602016191R00 | Omítky stěn z hotových směsí Doplňkové práce pro omítky stěn z hotových směsí penetrační nátěr stěn akrylátový | m2 | 116.865 |  | 0 |  | 0 |  | 0 | 21 | 0 | 0.0003 | 0.04 | 0 | 0 | 801-1 | RTS 18/ I | RTS 18/ I | 0.07 | 8.18 |  |  |  |  | POL1_
|  | po jednotlivých vrstvách | [23 empty] | SPI
2 | 612421121R00 | Oprava vnitřních vápenných omítek stěn v množství opravované plochy do 5 %, hladkých | m2 | 116.865 |  | 0 |  | 0 |  | 0 | 21 | 0 | 0.00293 | 0.34 | 0 | 0 | 801-4 | RTS 18/ I | RTS 18/ I | 0.07325 | 8.56 |  |  |  |  | POL1_
3 | 612471411R00 | Tenkovrstvá úprava stěn aktivovaným štukem malta vápenocementová | m2 | 116.865 |  | 0 |  | 0 |  | 0 | 21 | 0 | 0.00635 | 0.74 | 0 | 0 | 801-1 | RTS 18/ I | RTS 18/ I | 0.319 | 37.28 |  |  |  |  | POL1_
|  | na rovném povrchu vnitřních stěn, pilířů, svislých panelových konstrukcí, s nejnutnějším obroušením podkladu (pemzou apod.) a oprášením, | [23 empty] | SPI
Díl: | 94 | Lešení a stavební výtahy |  |  |  | 0 |  | 0 |  | 0 |  | 0 |  | 0.08 |  | 0 |  |  |  |  | 11.05 |  |  |  |  | DIL
4 | 941955001R00 | Lešení lehké pracovní pomocné pomocné, o výšce lešeňové podlahy do 1,2 m | m2 | 62.42 |  | 0 |  | 0 |  | 0 | 21 | 0 | 0.00121 | 0.08 | 0 | 0 | 800-3 | RTS 18/ I | RTS 18/ I | 0.177 | 11.05 |  |  |  |  | POL1_
Díl: | 95 | Dokončovací konstrukce na pozemních stavbách |  |  |  | 0 |  | 0 |  | 0 |  | 0 |  | 0 |  | 0 |  |  |  |  | 66.58 |  |  |  |  | DIL
5 | 952901111R00 | Vyčištění budov a ostatních objektů budov bytové nebo občanské výstavby | m2 | 118.7625 |  | 0 |  | 0 |  | 0 | 21 | 0 | 4e-05 | 0 | 0 | 0 | 801-1 | RTS 18/ I | RTS 18/ I | 0.308 | 36.58 |  |  |  |  | POL1_
6 | 900 RT2 | HZS, Práce v tarifní třídě 5, stavební přípomoce k instalacím,zednické začištění | h | 30 |  | 0 |  | 0 |  | 0 | 21 | 0 | 0 | 0 | 0 | 0 | Prav.M | RTS 18/ I | RTS 18/ I | 1 | 30 |  |  |  |  | POL10_0
Díl: | 96 | Bourání konstrukcí |  |  |  | 0 |  | 0 |  | 0 |  | 0 |  | 0 |  | 0.4 |  |  |  |  | 38.97 |  |  |  |  | DIL
7 | 968061125R00 | Vyvěšení nebo zavěšení dřevěných křídel dveří, plochy do 2 m2 | kus | 2 |  | 0 |  | 0 |  | 0 | 21 | 0 | 0 | 0 | 0 | 0 | 801-3 | RTS 18/ I | RTS 18/ I | 0.05 | 0.1 |  |  |  |  | POL1_
|  | oken, dveří a vrat, s uložením a opětovným zavěšením po provedení stavebních změn, | [23 empty] | SPI
8 | 968062456R00 | Vybourání dřevěných rámů dveřních zárubní, plochy přes 2 m2 | m2 | 3.6 |  | 0 |  | 0 |  | 0 | 21 | 0 | 0.001 | 0 | 0.067 | 0.24 | 801-3 | RTS 18/ I | RTS 18/ I | 0.533 | 1.92 |  |  |  |  | POL1_
|  | včetně pomocného lešení o výšce podlahy do 1900 mm a pro zatížení do 1,5 kPa (150 kg/m2), | [23 empty] | SPI
9 | 970031025R00 | Jádrové vrtání, 1ks kruhový prostup v cihelném zdivu jádrové vrtání, d 25 mm + drážky pro rozvody elektro, VZT a chladu 120bm | kpl | 1 |  | 0 |  | 0 |  | 0 | 21 | 0 | 0 | 0 | 0.00088 | 0 | 801-3 | RTS 18/ I | RTS 18/ I | 2.25 | 2.25 |  |  |  |  | POL1_
10 | 971033331R00 | Vybourání otvorů ve zdivu cihelném z jakýchkoliv cihel pálených na jakoukoliv maltu vápenou nebo vápenocementovou, plochy do 0,09 m2, tloušťky do 150 mm, | kus | 6 |  | 0 |  | 0 |  | 0 | 21 | 0 | 0.00034 | 0 | 0.025 | 0.15 | 801-3 | RTS 18/ I | RTS 18/ I | 0.213 | 1.28 |  |  |  |  | POL1_
|  | základovém nebo nadzákladovém, | [23 empty] | SPI
11 | 766662811R00 | Demontáž dveřních křídel prahů dveří jednokřídlových | kus | 2 |  | 0 |  | 0 |  | 0 | 21 | 0 | 0 | 0 | 0.0018 | 0 | 800-766 | RTS 18/ I | RTS 18/ I | 0.11 | 0.22 |  |  |  |  | POL1_
12 | 783602821R00 | Odstranění starých nátěrů z truhlářských výrobků opálením s obroušením, oken, portálů a výkladců, | m2 | 1.35 |  | 0 |  | 0 |  | 0 | 21 | 0 | 0.00031 | 0 | 0 | 0 | 800-783 | RTS 18/ I | RTS 18/ I | 0.316 | 0.43 |  |  |  |  | POL1_
13 | 784402801R00 | Odstranění maleb oškrabáním, v místnostech do 3,8 m | m2 | 452.0325 |  | 0 |  | 0 |  | 0 | 21 | 0 | 0 | 0 | 0 | 0 | 800-784 | RTS 18/ I | RTS 18/ I | 0.06971 | 31.51 |  |  |  |  | POL1_
14 | 787600801R00 | Vysklení oken a dveří sklo ploché do 1 m2 | m2 | 1.35 |  | 0 |  | 0 |  | 0 | 21 | 0 | 0 | 0 | 0.01 | 0.01 | 800-787 | RTS 18/ I | RTS 18/ I | 0.2 | 0.27 |  |  |  |  | POL1_
15 | 0960002 | Demontáž svítidel zářivkových, pro zpětné použití | kus | 16 |  | 0 |  | 0 |  | 0 | 21 | 0 | 0 | 0 | 0 | 0 |  | Vlastní | Indiv | 0 | 0 |  |  |  |  | POL1_
16 | 979086112R00 | Vodorovná doprava suti a vybouraných hmot nakládání nebo překládání suti a vybouraných hmot na dopravní prostředek při vodorovné dopravě, , | t | 0.40918 |  | 0 |  | 0 |  | 0 | 21 | 0 | 0 | 0 | 0 | 0 | 832-1 | RTS 18/ I | RTS 18/ I | 0.277 | 0.11 |  |  |  |  | POL8_
|  | bez naložení, s vyložením a hrubým urovnáním | [23 empty] | SPI
17 | 979011111R00 | Svislá doprava suti a vybouraných hmot za prvé podlaží nad nebo pod základním podlažím | t | 0.40918 |  | 0 |  | 0 |  | 0 | 21 | 0 | 0 | 0 | 0 | 0 | 801-3 | RTS 18/ I | RTS 18/ I | 0.933 | 0.38 |  |  |  |  | POL8_
18 | 979082111R00 | Vnitrostaveništní doprava suti a vybouraných hmot do 10 m | t | 0.40918 |  | 0 |  | 0 |  | 0 | 21 | 0 | 0 | 0 | 0 | 0 | 801-3 | RTS 18/ I | RTS 18/ I | 0.942 | 0.39 |  |  |  |  | POL8_
19 | 979082121R00 | Vnitrostaveništní doprava suti a vybouraných hmot příplatek k ceně za každých dalších 5 m | t | 0.81836 |  | 0 |  | 0 |  | 0 | 21 | 0 | 0 | 0 | 0 | 0 | 801-3 | RTS 18/ I | RTS 18/ I | 0.105 | 0.09 |  |  |  |  | POL8_
20 | 979083117R00 | Vodorovné přemístění suti na skládku do 6000 m | t | 0.40918 |  | 0 |  | 0 |  | 0 | 21 | 0 | 0 | 0 | 0 | 0 |  | RTS 18/ I | RTS 18/ I | 0.042 | 0.02 |  |  |  |  | POL8_
21 | 979083191R00 | Příplatek za dalších započatých 1000 m nad 6000 m | t | 5.7285 |  | 0 |  | 0 |  | 0 | 21 | 0 | 0 | 0 | 0 | 0 |  | RTS 18/ I | RTS 18/ I | 0 | 0 |  |  |  |  | POL8_
22 | 979999999R00 | Poplatek za skládku suti s 10 % příměsí - DUFONEV Brno | t | 0.40918 |  | 0 |  | 0 |  | 0 | 21 | 0 | 0 | 0 | 0 | 0 | 801-3 | RTS 18/ I | RTS 18/ I | 0 | 0 |  |  |  |  | POL8_
23 | 979093111R00 | Uložení suti na skládku bez zhutnění | t | 0.40918 |  | 0 |  | 0 |  | 0 | 21 | 0 | 0 | 0 | 0 | 0 |  | RTS 18/ I | RTS 18/ I | 0.006 | 0 |  |  |  |  | POL8_
Díl: | 99 | Staveništní přesun hmot |  |  |  | 0 |  | 0 |  | 0 |  | 0 |  | 0 |  | 0 |  |  |  |  | 1.13 |  |  |  |  | DIL
24 | 999281105R00 | Přesun hmot pro opravy a údržbu objektů pro opravy a údržbu dosavadních objektů včetně vnějších plášťů výšky do 6 m, | t | 1.2059 |  | 0 |  | 0 |  | 0 | 21 | 0 | 0 | 0 | 0 | 0 | 801-4 | RTS 18/ I | RTS 18/ I | 0.9385 | 1.13 |  |  |  |  | POL7_
|  | oborů 801, 803, 811 a 812 | [23 empty] | SPI
Díl: | 766 | Konstrukce truhlářské |  |  |  | 0 |  | 0 |  | 0 |  | 0 |  | 0.11 |  | 0 |  |  |  |  | 13.35 |  |  |  |  | DIL
25 | 766670011R00 | Montáž obložkové zárubně a dveřního křídla jednokřídlového | kus | 2 |  | 0 |  | 0 |  | 0 | 21 | 0 | 2e-05 | 0 | 0 | 0 | 800-766 | RTS 18/ I | RTS 18/ I | 4.02 | 8.04 |  |  |  |  | POL1_
26 | 766670021R00 | Montáž obložkové zárubně a dveřního křídla kliky a štítku | kus | 2 |  | 0 |  | 0 |  | 0 | 21 | 0 | 0 | 0 | 0 | 0 | 800-766 | RTS 18/ I | RTS 18/ I | 0.775 | 1.55 |  |  |  |  | POL1_
27 | 766695213R00 | Ostatní montáž prahů dveří jednokřídlých, šířky přes 100 mm | kus | 2 |  | 0 |  | 0 |  | 0 | 21 | 0 | 1e-05 | 0 | 0 | 0 | 800-766 | RTS 18/ I | RTS 18/ I | 0.28 | 0.56 |  |  |  |  | POL1_
28 | 775599145R00 | Ostatní práce lak dřevěných podlah 1x základní + 3x lak, přebroušení | m2 | 0.63 |  | 0 |  | 0 |  | 0 | 21 | 0 | 0.00049 | 0 | 0 | 0 | 800-775 | RTS 18/ I | RTS 18/ I | 0.725 | 0.46 |  |  |  |  | POL1_
29 | 787662331R00 | Zasklení oken a dveří sklem plaveným včetně dodávky skla tloušťky 4 mm, tmelením na lišty | m2 | 0.7 |  | 0 |  | 0 |  | 0 | 21 | 0 | 0.0127 | 0.01 | 0 | 0 | 800-787 | RTS 18/ I | RTS 18/ I | 0.388 | 0.27 |  |  |  |  | POL1_
|  | délky do 3 m, včetně pomocného lešení. | [23 empty] | SPI
30 | 766622912R0a | Oprava oken dvojit. bez deštění, s výměnou prvků, doplnění svislého sloupku | m2 | 0.675 |  | 0 |  | 0 |  | 0 | 21 | 0 | 0.00028 | 0 | 0 | 0 |  | Vlastní | Indiv | 3.253 | 2.2 |  |  |  |  | POL1_
31 | 54914594R | kování stavební - prvek: kliky se štíty pro cylindrickou vložku; provedení Cr; pro dveře | kus | 1 |  | 0 |  | 0 |  | 0 | 21 | 0 | 0.00075 | 0 | 0 | 0 | SPCM | RTS 18/ I | RTS 18/ I | 0 | 0 |  |  |  |  | POL3_
32 | 54914597R | kování stavební - prvek: klika a knoflík se štíty pro cylindrickou vložku; provedení Cr; pro vchodové dveře | kus | 1 |  | 0 |  | 0 |  | 0 | 21 | 0 | 0.00075 | 0 | 0 | 0 | SPCM | RTS 18/ I | RTS 18/ I | 0 | 0 |  |  |  |  | POL3_
33 | 61165643R | dveře speciální protipožární; vnitřní; vnější; š = 900 mm; h = 1 970,0 mm; hladké; EW30 DP3-C; otevíravé; počet křídel 1; plné; povrch. úprava laminát | kus | 2 |  | 0 |  | 0 |  | 0 | 21 | 0 | 0.027 | 0.05 | 0 | 0 | SPCM | RTS 18/ I | RTS 18/ I | 0 | 0 |  |  |  |  | POL3_
34 | 61181104R | zárubeň dřevěná obkladová; otočná; pro dveře jednokřídlové; š průchodu 900 mm; h průchodu 1 970 mm; tloušťka stěny 80 až 300 mm; požární odolnost; fólie; dub, buk, mahagon, ořech, olše, javor, třešeň, bílá, wenge | kus | 2 |  | 0 |  | 0 |  | 0 | 21 | 0 | 0.025 | 0.05 | 0 | 0 | SPCM | RTS 18/ I | RTS 18/ I | 0 | 0 |  |  |  |  | POL3_
35 | 61187181R | práh dub; š = 150 mm; l = 900,0 mm; tl = 20,0 mm | kus | 2 |  | 0 |  | 0 |  | 0 | 21 | 0 | 0.00181 | 0 | 0 | 0 | SPCM | RTS 18/ I | RTS 18/ I | 0 | 0 |  |  |  |  | POL3_
36 | 998766101R00 | Přesun hmot pro konstrukce truhlářské v objektech výšky do 6 m | t | 0.11857 |  | 0 |  | 0 |  | 0 | 21 | 0 | 0 | 0 | 0 | 0 | 800-766 | RTS 18/ I | RTS 18/ I | 2.255 | 0.27 |  |  |  |  | POL7_
|  | 50 m vodorovně | [23 empty] | SPI
Díl: | 784 | Malby |  |  |  | 0 |  | 0 |  | 0 |  | 0 |  | 0.19 |  | 0 |  |  |  |  | 60.75 |  |  |  |  | DIL
37 | 784121101R00 | Příprava povrchu Penetrace (napouštění) podkladu akrylát, jednonásobná | m2 | 452.0325 |  | 0 |  | 0 |  | 0 | 21 | 0 | 0.0001 | 0.05 | 0 | 0 | 800-784 | RTS 18/ I | RTS 18/ I | 0.03248 | 14.68 |  |  |  |  | POL1_
38 | 784125212R00 | Malby z malířských směsí otěruvzdorných, , bílé, dvojnásobné | m2 | 452.0325 |  | 0 |  | 0 |  | 0 | 21 | 0 | 0.00031 | 0.14 | 0 | 0 | 800-784 | RTS 18/ I | RTS 18/ I | 0.10191 | 46.07 |  |  |  |  | POL1_
Díl: | M21 | Elektromontáže |  |  |  | 0 |  | 0 |  | 0 |  | 0 |  | 0.01 |  | 0 |  |  |  |  | 22.16 |  |  |  |  | DIL
39 | 210120402R00 | Ústrojí jistící vzduchový jistuč včetně zapojení jednopólový do 25 A, , s krytem | kus | 1 |  | 0 |  | 0 |  | 0 | 21 | 0 | 0 | 0 | 0 | 0 | M21 | RTS 18/ I | RTS 18/ I | 0.21083 | 0.21 |  |  |  |  | POL1_
40 | 210201001R00 | Svítidla a osvětlovací zařízení svítidlo zářivkové, 2x40 W, pouze mont | kus | 16 |  | 0 |  | 0 |  | 0 | 21 | 0 | 0 | 0 | 0 | 0 | M21 | RTS 18/ I | RTS 18/ I | 0.86433 | 13.83 |  |  |  |  | POL1_
41 | 210800105RT1 | Kabel CYKY 750 V 3Cx1,5 mm2 uložený pod omítkou, včetně dodávky kabelu , zapojení a 12 zakončení | m | 15 |  | 0 |  | 0 |  | 0 | 21 | 0 | 0.00016 | 0 | 0 | 0 |  | RTS 18/ I | RTS 18/ I | 0.07 | 1.05 |  |  |  |  | POL1_
42 | 210800107RT1 | Kabel CYKY 750 V 3Cx4 mm2 uložený pod omítkou, včetně dodávky kabelu ,zapojení a 12 zakončení | m | 15 |  | 0 |  | 0 |  | 0 | 21 | 0 | 0.0003 | 0 | 0 | 0 |  | RTS 18/ I | RTS 18/ I | 0.07246 | 1.09 |  |  |  |  | POL1_
43 | 210800108RT1 | Kabel CYKY 750 V 3C x 6 mm2 uložený pod omítkou, včetně dodávky kabelu ,zapojení a 12 zakončení | m | 20 |  | 0 |  | 0 |  | 0 | 21 | 0 | 0.00038 | 0.01 | 0 | 0 |  | RTS 18/ I | RTS 18/ I | 0.07246 | 1.45 |  |  |  |  | POL1_
44 | 210800547RT1 | Vodiče a lana nn a vn vodiče a lana nn a vn CY 6 mm2, pevně uložený včetně dodávky materiálu a zapojení | m | 50 |  | 0 |  | 0 |  | 0 | 21 | 0 | 6e-05 | 0 | 0 | 0 | M21 | RTS 18/ I | RTS 18/ I | 0.0905 | 4.53 |  |  |  |  | POL1_
45 | M210001 | Rozváděč kopírny : Oceloplechová nástěnná rozvodnice 400x400x200 mm (šxvxh) jmen. napětí: 1PEN ~ 50Hz, 230V/TN—S jmen. proud : 40A, krytí: IP 40/20, ochrana před úrazem el.proudem: samočinným odpojením od zdroje dle ČSN 332000-4-41 v platném znění, vybavený : 1ks přívodní vypínač třípolový 40/3, 40A + 1ks jednopolový jistič 20B/1,20A + 1ks jednopolový jistič 10B/1,10 A + 1ks přepěťová ochrana 1. a 2.st. + pomocný a označovací materiál , dod.+mont. | soubor | 1 |  | 0 |  | 0 |  | 0 | 21 | 0 | 0 | 0 | 0 | 0 |  | Vlastní | Indiv | 0 | 0 |  |  |  |  | POL1_
46 | M210002 | Revize el.instalace | soubor | 1 |  | 0 |  | 0 |  | 0 | 21 | 0 | 0 | 0 | 0 | 0 |  | Vlastní | Indiv | 0 | 0 |  |  |  |  | POL1_
47 | 35822001018R | jistič modulární do 80 A 32B/1 ; do rozváděče kopírny, dod+mont | kus | 1 |  | 0 |  | 0 |  | 0 | 21 | 0 | 0.00018 | 0 | 0 | 0 | SPCM | RTS 18/ I | RTS 18/ I | 0 | 0 |  |  |  |  | POL3_
Díl: | M24 | Montáže vzduchotechnických zařízení |  |  |  | 0 |  | 0 |  | 0 |  | 0 |  | 0.54 |  | 0 |  |  |  |  | 103.89 |  |  |  |  | DIL
48 | 713411111R00 | Montáž tepelné izolace potrubí s Al folií a ohybů pásy nebo rohožemi ovinutými kolem potrubí a staženými ocelovým drátem jednovrstvá | m2 | 7.2 |  | 0 |  | 0 |  | 0 | 21 | 0 | 0.00051 | 0 | 0 | 0 | 800-713 | RTS 18/ I | RTS 18/ I | 0.267 | 1.92 |  |  |  |  | POL1_
|  | bez povrchové úpravy | [23 empty] | SPI
49 | 713461121R00 | Montáž izolace tepelné potrubí skružemi a tvarovkami z lehčených hmot, připevněnými na asfaltový tmel za studena, s vyspárováním a provedením spodního nátěru asfaltovým lakem tvrdým - ALT potrubí a ohybů, jednovrstvá | m2 | 41 |  | 0 |  | 0 |  | 0 | 21 | 0 | 0.00205 | 0.08 | 0 | 0 | 800-713 | RTS 18/ I | RTS 18/ I | 0.607 | 24.89 |  |  |  |  | POL1_
|  | bez povrchové úpravy | [23 empty] | SPI
50 | 713491111R00 | Izolace tepelné potrubí a ohybů - doplňky montáž oplechování (plech ve specifikaci) pevného, potrubí, dod+mont | m2 | 2.5 |  | 0 |  | 0 |  | 0 | 21 | 0 | 0.00011 | 0 | 0 | 0 | 800-713 | RTS 18/ I | RTS 18/ I | 0.374 | 0.94 |  |  |  |  | POL1_
51 | 721176101R00 | Potrubí z plastových trub polypropylenové (PP), připojovací, DN 32 dod + mont | m | 25 |  | 0 |  | 0 |  | 0 | 21 | 0 | 0.00034 | 0.01 | 0 | 0 | 800-721 | RTS 18/ I | RTS 18/ I | 0.32 | 8 |  |  |  |  | POL1_
52 | 722181211RU1 | Izolace vodovodního potrubí návleková trubice z pěnového polyetylenu, tloušťka stěny 6 mm, d 32 mm | m | 25 |  | 0 |  | 0 |  | 0 | 21 | 0 | 5e-05 | 0 | 0 | 0 | 800-721 | RTS 18/ I | RTS 18/ I | 0.142 | 3.55 |  |  |  |  | POL1_
53 | 722182004R00 | Montáž tepelné izolace potrubí samolepicí spoj nebo rychlouzávěr, přes DN 25 do DN 40, 6x10mm a 12x12mm | m | 16 |  | 0 |  | 0 |  | 0 | 21 | 0 | 0 | 0 | 0 | 0 | 800-721 | RTS 18/ I | RTS 18/ I | 0.114 | 1.82 |  |  |  |  | POL1_
54 | 725334301R00 | Výlevky diturvitové nálevka se sifonem, kalich pro úkapy DN32 s ezápachovou uzávěrkou a přídavnoiu mechanickou uzávěrkou,kulička pro suchý stav, dod + mont | kus | 2 |  | 0 |  | 0 |  | 0 | 21 | 0 | 9e-05 | 0 | 0 | 0 | 800-721 | RTS 18/ I | RTS 18/ I | 0.18 | 0.36 |  |  |  |  | POL1_
55 | 728111114R00 | Čtyřhranné plechové potrubí montáž čtyřhranného plechového potrubí, do průřezu 0,13 m2 | m | 1 |  | 0 |  | 0 |  | 0 | 21 | 0 | 0 | 0 | 0 | 0 | 800-728 | RTS 18/ I | RTS 18/ I | 0.87 | 0.87 |  |  |  |  | POL1_
56 | 728112112R00 | Kruhové plechové potrubí montáž kruhového plechového potrubí, do průměru d 200 mm | m | 8 |  | 0 |  | 0 |  | 0 | 21 | 0 | 0 | 0 | 0 | 0 | 800-728 | RTS 18/ I | RTS 18/ I | 0.37 | 2.96 |  |  |  |  | POL1_
57 | 728112113R00 | Kruhové plechové potrubí montáž kruhového plechového potrubí, do průměru d 300 mm | m | 87 |  | 0 |  | 0 |  | 0 | 21 | 0 | 0 | 0 | 0 | 0 | 800-728 | RTS 18/ I | RTS 18/ I | 0.55 | 47.85 |  |  |  |  | POL1_
58 | 728212413R00 | Tvarovky pro kruhové plechové potrubí montáž škrticí nebo zpětné klapky do kruhového plechového potrubí, do průměru d 300 mm | kus | 2 |  | 0 |  | 0 |  | 0 | 21 | 0 | 0 | 0 | 0 | 0 | 800-728 | RTS 18/ I | RTS 18/ I | 0.51 | 1.02 |  |  |  |  | POL1_
59 | 728312111R00 | Tlumiče montáž tlumiče hluku do čtyřhranného potrubí, do průřezu 0,15 m2, | kus | 5 |  | 0 |  | 0 |  | 0 | 21 | 0 | 0 | 0 | 0 | 0 | 800-728 | RTS 18/ I | RTS 18/ I | 0.77 | 3.85 |  |  |  |  | POL1_
60 | 728314111R00 | Protidešťové žaluzie, podstavce montáž protidešťové žaluzie do čtyřhranného potrubí, do průřezu 0,15 m2, | kus | 1 |  | 0 |  | 0 |  | 0 | 21 | 0 | 0 | 0 | 0 | 0 | 800-728 | RTS 18/ I | RTS 18/ I | 0.67 | 0.67 |  |  |  |  | POL1_
61 | 728314121R00 | Protidešťové žaluzie, podstavce montáž protidešťové žaluzie do kruhového potrubí, , do průměru d 300 mm | kus | 1 |  | 0 |  | 0 |  | 0 | 21 | 0 | 0 | 0 | 0 | 0 | 800-728 | RTS 18/ I | RTS 18/ I | 0.61 | 0.61 |  |  |  |  | POL1_
62 | 728411312R00 | Vyústě montáž čtyřhranné vyústě, do průřezu 0,080 m2, | kus | 8 |  | 0 |  | 0 |  | 0 | 21 | 0 | 0 | 0 | 0 | 0 | 800-728 | RTS 18/ I | RTS 18/ I | 0.51 | 4.08 |  |  |  |  | POL1_
63 | 230330001R00 | Trubka měděná bezešvá včetně ohybů G 1/4", D 6,35 | m | 8 |  | 0 |  | 0 |  | 0 | 21 | 0 | 0 | 0 | 0 | 0 |  | RTS 18/ I | RTS 18/ I | 0 | 0 |  |  |  |  | POL1_
64 | 230330005R00 | Trubka měděná bezešvá včetně ohybů G 1/2" , D 12,7 | m | 8 |  | 0 |  | 0 |  | 0 | 21 | 0 | 0 | 0 | 0 | 0 |  | RTS 18/ I | RTS 18/ I | 0 | 0 |  |  |  |  | POL1_
65 | 732421321R0a | Čerpadlo oběhové kondenzační pro VZT jednotku, oběhové,mokroběžné ,závitové , DN 25 s výtlakem min.3bm a zásobníkem 1,5 dm3, dod.+mont. | soubor | 1 |  | 0 |  | 0 |  | 0 | 21 | 0 | 0.00581 | 0.01 | 0 | 0 |  | Vlastní | Indiv | 0.5 | 0.5 |  |  |  |  | POL1_
66 | M240001 | Rekuperační větrací jednotka pro přívod i odtah v sestavě - filtr přívod F7, filtr odtah M5 deskový rekuperátor s ochozem, přímý výparník pro chlazení+topení rozvaděč silnoproudu a MaR, čidla, potrubní čidlo na studený kouř, kabeláž - komplet digitální regulátor umožní vzdálení ovládání přes PC a nadřazený systém MaR ventilátor přívod(m3/h) = 900, elektro 230V, 350 W ventilátor odvod(m3/h) = 900, elektro 230V, 320 W výkon ohřívače (kW) = 5,4, výpar.(°C)= 45°C výkon chladiče (kW) = 5,4, výpar.(°C)= 5°C účinnost rekuperace (%) = 89 dod.+mont. | sestava | 1 |  | 0 |  | 0 |  | 0 | 21 | 0 | 0 | 0 | 0 | 0 |  | Vlastní | Indiv | 0 | 0 |  |  |  |  | POL1_
67 | M240002 | Kondenzační jednotka : výkon chlazení Qchl= 5,5 kW, P =1,56 kW / 230 V výkon topení Qut= 5,8 kW, P = 1,66 kW / 230 V rozměry ŠxVxH, 870 x 655 x 320 mm hmotnost = 45 kg hladina hluku 52 dB(A) , jednofázové připojení příslušenství: kabeláž, komponenty pro chladič, vč.přísl. a komunikačního a řídícího boxu, dod.+mont. | kus | 1 |  | 0 |  | 0 |  | 0 | 21 | 0 | 0 | 0 | 0 | 0 |  | Vlastní | Indiv | 0 | 0 |  |  |  |  | POL1_
68 | M240003 | Napuštění chladící sestavy chladivem, odvzdušnění, vč.dod.chlad.kapaliny | soubor | 1 |  | 0 |  | 0 |  | 0 | 21 | 0 | 0 | 0 | 0 | 0 |  | Vlastní | Indiv | 0 | 0 |  |  |  |  | POL1_
69 | M240022 | Zkoušky VZT zařízení, měření, zaregulování, zaškolení obsluhy, dokumentace skutečného provedení | soubor | 1 |  | 0 |  | 0 |  | 0 | 21 | 0 | 0 | 0 | 0 | 0 |  | Vlastní | Indiv | 0 | 0 |  |  |  |  | POL1_
70 | 19420835R | plech hliníkový; povrch hladký; stav měkký; tl = 1,00 mm | kg | 7.425 |  | 0 |  | 0 |  | 0 | 21 | 0 | 0.001 | 0.01 | 0 | 0 | SPCM | RTS 18/ I | RTS 18/ I | 0 | 0 |  |  |  |  | POL3_
71 | 196313530R | trubka měděná stav tvrdý; vnější průměr 6,0 mm; tloušťka stěny 1,0 mm , vč. ohybů , montáž | m | 8 |  | 0 |  | 0 |  | 0 | 21 | 0 | 0 | 0 | 0 | 0 | SPCM | RTS 18/ I | RTS 18/ I | 0 | 0 |  |  |  |  | POL3_
72 | 196313533R | trubka měděná stav tvrdý; vnější průměr 12,0 mm; tloušťka stěny 1,0 mm, vč. ohybů ,montáž | m | 8 |  | 0 |  | 0 |  | 0 | 21 | 0 | 0 | 0 | 0 | 0 | SPCM | RTS 18/ I | RTS 18/ I | 0 | 0 |  |  |  |  | POL3_
73 | 28377030Ra | Izolace potrubí kaučuková 6 x 10 mm | m | 8 |  | 0 |  | 0 |  | 0 | 21 | 0 | 5e-05 | 0 | 0 | 0 |  | Vlastní | Indiv | 0 | 0 |  |  |  |  | POL3_
74 | 28377030Rb | Izolace potrubí kaučuková 12 x 12 mm | m | 8 |  | 0 |  | 0 |  | 0 | 21 | 0 | 5e-05 | 0 | 0 | 0 |  | Vlastní | Indiv | 0 | 0 |  |  |  |  | POL3_
75 | 283771287Ra | Izolace potrubí z pěnového polyetylenu - potrubní pouzdro 250x25 mm | m | 40 |  | 0 |  | 0 |  | 0 | 21 | 0 | 0.00068 | 0.03 | 0 | 0 |  | Vlastní | Indiv | 0 | 0 |  |  |  |  | POL3_
76 | 4295330102Ra | Žaluzie protidešťová D250 na výfukové potrubí | kus | 1 |  | 0 |  | 0 |  | 0 | 21 | 0 | 0.0033 | 0 | 0 | 0 |  | Vlastní | Indiv | 0 | 0 |  |  |  |  | POL3_
77 | 4295330115Ra | Žaluzie protidešťová 400x300 sací | kus | 1 |  | 0 |  | 0 |  | 0 | 21 | 0 | 0.0047 | 0 | 0 | 0 |  | Vlastní | Indiv | 0 | 0 |  |  |  |  | POL3_
78 | 42971273R | klapka požární 90 min pro nevýbušné prostředí; kruhová; rozměr D 250 mm; umístění v libovol.poloze; reviz.otvory 2; určeno do teploty -20 až + 40 °C s ručním a teplotním spouštěním | kus | 2 |  | 0 |  | 0 |  | 0 | 21 | 0 | 0.009 | 0.02 | 0 | 0 | SPCM | RTS 18/ I | RTS 18/ I | 0 | 0 |  |  |  |  | POL3_
79 | 42972670014Ra | Vyústka nastavitelná pro kruh.potrubí, dvouřadá 625x75 /250/R1 | kus | 2 |  | 0 |  | 0 |  | 0 | 21 | 0 | 0.00048 | 0 | 0 | 0 |  | Vlastní | Indiv | 0 | 0 |  |  |  |  | POL3_
80 | 42972670014Rb | Vyústka nastavitelná pro kruh.potrubí, jednořadá 525x75 /160/R1 | kus | 2 |  | 0 |  | 0 |  | 0 | 21 | 0 | 0.00048 | 0 | 0 | 0 |  | Vlastní | Indiv | 0 | 0 |  |  |  |  | POL3_
81 | 42972670014Rc | Vyústka nastavitelná pro kruh.potrubí, jednořadá 825x75 /250/R1 | kus | 4 |  | 0 |  | 0 |  | 0 | 21 | 0 | 0.00048 | 0 | 0 | 0 |  | Vlastní | Indiv | 0 | 0 |  |  |  |  | POL3_
82 | 42976001Ra | Tlumič hluku kruhový, D250/900mm | kus | 5 |  | 0 |  | 0 |  | 0 | 21 | 0 | 0.0047 | 0.02 | 0 | 0 |  | Vlastní | Indiv | 0 | 0 |  |  |  |  | POL3_
83 | 42981292R | trouba do potrubí vzduchotechniky; kruhová; ocelová; povrch pozink; rozměr d = 160, délka 1000 mm; rozsah teplot -40 až 70 °C | kus | 6 |  | 0 |  | 0 |  | 0 | 21 | 0 | 0.00265 | 0.02 | 0 | 0 | SPCM | RTS 18/ I | RTS 18/ I | 0 | 0 |  |  |  |  | POL3_
84 | 42981314R | trouba do potrubí vzduchotechniky; kruhová; ocelová; povrch pozink; rozměr d = 250, délka 1000 mm; rozsah teplot -40 až 70 °C | kus | 65 |  | 0 |  | 0 |  | 0 | 21 | 0 | 0.0042 | 0.27 | 0 | 0 | SPCM | RTS 18/ I | RTS 18/ I | 0 | 0 |  |  |  |  | POL3_
85 | 4298201024R | trouba do potrubí vzduchotechniky; 4hranná, rovná+připojení k žaluzii; ocelová; povrch pozink; rozměr tl. plechu 0,8, 300 x 400, délka 1000 mm | kus | 1 |  | 0 |  | 0 |  | 0 | 21 | 0 | 0.00896 | 0.01 | 0 | 0 | SPCM | RTS 18/ I | RTS 18/ I | 0 | 0 |  |  |  |  | POL3_
86 | 429822005R | tvarovka do potrubí kruhová; oblouk segmentový 90°; d = 160 mm; materiál ocel; povrch pozink; se 4-mi segmenty | kus | 2 |  | 0 |  | 0 |  | 0 | 21 | 0 | 0.0011 | 0 | 0 | 0 | SPCM | RTS 18/ I | RTS 18/ I | 0 | 0 |  |  |  |  | POL3_
87 | 429822009R | tvarovka do potrubí kruhová; oblouk segmentový 90°; d = 250 mm; materiál ocel; povrch pozink; se 4-mi segmenty | kus | 17 |  | 0 |  | 0 |  | 0 | 21 | 0 | 0.0025 | 0.04 | 0 | 0 | SPCM | RTS 18/ I | RTS 18/ I | 0 | 0 |  |  |  |  | POL3_
88 | 429822069R | tvarovka do potrubí kruhová; oblouk segmentový 45°; d = 250 mm; materiál ocel; povrch pozink; se 3-mi segmenty | kus | 2 |  | 0 |  | 0 |  | 0 | 21 | 0 | 0.0016 | 0 | 0 | 0 | SPCM | RTS 18/ I | RTS 18/ I | 0 | 0 |  |  |  |  | POL3_
89 | 429823025R | tvarovka do potrubí kruhová; rozbočka jednostranná T 90°; d = 250 mm, d1=160 mm; materiál ocel; povrch pozink | kus | 2 |  | 0 |  | 0 |  | 0 | 21 | 0 | 0.002 | 0 | 0 | 0 | SPCM | RTS 18/ I | RTS 18/ I | 0 | 0 |  |  |  |  | POL3_
90 | 429823026R | tvarovka do potrubí kruhová; rozbočka jednostranná T 90°; d = 250 mm, d1=250 mm; materiál ocel; povrch pozink | kus | 1 |  | 0 |  | 0 |  | 0 | 21 | 0 | 0.0028 | 0 | 0 | 0 | SPCM | RTS 18/ I | RTS 18/ I | 0 | 0 |  |  |  |  | POL3_
91 | 429825042Ra | Přechod čtyřhranný osový 300x400, pr.300 mm, na kruhové potrubí | kus | 1 |  | 0 |  | 0 |  | 0 | 21 | 0 | 0 | 0 | 0 | 0 |  | Vlastní | Indiv | 0 | 0 |  |  |  |  | POL3_
92 | 63153840R | deska izolační pro tech. zařízení; minerální vlákno; tl. 40,0 mm; kašírování Al fólie vyztužená mřížkou; obj. hmotnost 60,00 kg/m3; hydrofobizováno | m2 | 7.2 |  | 0 |  | 0 |  | 0 | 21 | 0 | 0.0024 | 0.02 | 0 | 0 | SPCM | RTS 18/ I | RTS 18/ I | 0 | 0 |  |  |  |  | POL3_
Díl: | VN | Vedlejší náklady |  |  |  | 0 |  | 0 |  | 0 |  | 0 |  | 0 |  | 0 |  |  |  |  | 0 |  |  |  |  | DIL
93 | 004111020R | Vypracování projektové dokumentace výrobní a dílenské, dokumentace skutečného provedení stavby | Soubor | 1 |  | 0 |  | 0 |  | 0 | 21 | 0 | 0 | 0 | 0 | 0 |  | RTS 18/ I | Indiv | 0 | 0 |  |  |  |  | POL99_2
94 | 005121 R | Zařízení a zabezpečení staveniště | Soubor | 1 |  | 0 |  | 0 |  | 0 | 21 | 0 | 0 | 0 | 0 | 0 |  | RTS 18/ I | Indiv | 0 | 0 |  |  |  |  | POL99_2
95 | 005123 R | Územní vlivy | Soubor | 1 |  | 0 |  | 0 |  | 0 | 21 | 0 | 0 | 0 | 0 | 0 |  | RTS 18/ I | Indiv | 0 | 0 |  |  |  |  | POL99_1
[24 empty] | 15 | 21
| Celkem |  |  |  |  | 0 | [17 empty] | 0 | 0 | SUM
END