## List1
Příloha č. 1: Technická specifikace předmětu koupě a souvisejících prací
Mobilní odvětrání do dílen
Položky | Mj | Počet | Cena | Celkem
Prodlužovací rameno | ks | 1 |  | 0
Sada trubek kouř., prodl. rameno 4,2 - 200 mm | ks | 1 |  | 0
Odsávací rameno 3 m, typu a vlastností shodných s např. Nederman Nex HD | ks | 1 |  | 0
Radiární ventilátor typu a vlastností shodných s např. Nederman N29 - 2,2 kW - 400 V - 3000 m3/h | ks | 1 |  | 0
Montážní konzola ventilátoru | ks | 1 |  | 0
Vstupní adaptér ventilátoru s mřížkou | ks | 1 |  | 0
Manuální spouštěč ventilátoru s proudovou ochranou | ks | 1 |  | 0
Spiro potrubí | ks | 15 |  | 0
Instalační materiál | ks | 1 |  | 0
Stavební příprava | ks | 1 |  | 0
Zpevnění statiky nosné stěny: | ks | 1 |  | 0
Roznášecí desky po obou stranách o rozměrech o min. 50 mm po obvodu větších než konzola ventilátoru včetně ochranného nátěru (oboustranně) avšak ne méně než 400x600 mm – plech tl.8 mm
4 kotvy (závitové tyče) dl cca 0,5 m rozměr cca M16 + spojovací materiál (matice, podložky) – materiál pozink a také montážní šrouby pro konzolu ventilátoru pokud nebudou rozměrem vyhovovat kotvy skrz zeď
Montáž do zdi – čtyři díry skrz zeď, zednická úprava podkladu desek a montáž desek pro následnou montáž konzoly ventilátoru
Zednické začištění poškozené okolní zdi
Revize el. zařízení | ks | 1 |  | 0
Pravidelná záruční půlroční údržba | počet | 4 |  | 0
Montážní práce | hod | 16 |  | 0
|  |  | Cena celkem | 0 | Kč (bez DPH)